## chips
chip_id | series | core | flash_kb | ram_kb | max_freq_mhz | package_types | voltage_min | voltage_max
CA51F351S3 | CA51F | 8051 | 8 | 2 | 27 | ["SOP16"] | 1.8 | 5.5
CA51F351S4 | CA51F | 8051 | 8 | 2 | 27 | ["SOP20"] | 1.8 | 5.5
CA51F351P4 | CA51F | 8051 | 8 | 2 | 27 | ["TSSOP20"] | 1.8 | 5.5
CA51F351S6 | CA51F | 8051 | 8 | 2 | 27 | ["SOP28"] | 1.8 | 5.5
CA51F351P6 | CA51F | 8051 | 8 | 2 | 27 | ["SSOP28"] | 1.8 | 5.5
CA51F3N2 | CA51F | 8051 | 16 | 2 | 27 | ["QFN20"] | 1.8 | 5.5
CA51F352S4 | CA51F | 8051 | 16 | 2 | 27 | ["SOP20"] | 1.8 | 5.5
CA51F352P4 | CA51F | 8051 | 16 | 2 | 27 | ["TSSOP20"] | 1.8 | 5.5
CA51F353P4 | CA51F | 8051 | 32 | 2 | 27 | ["TSSOP20"] | 1.8 | 5.5
CA51F353S6 | CA51F | 8051 | 32 | 2 | 27 | ["SOP28"] | 1.8 | 5.5
CA51F353P6 | CA51F | 8051 | 32 | 2 | 27 | ["SSOP28"] | 1.8 | 5.5
CA51F251L2 | CA51F | 8051 | 8 | 2 | 27 | ["LQFP48"] | 1.8 | 5.5
CA51F252L2 | CA51F | 8051 | 16 | 2 | 27 | ["LQFP48"] | 1.8 | 5.5
CA51F253L2 | CA51F | 8051 | 32 | 2 | 27 | ["LQFP48"] | 1.8 | 5.5
CA51F251L3 | CA51F | 8051 | 8 | 2 | 27 | ["LQFP64"] | 1.8 | 5.5
CA51F252L3 | CA51F | 8051 | 16 | 2 | 27 | ["LQFP48"] | 1.8 | 5.5
CA51F253L3 | CA51F | 8051 | 32 | 2 | 27 | ["LQFP48"] | 1.8 | 5.5
CA51F452L2 | CA51F | 8051 | 18 | 1 | 27 | ["LQFP48"] | 1.8 | 5.5
CA51F412L2 | CA51F | 8051 | 18 | 1 | 27 | ["LQFP48"] | 1.8 | 5.5
CA51F452S6 | CA51F | 8051 | 18 | 1 | 27 | ["SOP28"] | 1.8 | 5.5
CA51F412S6 | CA51F | 8051 | 18 | 1 | 27 | ["SOP28"] | 1.8 | 5.5
CA51F005S3 | CA51F | 8051 | 64 | 4 | 27 | ["SOP16"] | 2 | 5.5
CA51F005T3 | CA51F | 8051 | 64 | 4 | 27 | ["TSSOP20"] | 2 | 5.5
CA51F005S4 | CA51F | 8051 | 64 | 4 | 27 | ["SOP20"] | 2 | 5.5
CA51F005N2 | CA51F | 8051 | 64 | 4 | 27 | ["QFN20"] | 2 | 5.5
CA51F551S1 | CA51F | 1T 8051 | 8 | 0.5 | 27 | ["SOP8"] | 1.8 | 5.5
CA51F551M2 | CA51F | 1T 8051 | 8 | 0.5 | 27 | ["MSOP10"] | 1.8 | 5.5
CA51F551N1 | CA51F | 1T 8051 | 8 | 0.5 | 27 | ["DFN8L"] | 1.8 | 5.5
CA51F551S3 | CA51F | 1T 8051 | 8 | 0.5 | 27 | ["SOP16"] | 1.8 | 5.5
CA51F752T3 | CA51F | 8051 | 16 | 0.75 |  | ["TSSOP20"] | 2.2 | 5.5
CA51F752S3 | CA51F | 8051 | 16 | 0.75 |  | ["SOP16"] | 2.2 | 5.5
CA51F152S3A | CA51F | 8051 | 16 | 0.75 |  | ["SOP16"] | 2.3 | 5.5
CA51F152S3B | CA51F | 8051 | 16 | 0.75 |  | ["SOP16"] | 2.3 | 5.5
CA51F155L0 | CA51F | 8051 | 64 | 2 |  | ["LQFP32(7×7mm)"] | 2.2 | 5.5
CA51F155L1 | CA51F | 8051 | 64 | 2 |  | ["LQFP44(10x10mm)"] | 2.2 | 5.5
CA51F155L2 | CA51F | 8051 | 64 | 2 |  | ["LQFP48(7×7mm)"] | 2.2 | 5.5
CA51F155S6A | CA51F | 8051 | 64 | 2 |  | ["SOP28"] | 2.2 | 5.5
CA51F155S6B | CA51F | 8051 | 64 | 2 |  | ["SOP28"] | 2.2 | 5.5
CA51F905U3 | CA51F | 8051 | 64 | 4 |  | ["SOP16"] | 2 | 5.5
CA51F905P4 | CA51F | 8051 | 64 | 4 |  | ["TSSOP20"] | 2 | 5.5
CA51F905U4 | CA51F | 8051 | 64 | 4 |  | ["SOP20"] | 2 | 5.5
CA51F905Q4 | CA51F | 8051 | 64 | 4 |  | ["QFN20"] | 2 | 5.5
CA51F991U5X | CA51F | 8051 |  | 0.75 |  | ["SOP28"] | 2.2 | 5.5
CA51F991U5Y | CA51F | 8051 |  | 0.75 |  | ["SOP28"] | 2.2 | 5.5
CA51F991B6X | CA51F | 8051 |  | 0.75 |  | ["SSOP28"] | 2.2 | 5.5
CA51F991U4X | CA51F | 8051 |  | 0.75 |  | ["SOP20"] | 2.2 | 5.5
CA51F991P4X | CA51F | 8051 |  | 0.75 |  | ["TSSOP20"] | 2.2 | 5.5
CA51F991U3X | CA51F | 8051 |  | 0.75 |  | ["SOP16"] | 2.2 | 5.5
CA51F992U3X | CA51F | 8051 | 16 | 0.75 |  | ["SOP16"] | 2.3 | 5.5
CA51F992U3Y | CA51F | 8051 | 16 | 0.75 |  | ["SOP16"] | 2.3 | 5.5
CA51M151S6A | CA51M | 8051 |  | 0.75 |  | ["SOP28"] | 2.2 | 5.5
CA51M151S6B | CA51M | 8051 |  | 0.75 |  | ["SOP28"] | 2.2 | 5.5
CA51M151P6A | CA51M | 8051 |  | 0.75 |  | ["SSOP28"] | 2.2 | 5.5
CA51M151S4A | CA51M | 8051 |  | 0.75 |  | ["SOP20"] | 2.2 | 5.5
CA51M151T3A | CA51M | 8051 |  | 0.75 |  | ["TSSOP20"] | 2.2 | 5.5
CA51M151S3A | CA51M | 8051 |  | 0.75 |  | ["SOP16"] | 2.2 | 5.5
CA51M151N3 | CA51M | 8051 |  | 0.75 |  | ["QFN28"] | 2.2 | 5.5
CA51M550S1A | CA51M | 8051 |  | 0.375 |  | ["SOP8"] | 2 | 5.5
CA51M550S1B | CA51M | 8051 |  | 0.375 |  | ["SOP8"] | 2 | 5.5
MiAi-60A0S3 | MiAi-60A | 8051 | 64 | 4 |  | ["SOP16"] | 2 | 5.5
MiAi-60A0T3 | MiAi-60A | 8051 | 64 | 4 |  | ["TSSOP20"] | 2 | 5.5
MiAi-60A0S4 | MiAi-60A | 8051 | 64 | 4 |  | ["SOP20"] | 2 | 5.5
MiAi-60A0N2 | MiAi-60A | 8051 | 64 | 4 |  | ["QFN20"] | 2 | 5.5
MJ60B1L2 | MJ60B | 8051 | 8 | 2 | 27 | ["LQFP48"] | 1.8 | 5.5
MJ60B2L2 | MJ60B | 8051 | 16 | 2 | 27 | ["LQFP48"] | 1.8 | 5.5
MJ60B3L2 | MJ60B | 8051 | 32 | 2 | 27 | ["LQFP48"] | 1.8 | 5.5
MJ60B1L3 | MJ60B | 8051 | 8 | 2 | 27 | ["LQFP64"] | 1.8 | 5.5
MJ60B2L3 | MJ60B | 8051 | 16 | 2 | 27 | ["LQFP64"] | 1.8 | 5.5
MJ60B3L3 | MJ60B | 8051 | 32 | 2 | 27 | ["LQFP64"] | 1.8 | 5.5
MJ6031S1 | MJ603 | 8051 | 8 | 2 | 27 | ["SOP8"] | 1.8 | 5.5
MJ6031S3 | MJ603 | 8051 | 8 | 2 | 27 | ["SOP16"] | 1.8 | 5.5
MJ6031S4 | MJ603 | 8051 | 8 | 2 | 27 | ["SOP20"] | 1.8 | 5.5
MJ6031P4 | MJ603 | 8051 | 8 | 2 | 27 | ["SSOP20"] | 1.8 | 5.5
MJ6031S6 | MJ603 | 8051 | 8 | 2 | 27 | ["SOP28"] | 1.8 | 5.5
MJ6031A6 | MJ603 | 8051 | 8 | 2 | 27 | ["SSOP28"] | 1.8 | 5.5
MJ6032N2 | MJ603 | 8051 | 16 | 2 | 27 | ["QFN20"] | 1.8 | 5.5
MJ6032S4 | MJ603 | 8051 | 16 | 2 | 27 | ["SOP20"] | 1.8 | 5.5
MJ6032P4 | MJ603 | 8051 | 16 | 2 | 27 | ["SSOP20"] | 1.8 | 5.5
MJ6030S6 | MJ603 | 8051 | 32 | 2 | 27 | ["SOP28"] | 1.8 | 5.5
MJ6030A6 | MJ603 | 8051 | 32 | 2 | 27 | ["SSOP28"] | 1.8 | 5.5
MJ6090A3 | MJ609 | 8051 | 64 | 4 |  | ["SOP16"] | 1 | 1
MJ6090A4 | MJ609 | 8051 | 64 | 4 |  | ["TSSOP20"] | 1 | 1
MJ6090A5 | MJ609 | 8051 | 64 | 4 |  | ["SOP20"] | 1 | 1
MJ6090A6 | MJ609 | 8051 | 64 | 4 |  | ["QFN20"] | 1 | 1
MiAi-6015A31 | MiAi-601 | 8051 | 16 | 0.75 |  | ["SOP16"] | 2.3 | 5.5
MiAi-6040A8 | MiAi-604 | 8051 | 18 | 1 |  | ["LQFP48"] | 1.8 | 5.5
CA32F0156L1 | CA32F | ARM | 128 | 16 | 64 | ["LQFP44"] | 2 | 5.5
CA32F0156L2 | CA32F | ARM | 128 | 16 | 64 | ["LQFP48"] | 2 | 5.5
CA32F0156N6 | CA32F | ARM | 128 | 16 | 64 | ["QFN48"] | 2 | 5.5
MiAi-6050A1 | MiAi-605 | 8051 | 8 | 0.5 |  | ["SOP8"] | 1.8 | 5.5
MiAi-6050A3 | MiAi-605 | 8051 | 8 | 0.5 |  | ["SOP16"] | 1.8 | 5.5
MJ6055A0 | MJ605 | 8051 | 64 | 2 |  | ["LQFP32(7×7mm)"] | 2.2 | 5.5
MJ6055A1 | MJ605 | 8051 | 64 | 2 |  | ["LQFP44(10x10mm)"] | 2.2 | 5.5
MJ6055A2 | MJ605 | 8051 | 64 | 2 |  | ["LQFP48(7×7mm)"] | 2.2 | 5.5
MJ6055A6A | MJ605 | 8051 | 64 | 2 |  | ["SOP28"] | 2.2 | 5.5
MJ6055A6B | MJ605 | 8051 | 64 | 2 |  | ["SOP28"] | 2.2 | 5.5
MiAi-6099A6 | MiAi-609 | 8051 |  | 0.75 |  | ["SOP28"] | 2.2 | 5.5
MiAi-6099A5 | MiAi-609 | 8051 |  | 0.75 |  | ["SOP280"] | 2.2 | 5.5
MiAi-6099A4 | MiAi-609 | 8051 |  | 0.75 |  | ["SSOP28"] | 2.2 | 5.5
MiAi-6099A3 | MiAi-609 | 8051 |  | 0.75 |  | ["SOP20"] | 2.2 | 5.5
MiAi-6099A2 | MiAi-609 | 8051 |  | 0.75 |  | ["TSSOP20"] | 2.2 | 5.5
MiAi-6099A1 | MiAi-609 | 8051 |  | 0.75 |  | ["SOP16"] | 2.2 | 5.5
MiAi-6070A3 | MiAi-607 | 8051 | 16 | 1 |  | ["TSSOP20"] | 2.2 | 5.5
MiAi-6070B3 | MiAi-607 | 8051 | 16 | 1 |  | ["SOP16"] | 2.2 | 5.5
CA51F950U1X | CA51F | 8051 |  | 0.375 |  | ["SOP8"] | 2 | 5.5
CA51F950U1Y | CA51F | 8051 |  | 0.375 |  | ["SOP8"] | 2 | 5.5

## pin_mux
chip_id | pin_name | pin_number | function_name | is_supported | af_code | default_function | constraints
CA51F351S3 | P1.0 | 3 | TK0 | TRUE |  | 通用双向I/O口
CA51F351S3 | P1.0 | 3 | ADC0 | TRUE |  | 通用双向I/O口
CA51F351S3 | P1.0 | 3 | ADC_VERF | TRUE |  | 通用双向I/O口
CA51F351S3 | P1.1 | 4 | TK1 | TRUE |  | I2C数据传输端口
CA51F351S3 | P1.1 | 4 | ADC1 | TRUE |  | I2C数据传输端口
CA51F351S3 | P1.1 | 4 | I2C_SDA | TRUE |  | I2C数据传输端口
CA51F351S3 | P1.1 | 4 | UART1_TX | TRUE |  | I2C数据传输端口
CA51F351S3 | P1.2 | 5 | TK2 | TRUE |  | I2C时钟传输端口
CA51F351S3 | P1.2 | 5 | ADC2 | TRUE |  | I2C时钟传输端口
CA51F351S3 | P1.2 | 5 | I2C_SCL | TRUE |  | I2C时钟传输端口
CA51F351S3 | P1.2 | 5 | UART1_RX | TRUE |  | I2C时钟传输端口
CA51F351S3 | P1.5 | 6 | TK5 | TRUE |  | 通用双向IO口
CA51F351S3 | P1.5 | 6 | ADC5 | TRUE |  | 通用双向IO口
CA51F351S3 | P1.5 | 6 | PWM0 | TRUE |  | 通用双向IO口
CA51F351S3 | P1.5 | 6 | T2 | TRUE |  | 通用双向IO口
CA51F351S3 | P1.6 | 7 | TK6 | TRUE |  | 通用双向IO口
CA51F351S3 | P1.6 | 7 | ADC6 | TRUE |  | 通用双向IO口
CA51F351S3 | P1.6 | 7 | PWM1 | TRUE |  | 通用双向IO口
CA51F351S3 | P3.5 | 8 | TK10 | TRUE |  | 通用双向IO口
CA51F351S3 | P3.5 | 8 | LCD_S3 | TRUE |  | 通用双向IO口
CA51F351S3 | P3.5 | 8 | PWM2 | TRUE |  | 通用双向IO口
CA51F351S3 | P3.0 | 15 | I2C_SDA | TRUE |  | I2C数据传输端口
CA51F351S3 | P3.0 | 15 | UART0_TX | TRUE |  | I2C数据传输端口
CA51F351S3 | P3.1 | 14 | I2C_SCL | TRUE |  | I2C时钟传输端口
CA51F351S3 | P3.1 | 14 | UART0_RX | TRUE |  | I2C时钟传输端口
CA51F351S3 | P0.0 | 13 | TK19 | TRUE |  | 通用双向IO口
CA51F351S3 | P0.0 | 13 | LCD_C0 | TRUE |  | 通用双向IO口
CA51F351S3 | P0.0 | 13 | ERC | TRUE |  | 通用双向IO口
CA51F351S3 | P0.1 | 12 | TK18 | TRUE |  | 通用双向IO口
CA51F351S3 | P0.1 | 12 | LCD_C1 | TRUE |  | 通用双向IO口
CA51F351S3 | P0.6 | 11 | TK13 | TRUE |  | 通用双向IO口
CA51F351S3 | P0.6 | 11 | LCD_S6 | TRUE |  | 通用双向IO口
CA51F351S3 | P0.6 | 11 | PWM5 | TRUE |  | 通用双向IO口
CA51F351S3 | P0.7 | 10 | TK12 | TRUE |  | 通用双向IO口
CA51F351S3 | P0.7 | 10 | LCD_S5 | TRUE |  | 通用双向IO口
CA51F351S3 | P0.7 | 10 | PWM4 | TRUE |  | 通用双向IO口
CA51F351S3 | P3.4 | 9 | TK11 | TRUE |  | 通用双向IO口
CA51F351S3 | P3.4 | 9 | LCD_S4 | TRUE |  | 通用双向IO口
CA51F351S3 | P3.4 | 9 | PWM3 | TRUE |  | 通用双向IO口
CA51F351S4 | P1.0 | 3 | TK0 | TRUE |  | 通用双向I/O口
CA51F351S4 | P1.0 | 3 | ADC0 | TRUE |  | 通用双向I/O口
CA51F351S4 | P1.0 | 3 | ADC_VERF | TRUE |  | 通用双向I/O口
CA51F351S4 | P1.1 | 4 | TK1 | TRUE |  | I2C数据传输端口
CA51F351S4 | P1.1 | 4 | ADC1 | TRUE |  | I2C数据传输端口
CA51F351S4 | P1.1 | 4 | I2C_SDA | TRUE |  | I2C数据传输端口
CA51F351S4 | P1.1 | 4 | UART1_TX | TRUE |  | I2C数据传输端口
CA51F351S4 | P1.2 | 5 | TK2 | TRUE |  | I2C时钟传输端口
CA51F351S4 | P1.2 | 5 | ADC2 | TRUE |  | I2C时钟传输端口
CA51F351S4 | P1.2 | 5 | I2C_SCL | TRUE |  | I2C时钟传输端口
CA51F351S4 | P1.2 | 5 | UART1_RX | TRUE |  | I2C时钟传输端口
CA51F351S4 | P1.3 | 6 | TK3 | TRUE |  | 通用双向IO口
CA51F351S4 | P1.3 | 6 | ADC3 | TRUE |  | 通用双向IO口
CA51F351S4 | P1.3 | 6 | T0 | TRUE |  | 通用双向IO口
CA51F351S4 | P1.4 | 7 | TK4 | TRUE |  | 通用双向IO口
CA51F351S4 | P1.4 | 7 | ADC4 | TRUE |  | 通用双向IO口
CA51F351S4 | P1.4 | 7 | T1 | TRUE |  | 通用双向IO口
CA51F351S4 | P1.5 | 8 | TK5 | TRUE |  | 通用双向IO口
CA51F351S4 | P1.5 | 8 | ADC5 | TRUE |  | 通用双向IO口
CA51F351S4 | P1.5 | 8 | PWM0 | TRUE |  | 通用双向IO口
CA51F351S4 | P1.5 | 8 | T2 | TRUE |  | 通用双向IO口
CA51F351S4 | P1.6 | 9 | TK6 | TRUE |  | 通用双向IO口
CA51F351S4 | P1.6 | 9 | ADC6 | TRUE |  | 通用双向IO口
CA51F351S4 | P1.6 | 9 | PWM1 | TRUE |  | 通用双向IO口
CA51F351S4 | P3.5 | 10 | TK10 | TRUE |  | 通用双向IO口
CA51F351S4 | P3.5 | 10 | LCD_S3 | TRUE |  | 通用双向IO口
CA51F351S4 | P3.5 | 10 | PWM2 | TRUE |  | 通用双向IO口
CA51F351S4 | P3.0 | 19 | I2C_SDA | TRUE |  | I2C数据传输端口
CA51F351S4 | P3.0 | 19 | UART0_TX | TRUE |  | I2C数据传输端口
CA51F351S4 | P3.1 | 18 | I2C_SCL | TRUE |  | I2C时钟传输端口
CA51F351S4 | P3.1 | 18 | UART0_RX | TRUE |  | I2C时钟传输端口
CA51F351S4 | P0.0 | 17 | TK19 | TRUE |  | 通用双向IO口
CA51F351S4 | P0.0 | 17 | LCD_C0 | TRUE |  | 通用双向IO口
CA51F351S4 | P0.0 | 17 | ERC | TRUE |  | 通用双向IO口
CA51F351S4 | P0.1 | 16 | TK18 | TRUE |  | 通用双向IO口
CA51F351S4 | P0.1 | 16 | LCD_C1 | TRUE |  | 通用双向IO口
CA51F351S4 | P0.2 | 15 | TK17 | TRUE |  | 通用双向IO口
CA51F351S4 | P0.2 | 15 | LCD_C2 | TRUE |  | 通用双向IO口
CA51F351S4 | P0.3 | 14 | TK16 | TRUE |  | 通用双向IO口
CA51F351S4 | P0.3 | 14 | LCD_C3 | TRUE |  | 通用双向IO口
CA51F351S4 | P0.3 | 14 | S9 | TRUE |  | 通用双向IO口
CA51F351S4 | P0.6 | 13 | LCD_S6 | TRUE |  | 通用双向IO口
CA51F351S4 | P0.6 | 13 | TK13 | TRUE |  | 通用双向IO口
CA51F351S4 | P0.6 | 13 | PWM5 | TRUE |  | 通用双向IO口
CA51F351S4 | P0.7 | 12 | TK12 | TRUE |  | 通用双向IO口
CA51F351S4 | P0.7 | 12 | LCD_S5 | TRUE |  | 通用双向IO口
CA51F351S4 | P0.7 | 12 | PWM4 | TRUE |  | 通用双向IO口
CA51F351S4 | P3.4 | 11 | TK11 | TRUE |  | 通用双向IO口
CA51F351S4 | P3.4 | 11 | LCD_S4 | TRUE |  | 通用双向IO口
CA51F351S4 | P3.4 | 11 | PWM3 | TRUE |  | 通用双向IO口
CA51F351P4 | P1.0 | 3 | TK0 | TRUE |  | 通用双向I/O口
CA51F351P4 | P1.0 | 3 | ADC0 | TRUE |  | 通用双向I/O口
CA51F351P4 | P1.0 | 3 | ADC_VERF | TRUE |  | 通用双向I/O口
CA51F351P4 | P1.1 | 4 | TK1 | TRUE |  | I2C数据传输端口
CA51F351P4 | P1.1 | 4 | ADC1 | TRUE |  | I2C数据传输端口
CA51F351P4 | P1.1 | 4 | I2C_SDA | TRUE |  | I2C数据传输端口
CA51F351P4 | P1.1 | 4 | UART1_TX | TRUE |  | I2C数据传输端口
CA51F351P4 | P1.2 | 5 | TK2 | TRUE |  | I2C时钟传输端口
CA51F351P4 | P1.2 | 5 | ADC2 | TRUE |  | I2C时钟传输端口
CA51F351P4 | P1.2 | 5 | I2C_SCL | TRUE |  | I2C时钟传输端口
CA51F351P4 | P1.2 | 5 | UART1_RX | TRUE |  | I2C时钟传输端口
CA51F351P4 | P1.3 | 6 | TK3 | TRUE |  | 通用双向IO口
CA51F351P4 | P1.3 | 6 | ADC3 | TRUE |  | 通用双向IO口
CA51F351P4 | P1.3 | 6 | T0 | TRUE |  | 通用双向IO口
CA51F351P4 | P1.4 | 7 | TK4 | TRUE |  | 通用双向IO口
CA51F351P4 | P1.4 | 7 | ADC4 | TRUE |  | 通用双向IO口
CA51F351P4 | P1.4 | 7 | T1 | TRUE |  | 通用双向IO口
CA51F351P4 | P1.5 | 8 | TK5 | TRUE |  | 通用双向IO口
CA51F351P4 | P1.5 | 8 | ADC5 | TRUE |  | 通用双向IO口
CA51F351P4 | P1.5 | 8 | PWM0 | TRUE |  | 通用双向IO口
CA51F351P4 | P1.5 | 8 | T2 | TRUE |  | 通用双向IO口
CA51F351P4 | P1.6 | 9 | TK6 | TRUE |  | 通用双向IO口
CA51F351P4 | P1.6 | 9 | ADC6 | TRUE |  | 通用双向IO口
CA51F351P4 | P1.6 | 9 | PWM1 | TRUE |  | 通用双向IO口
CA51F351P4 | P3.5 | 10 | TK10 | TRUE |  | 通用双向IO口
CA51F351P4 | P3.5 | 10 | LCD_S3 | TRUE |  | 通用双向IO口
CA51F351P4 | P3.5 | 10 | PWM2 | TRUE |  | 通用双向IO口
CA51F351P4 | P3.0 | 19 | I2C_SDA | TRUE |  | I2C数据传输端口
CA51F351P4 | P3.0 | 19 | UART0_TX | TRUE |  | I2C数据传输端口
CA51F351P4 | P3.1 | 18 | I2C_SCL | TRUE |  | I2C时钟传输端口
CA51F351P4 | P3.1 | 18 | UART0_RX | TRUE |  | I2C时钟传输端口
CA51F351P4 | P0.0 | 17 | TK19 | TRUE |  | 通用双向IO口
CA51F351P4 | P0.0 | 17 | LCD_C0 | TRUE |  | 通用双向IO口
CA51F351P4 | P0.0 | 17 | ERC | TRUE |  | 通用双向IO口
CA51F351P4 | P0.1 | 16 | TK18 | TRUE |  | 通用双向IO口
CA51F351P4 | P0.1 | 16 | LCD_C1 | TRUE |  | 通用双向IO口
CA51F351P4 | P0.2 | 15 | TK17 | TRUE |  | 通用双向IO口
CA51F351P4 | P0.2 | 15 | LCD_C2 | TRUE |  | 通用双向IO口
CA51F351P4 | P0.3 | 14 | TK16 | TRUE |  | 通用双向IO口
CA51F351P4 | P0.3 | 14 | LCD_C3 | TRUE |  | 通用双向IO口
CA51F351P4 | P0.3 | 14 | S9 | TRUE |  | 通用双向IO口
CA51F351P4 | P0.6 | 13 | LCD_S6 | TRUE |  | 通用双向IO口
CA51F351P4 | P0.6 | 13 | TK13 | TRUE |  | 通用双向IO口
CA51F351P4 | P0.6 | 13 | PWM5 | TRUE |  | 通用双向IO口
CA51F351P4 | P0.7 | 12 | TK12 | TRUE |  | 通用双向IO口
CA51F351P4 | P0.7 | 12 | LCD_S5 | TRUE |  | 通用双向IO口
CA51F351P4 | P0.7 | 12 | PWM4 | TRUE |  | 通用双向IO口
CA51F351P4 | P3.4 | 11 | TK11 | TRUE |  | 通用双向IO口
CA51F351P4 | P3.4 | 11 | LCD_S4 | TRUE |  | 通用双向IO口
CA51F351P4 | P3.4 | 11 | PWM3 | TRUE |  | 通用双向IO口
CA51F351S6 | P1.0 | 4 | TK0 | TRUE |  | 通用双向I/O口
CA51F351S6 | P1.0 | 4 | ADC0 | TRUE |  | 通用双向I/O口
CA51F351S6 | P1.0 | 4 | ADC_VERF | TRUE |  | 通用双向I/O口
CA51F351S6 | P1.1 | 5 | TK1 | TRUE |  | I2C数据传输端口
CA51F351S6 | P1.1 | 5 | ADC1 | TRUE |  | I2C数据传输端口
CA51F351S6 | P1.1 | 5 | I2C_SDA | TRUE |  | I2C数据传输端口
CA51F351S6 | P1.1 | 5 | UART1_TX | TRUE |  | I2C数据传输端口
CA51F351S6 | P1.2 | 6 | TK2 | TRUE |  | I2C时钟传输端口
CA51F351S6 | P1.2 | 6 | ADC2 | TRUE |  | I2C时钟传输端口
CA51F351S6 | P1.2 | 6 | I2C_SCL | TRUE |  | I2C时钟传输端口
CA51F351S6 | P1.2 | 6 | UART1_RX | TRUE |  | I2C时钟传输端口
CA51F351S6 | P1.3 | 7 | TK3 | TRUE |  | 通用双向IO口
CA51F351S6 | P1.3 | 7 | ADC3 | TRUE |  | 通用双向IO口
CA51F351S6 | P1.3 | 7 | T0 | TRUE |  | 通用双向IO口
CA51F351S6 | P1.4 | 8 | TK4 | TRUE |  | 通用双向IO口
CA51F351S6 | P1.4 | 8 | ADC4 | TRUE |  | 通用双向IO口
CA51F351S6 | P1.4 | 8 | T1 | TRUE |  | 通用双向IO口
CA51F351S6 | P1.5 | 9 | TK5 | TRUE |  | 通用双向IO口
CA51F351S6 | P1.5 | 9 | ADC5 | TRUE |  | 通用双向IO口
CA51F351S6 | P1.5 | 9 | PWM0 | TRUE |  | 通用双向IO口
CA51F351S6 | P1.5 | 9 | T2 | TRUE |  | 通用双向IO口
CA51F351S6 | P1.6 | 10 | TK6 | TRUE |  | 通用双向IO口
CA51F351S6 | P1.6 | 10 | ADC6 | TRUE |  | 通用双向IO口
CA51F351S6 | P1.6 | 10 | PWM1 | TRUE |  | 通用双向IO口
CA51F351S6 | P1.7 | 11 | TK7 | TRUE |  | 通用双向IO口
CA51F351S6 | P1.7 | 11 | ADC7 | TRUE |  | 通用双向IO口
CA51F351S6 | P1.7 | 11 | LCD_S0 | TRUE |  | 通用双向IO口
CA51F351S6 | P3.7 | 12 | TK8 | TRUE |  | 通用双向IO口
CA51F351S6 | P3.7 | 12 | LCD_S1 | TRUE |  | 通用双向IO口
CA51F351S6 | P3.7 | 12 | T2EX | TRUE |  | 通用双向IO口
CA51F351S6 | P3.6 | 13 | TK9 | TRUE |  | 通用双向IO口
CA51F351S6 | P3.6 | 13 | LCD_S2 | TRUE |  | 通用双向IO口
CA51F351S6 | P3.6 | 13 | T2CP | TRUE |  | 通用双向IO口
CA51F351S6 | P3.5 | 14 | TK10 | TRUE |  | 通用双向IO口
CA51F351S6 | P3.5 | 14 | LCD_S3 | TRUE |  | 通用双向IO口
CA51F351S6 | P3.5 | 14 | PWM2 | TRUE |  | 通用双向IO口
CA51F351S6 | P3.4 | 15 | TK11 | TRUE |  | 通用双向IO口
CA51F351S6 | P3.4 | 15 | LCD_S4 | TRUE |  | 通用双向IO口
CA51F351S6 | P3.4 | 15 | PWM3 | TRUE |  | 通用双向IO口
CA51F351S6 | P0.7 | 16 | TK12 | TRUE |  | 通用双向IO口
CA51F351S6 | P0.7 | 16 | LCD_S5 | TRUE |  | 通用双向IO口
CA51F351S6 | P0.7 | 16 | PWM4 | TRUE |  | 通用双向IO口
CA51F351S6 | P0.6 | 17 | TK13 | TRUE |  | 通用双向IO口
CA51F351S6 | P0.6 | 17 | LCD_S6 | TRUE |  | 通用双向IO口
CA51F351S6 | P0.6 | 17 | PWM5 | TRUE |  | 通用双向IO口
CA51F351S6 | P0.5 | 18 | TK14 | TRUE |  | 通用双向IO口
CA51F351S6 | P0.5 | 18 | LCD_S7 | TRUE |  | 通用双向IO口
CA51F351S6 | P0.4 | 19 | TK15 | TRUE |  | 通用双向IO口
CA51F351S6 | P0.4 | 19 | LCD_C4 | TRUE |  | 通用双向IO口
CA51F351S6 | P0.4 | 19 | S8 | TRUE |  | 通用双向IO口
CA51F351S6 | P0.3 | 20 | TK16 | TRUE |  | 通用双向IO口
CA51F351S6 | P0.3 | 20 | LCD_C3 | TRUE |  | 通用双向IO口
CA51F351S6 | P0.3 | 20 | S9 | TRUE |  | 通用双向IO口
CA51F351S6 | P0.2 | 21 | TK17 | TRUE |  | 通用双向IO口
CA51F351S6 | P0.2 | 21 | LCD_C2 | TRUE |  | 通用双向IO口
CA51F351S6 | P0.1 | 22 | TK18 | TRUE |  | 通用双向IO口
CA51F351S6 | P0.1 | 22 | LCD_C1 | TRUE |  | 通用双向IO口
CA51F351S6 | P0.0 | 23 | TK19 | TRUE |  | 通用双向IO口
CA51F351S6 | P0.0 | 23 | LCD_C0 | TRUE |  | 通用双向IO口
CA51F351S6 | P0.0 | 23 | ERC | TRUE |  | 通用双向IO口
CA51F351S6 | P3.1 | 26 | I2C_SCL | TRUE |  | I2C时钟传输端口
CA51F351S6 | P3.1 | 26 | UART0_RX | TRUE |  | I2C时钟传输端口
CA51F351S6 | P3.0 | 27 | I2C_SDA | TRUE |  | I2C数据传输端口
CA51F351S6 | P3.0 | 27 | UART0_TX | TRUE |  | I2C数据传输端口
CA51F351P6 | P1.0 | 4 | TK0 | TRUE |  | 通用双向I/O口
CA51F351P6 | P1.0 | 4 | ADC0 | TRUE |  | 通用双向I/O口
CA51F351P6 | P1.0 | 4 | ADC_VERF | TRUE |  | 通用双向I/O口
CA51F351P6 | P1.1 | 5 | TK1 | TRUE |  | I2C数据传输端口
CA51F351P6 | P1.1 | 5 | ADC1 | TRUE |  | I2C数据传输端口
CA51F351P6 | P1.1 | 5 | I2C_SDA | TRUE |  | I2C数据传输端口
CA51F351P6 | P1.1 | 5 | UART1_TX | TRUE |  | I2C数据传输端口
CA51F351P6 | P1.2 | 6 | TK2 | TRUE |  | I2C时钟传输端口
CA51F351P6 | P1.2 | 6 | ADC2 | TRUE |  | I2C时钟传输端口
CA51F351P6 | P1.2 | 6 | I2C_SCL | TRUE |  | I2C时钟传输端口
CA51F351P6 | P1.2 | 6 | UART1_RX | TRUE |  | I2C时钟传输端口
CA51F351P6 | P1.3 | 7 | TK3 | TRUE |  | 通用双向IO口
CA51F351P6 | P1.3 | 7 | ADC3 | TRUE |  | 通用双向IO口
CA51F351P6 | P1.3 | 7 | T0 | TRUE |  | 通用双向IO口
CA51F351P6 | P1.4 | 8 | TK4 | TRUE |  | 通用双向IO口
CA51F351P6 | P1.4 | 8 | ADC4 | TRUE |  | 通用双向IO口
CA51F351P6 | P1.4 | 8 | T1 | TRUE |  | 通用双向IO口
CA51F351P6 | P1.5 | 9 | TK5 | TRUE |  | 通用双向IO口
CA51F351P6 | P1.5 | 9 | ADC5 | TRUE |  | 通用双向IO口
CA51F351P6 | P1.5 | 9 | PWM0 | TRUE |  | 通用双向IO口
CA51F351P6 | P1.5 | 9 | T2 | TRUE |  | 通用双向IO口
CA51F351P6 | P1.6 | 10 | TK6 | TRUE |  | 通用双向IO口
CA51F351P6 | P1.6 | 10 | ADC6 | TRUE |  | 通用双向IO口
CA51F351P6 | P1.6 | 10 | PWM1 | TRUE |  | 通用双向IO口
CA51F351P6 | P1.7 | 11 | TK7 | TRUE |  | 通用双向IO口
CA51F351P6 | P1.7 | 11 | ADC7 | TRUE |  | 通用双向IO口
CA51F351P6 | P1.7 | 11 | LCD_S0 | TRUE |  | 通用双向IO口
CA51F351P6 | P3.7 | 12 | TK8 | TRUE |  | 通用双向IO口
CA51F351P6 | P3.7 | 12 | LCD_S1 | TRUE |  | 通用双向IO口
CA51F351P6 | P3.7 | 12 | T2EX | TRUE |  | 通用双向IO口
CA51F351P6 | P3.6 | 13 | TK9 | TRUE |  | 通用双向IO口
CA51F351P6 | P3.6 | 13 | LCD_S2 | TRUE |  | 通用双向IO口
CA51F351P6 | P3.6 | 13 | T2CP | TRUE |  | 通用双向IO口
CA51F351P6 | P3.5 | 14 | TK10 | TRUE |  | 通用双向IO口
CA51F351P6 | P3.5 | 14 | LCD_S3 | TRUE |  | 通用双向IO口
CA51F351P6 | P3.5 | 14 | PWM2 | TRUE |  | 通用双向IO口
CA51F351P6 | P3.4 | 15 | TK11 | TRUE |  | 通用双向IO口
CA51F351P6 | P3.4 | 15 | LCD_S4 | TRUE |  | 通用双向IO口
CA51F351P6 | P3.4 | 15 | PWM3 | TRUE |  | 通用双向IO口
CA51F351P6 | P0.7 | 16 | TK12 | TRUE |  | 通用双向IO口
CA51F351P6 | P0.7 | 16 | LCD_S5 | TRUE |  | 通用双向IO口
CA51F351P6 | P0.7 | 16 | PWM4 | TRUE |  | 通用双向IO口
CA51F351P6 | P0.6 | 17 | TK13 | TRUE |  | 通用双向IO口
CA51F351P6 | P0.6 | 17 | LCD_S6 | TRUE |  | 通用双向IO口
CA51F351P6 | P0.6 | 17 | PWM5 | TRUE |  | 通用双向IO口
CA51F351P6 | P0.5 | 18 | TK14 | TRUE |  | 通用双向IO口
CA51F351P6 | P0.5 | 18 | LCD_S7 | TRUE |  | 通用双向IO口
CA51F351P6 | P0.4 | 19 | TK15 | TRUE |  | 通用双向IO口
CA51F351P6 | P0.4 | 19 | LCD_C4 | TRUE |  | 通用双向IO口
CA51F351P6 | P0.4 | 19 | S8 | TRUE |  | 通用双向IO口
CA51F351P6 | P0.3 | 20 | TK16 | TRUE |  | 通用双向IO口
CA51F351P6 | P0.3 | 20 | LCD_C3 | TRUE |  | 通用双向IO口
CA51F351P6 | P0.3 | 20 | S9 | TRUE |  | 通用双向IO口
CA51F351P6 | P0.2 | 21 | TK17 | TRUE |  | 通用双向IO口
CA51F351P6 | P0.2 | 21 | LCD_C2 | TRUE |  | 通用双向IO口
CA51F351P6 | P0.1 | 22 | TK18 | TRUE |  | 通用双向IO口
CA51F351P6 | P0.1 | 22 | LCD_C1 | TRUE |  | 通用双向IO口
CA51F351P6 | P0.0 | 23 | TK19 | TRUE |  | 通用双向IO口
CA51F351P6 | P0.0 | 23 | LCD_C0 | TRUE |  | 通用双向IO口
CA51F351P6 | P0.0 | 23 | ERC | TRUE |  | 通用双向IO口
CA51F351P6 | P3.1 | 26 | I2C_SCL | TRUE |  | I2C时钟传输端口
CA51F351P6 | P3.1 | 26 | UART0_RX | TRUE |  | I2C时钟传输端口
CA51F351P6 | P3.0 | 27 | I2C_SDA | TRUE |  | I2C数据传输端口
CA51F351P6 | P3.0 | 27 | UART0_TX | TRUE |  | I2C数据传输端口
CA51F3N2 | P3.0 | 2 | I2C_SDA | TRUE |  | I2C数据传输端口
CA51F3N2 | P3.0 | 2 | UART[0]_TX | TRUE |  | I2C数据传输端口
CA51F3N2 | P1.0 | 3 | ADC_VERF | TRUE |  | 通用双向I/O口
CA51F3N2 | P1.0 | 3 | ADC_[0] | TRUE |  | 通用双向I/O口
CA51F3N2 | P1.0 | 3 | TK[0] | TRUE |  | 通用双向I/O口
CA51F3N2 | P1.1 | 6 | I2C_SDA | TRUE |  | I2C数据传输端口
CA51F3N2 | P1.1 | 6 | UART[1]_TX | TRUE |  | I2C数据传输端口
CA51F3N2 | P1.1 | 6 | ADC[1] | TRUE |  | I2C数据传输端口
CA51F3N2 | P1.1 | 6 | TX[1] | TRUE |  | I2C数据传输端口
CA51F3N2 | P1.2 | 7 | I2C_SCL | TRUE |  | I2C时钟传输端口
CA51F3N2 | P1.2 | 7 | UART[1]_RX | TRUE |  | I2C时钟传输端口
CA51F3N2 | P1.2 | 7 | ADC[2] | TRUE |  | I2C时钟传输端口
CA51F3N2 | P1.2 | 7 | TK[2] | TRUE |  | I2C时钟传输端口
CA51F3N2 | P1.3 | 8 | T[0] | TRUE |  | 通用双向IO口
CA51F3N2 | P1.3 | 8 | ADC[3] | TRUE |  | 通用双向IO口
CA51F3N2 | P1.3 | 8 | TK[3] | TRUE |  | 通用双向IO口
CA51F3N2 | P1.4 | 9 | T[1] | TRUE |  | 通用双向IO口
CA51F3N2 | P1.4 | 9 | ADC[4] | TRUE |  | 通用双向IO口
CA51F3N2 | P1.4 | 9 | TK[4] | TRUE |  | 通用双向IO口
CA51F3N2 | P1.5 | 10 | T[2] | TRUE |  | 通用双向IO口
CA51F3N2 | P1.5 | 10 | PWM[0] | TRUE |  | 通用双向IO口
CA51F3N2 | P1.5 | 10 | ADC[5] | TRUE |  | 通用双向IO口
CA51F3N2 | P1.5 | 10 | TK[5] | TRUE |  | 通用双向IO口
CA51F3N2 | P1.6 | 11 | TK[6] | TRUE |  | 通用双向IO口
CA51F3N2 | P1.6 | 11 | ADC[6] | TRUE |  | 通用双向IO口
CA51F3N2 | P1.6 | 11 | PWM[1] | TRUE |  | 通用双向IO口
CA51F3N2 | P3.6 | 12 | TK[9] | TRUE |  | 通用双向IO口
CA51F3N2 | P3.6 | 12 | T2CP | TRUE |  | 通用双向IO口
CA51F3N2 | P0.6 | 13 | TK[13] | TRUE |  | 通用双向IO口
CA51F3N2 | P0.6 | 13 | PWM[5] | TRUE |  | 通用双向IO口
CA51F3N2 | P3.4 | 14 | TK[11] | TRUE |  | 通用双向IO口
CA51F3N2 | P3.4 | 14 | PWM[3] | TRUE |  | 通用双向IO口
CA51F3N2 | P0.7 | 15 | TK[12] | TRUE |  | 通用双向IO口
CA51F3N2 | P0.7 | 15 | PWM[4] | TRUE |  | 通用双向IO口
CA51F3N2 | P0.0 | 19 | ERC | TRUE |  | 通用双向IO口
CA51F3N2 | P0.0 | 19 | TK[19] | TRUE |  | 通用双向IO口
CA51F3N2 | P3.1 | 20 | UART[0]_RX | TRUE |  | I2C时钟传输端口
CA51F3N2 | P3.1 | 20 | I2C_SCL | TRUE |  | I2C时钟传输端口
CA51F352S4 | P1.0 | 3 | TK0 | TRUE |  | 通用双向I/O口
CA51F352S4 | P1.0 | 3 | ADC0 | TRUE |  | 通用双向I/O口
CA51F352S4 | P1.0 | 3 | ADC_VERF | TRUE |  | 通用双向I/O口
CA51F352S4 | P1.1 | 4 | TK1 | TRUE |  | I2C数据传输端口
CA51F352S4 | P1.1 | 4 | ADC1 | TRUE |  | I2C数据传输端口
CA51F352S4 | P1.1 | 4 | I2C_SDA | TRUE |  | I2C数据传输端口
CA51F352S4 | P1.1 | 4 | UART1_TX | TRUE |  | I2C数据传输端口
CA51F352S4 | P1.2 | 5 | TK2 | TRUE |  | I2C时钟传输端口
CA51F352S4 | P1.2 | 5 | ADC2 | TRUE |  | I2C时钟传输端口
CA51F352S4 | P1.2 | 5 | I2C_SCL | TRUE |  | I2C时钟传输端口
CA51F352S4 | P1.2 | 5 | UART1_RX | TRUE |  | I2C时钟传输端口
CA51F352S4 | P1.3 | 6 | TK3 | TRUE |  | 通用双向IO口
CA51F352S4 | P1.3 | 6 | ADC3 | TRUE |  | 通用双向IO口
CA51F352S4 | P1.3 | 6 | T0 | TRUE |  | 通用双向IO口
CA51F352S4 | P1.4 | 7 | TK4 | TRUE |  | 通用双向IO口
CA51F352S4 | P1.4 | 7 | ADC4 | TRUE |  | 通用双向IO口
CA51F352S4 | P1.4 | 7 | T1 | TRUE |  | 通用双向IO口
CA51F352S4 | P1.5 | 8 | TK5 | TRUE |  | 通用双向IO口
CA51F352S4 | P1.5 | 8 | ADC5 | TRUE |  | 通用双向IO口
CA51F352S4 | P1.5 | 8 | PWM0 | TRUE |  | 通用双向IO口
CA51F352S4 | P1.5 | 8 | T2 | TRUE |  | 通用双向IO口
CA51F352S4 | P1.6 | 9 | TK6 | TRUE |  | 通用双向IO口
CA51F352S4 | P1.6 | 9 | ADC6 | TRUE |  | 通用双向IO口
CA51F352S4 | P1.6 | 9 | PWM1 | TRUE |  | 通用双向IO口
CA51F352S4 | P3.5 | 10 | TK10 | TRUE |  | 通用双向IO口
CA51F352S4 | P3.5 | 10 | LCD_S3 | TRUE |  | 通用双向IO口
CA51F352S4 | P3.5 | 10 | PWM2 | TRUE |  | 通用双向IO口
CA51F352S4 | P3.0 | 19 | I2C_SDA | TRUE |  | I2C数据传输端口
CA51F352S4 | P3.0 | 19 | UART0_TX | TRUE |  | I2C数据传输端口
CA51F352S4 | P3.1 | 18 | I2C_SCL | TRUE |  | I2C时钟传输端口
CA51F352S4 | P3.1 | 18 | UART0_RX | TRUE |  | I2C时钟传输端口
CA51F352S4 | P0.0 | 17 | TK19 | TRUE |  | 通用双向IO口
CA51F352S4 | P0.0 | 17 | LCD_C0 | TRUE |  | 通用双向IO口
CA51F352S4 | P0.0 | 17 | ERC | TRUE |  | 通用双向IO口
CA51F352S4 | P0.1 | 16 | TK18 | TRUE |  | 通用双向IO口
CA51F352S4 | P0.1 | 16 | LCD_C1 | TRUE |  | 通用双向IO口
CA51F352S4 | P0.2 | 15 | TK17 | TRUE |  | 通用双向IO口
CA51F352S4 | P0.2 | 15 | LCD_C2 | TRUE |  | 通用双向IO口
CA51F352S4 | P0.3 | 14 | TK16 | TRUE |  | 通用双向IO口
CA51F352S4 | P0.3 | 14 | LCD_C3 | TRUE |  | 通用双向IO口
CA51F352S4 | P0.3 | 14 | S9 | TRUE |  | 通用双向IO口
CA51F352S4 | P0.6 | 13 | LCD_S6 | TRUE |  | 通用双向IO口
CA51F352S4 | P0.6 | 13 | TK13 | TRUE |  | 通用双向IO口
CA51F352S4 | P0.6 | 13 | PWM5 | TRUE |  | 通用双向IO口
CA51F352S4 | P0.7 | 12 | TK12 | TRUE |  | 通用双向IO口
CA51F352S4 | P0.7 | 12 | LCD_S5 | TRUE |  | 通用双向IO口
CA51F352S4 | P0.7 | 12 | PWM4 | TRUE |  | 通用双向IO口
CA51F352S4 | P3.4 | 11 | TK11 | TRUE |  | 通用双向IO口
CA51F352S4 | P3.4 | 11 | LCD_S4 | TRUE |  | 通用双向IO口
CA51F352S4 | P3.4 | 11 | PWM3 | TRUE |  | 通用双向IO口
CA51F352P4 | P1.0 | 3 | TK0 | TRUE |  | 通用双向I/O口
CA51F352P4 | P1.0 | 3 | ADC0 | TRUE |  | 通用双向I/O口
CA51F352P4 | P1.0 | 3 | ADC_VERF | TRUE |  | 通用双向I/O口
CA51F352P4 | P1.1 | 4 | TK1 | TRUE |  | I2C数据传输端口
CA51F352P4 | P1.1 | 4 | ADC1 | TRUE |  | I2C数据传输端口
CA51F352P4 | P1.1 | 4 | I2C_SDA | TRUE |  | I2C数据传输端口
CA51F352P4 | P1.1 | 4 | UART1_TX | TRUE |  | I2C数据传输端口
CA51F352P4 | P1.2 | 5 | TK2 | TRUE |  | I2C时钟传输端口
CA51F352P4 | P1.2 | 5 | ADC2 | TRUE |  | I2C时钟传输端口
CA51F352P4 | P1.2 | 5 | I2C_SCL | TRUE |  | I2C时钟传输端口
CA51F352P4 | P1.2 | 5 | UART1_RX | TRUE |  | I2C时钟传输端口
CA51F352P4 | P1.3 | 6 | TK3 | TRUE |  | 通用双向IO口
CA51F352P4 | P1.3 | 6 | ADC3 | TRUE |  | 通用双向IO口
CA51F352P4 | P1.3 | 6 | T0 | TRUE |  | 通用双向IO口
CA51F352P4 | P1.4 | 7 | TK4 | TRUE |  | 通用双向IO口
CA51F352P4 | P1.4 | 7 | ADC4 | TRUE |  | 通用双向IO口
CA51F352P4 | P1.4 | 7 | T1 | TRUE |  | 通用双向IO口
CA51F352P4 | P1.5 | 8 | TK5 | TRUE |  | 通用双向IO口
CA51F352P4 | P1.5 | 8 | ADC5 | TRUE |  | 通用双向IO口
CA51F352P4 | P1.5 | 8 | PWM0 | TRUE |  | 通用双向IO口
CA51F352P4 | P1.5 | 8 | T2 | TRUE |  | 通用双向IO口
CA51F352P4 | P1.6 | 9 | TK6 | TRUE |  | 通用双向IO口
CA51F352P4 | P1.6 | 9 | ADC6 | TRUE |  | 通用双向IO口
CA51F352P4 | P1.6 | 9 | PWM1 | TRUE |  | 通用双向IO口
CA51F352P4 | P3.5 | 10 | TK10 | TRUE |  | 通用双向IO口
CA51F352P4 | P3.5 | 10 | LCD_S3 | TRUE |  | 通用双向IO口
CA51F352P4 | P3.5 | 10 | PWM2 | TRUE |  | 通用双向IO口
CA51F352P4 | P3.0 | 19 | I2C_SDA | TRUE |  | I2C数据传输端口
CA51F352P4 | P3.0 | 19 | UART0_TX | TRUE |  | I2C数据传输端口
CA51F352P4 | P3.1 | 18 | I2C_SCL | TRUE |  | I2C时钟传输端口
CA51F352P4 | P3.1 | 18 | UART0_RX | TRUE |  | I2C时钟传输端口
CA51F352P4 | P0.0 | 17 | TK19 | TRUE |  | 通用双向IO口
CA51F352P4 | P0.0 | 17 | LCD_C0 | TRUE |  | 通用双向IO口
CA51F352P4 | P0.0 | 17 | ERC | TRUE |  | 通用双向IO口
CA51F352P4 | P0.1 | 16 | TK18 | TRUE |  | 通用双向IO口
CA51F352P4 | P0.1 | 16 | LCD_C1 | TRUE |  | 通用双向IO口
CA51F352P4 | P0.2 | 15 | TK17 | TRUE |  | 通用双向IO口
CA51F352P4 | P0.2 | 15 | LCD_C2 | TRUE |  | 通用双向IO口
CA51F352P4 | P0.3 | 14 | TK16 | TRUE |  | 通用双向IO口
CA51F352P4 | P0.3 | 14 | LCD_C3 | TRUE |  | 通用双向IO口
CA51F352P4 | P0.3 | 14 | S9 | TRUE |  | 通用双向IO口
CA51F352P4 | P0.6 | 13 | LCD_S6 | TRUE |  | 通用双向IO口
CA51F352P4 | P0.6 | 13 | TK13 | TRUE |  | 通用双向IO口
CA51F352P4 | P0.6 | 13 | PWM5 | TRUE |  | 通用双向IO口
CA51F352P4 | P0.7 | 12 | TK12 | TRUE |  | 通用双向IO口
CA51F352P4 | P0.7 | 12 | LCD_S5 | TRUE |  | 通用双向IO口
CA51F352P4 | P0.7 | 12 | PWM4 | TRUE |  | 通用双向IO口
CA51F352P4 | P3.4 | 11 | TK11 | TRUE |  | 通用双向IO口
CA51F352P4 | P3.4 | 11 | LCD_S4 | TRUE |  | 通用双向IO口
CA51F352P4 | P3.4 | 11 | PWM3 | TRUE |  | 通用双向IO口
CA51F353P4 | P1.0 | 3 | TK0 | TRUE |  | 通用双向I/O口
CA51F353P4 | P1.0 | 3 | ADC0 | TRUE |  | 通用双向I/O口
CA51F353P4 | P1.0 | 3 | ADC_VERF | TRUE |  | 通用双向I/O口
CA51F353P4 | P1.1 | 4 | TK1 | TRUE |  | I2C数据传输端口
CA51F353P4 | P1.1 | 4 | ADC1 | TRUE |  | I2C数据传输端口
CA51F353P4 | P1.1 | 4 | I2C_SDA | TRUE |  | I2C数据传输端口
CA51F353P4 | P1.1 | 4 | UART1_TX | TRUE |  | I2C数据传输端口
CA51F353P4 | P1.2 | 5 | TK2 | TRUE |  | I2C时钟传输端口
CA51F353P4 | P1.2 | 5 | ADC2 | TRUE |  | I2C时钟传输端口
CA51F353P4 | P1.2 | 5 | I2C_SCL | TRUE |  | I2C时钟传输端口
CA51F353P4 | P1.2 | 5 | UART1_RX | TRUE |  | I2C时钟传输端口
CA51F353P4 | P1.3 | 6 | TK3 | TRUE |  | 通用双向IO口
CA51F353P4 | P1.3 | 6 | ADC3 | TRUE |  | 通用双向IO口
CA51F353P4 | P1.3 | 6 | T0 | TRUE |  | 通用双向IO口
CA51F353P4 | P1.4 | 7 | TK4 | TRUE |  | 通用双向IO口
CA51F353P4 | P1.4 | 7 | ADC4 | TRUE |  | 通用双向IO口
CA51F353P4 | P1.4 | 7 | T1 | TRUE |  | 通用双向IO口
CA51F353P4 | P1.5 | 8 | TK5 | TRUE |  | 通用双向IO口
CA51F353P4 | P1.5 | 8 | ADC5 | TRUE |  | 通用双向IO口
CA51F353P4 | P1.5 | 8 | PWM0 | TRUE |  | 通用双向IO口
CA51F353P4 | P1.5 | 8 | T2 | TRUE |  | 通用双向IO口
CA51F353P4 | P1.6 | 9 | TK6 | TRUE |  | 通用双向IO口
CA51F353P4 | P1.6 | 9 | ADC6 | TRUE |  | 通用双向IO口
CA51F353P4 | P1.6 | 9 | PWM1 | TRUE |  | 通用双向IO口
CA51F353P4 | P3.5 | 10 | TK10 | TRUE |  | 通用双向IO口
CA51F353P4 | P3.5 | 10 | LCD_S3 | TRUE |  | 通用双向IO口
CA51F353P4 | P3.5 | 10 | PWM2 | TRUE |  | 通用双向IO口
CA51F353P4 | P3.0 | 19 | I2C_SDA | TRUE |  | I2C数据传输端口
CA51F353P4 | P3.0 | 19 | UART0_TX | TRUE |  | I2C数据传输端口
CA51F353P4 | P3.1 | 18 | I2C_SCL | TRUE |  | I2C时钟传输端口
CA51F353P4 | P3.1 | 18 | UART0_RX | TRUE |  | I2C时钟传输端口
CA51F353P4 | P0.0 | 17 | TK19 | TRUE |  | 通用双向IO口
CA51F353P4 | P0.0 | 17 | LCD_C0 | TRUE |  | 通用双向IO口
CA51F353P4 | P0.0 | 17 | ERC | TRUE |  | 通用双向IO口
CA51F353P4 | P0.1 | 16 | TK18 | TRUE |  | 通用双向IO口
CA51F353P4 | P0.1 | 16 | LCD_C1 | TRUE |  | 通用双向IO口
CA51F353P4 | P0.2 | 15 | TK17 | TRUE |  | 通用双向IO口
CA51F353P4 | P0.2 | 15 | LCD_C2 | TRUE |  | 通用双向IO口
CA51F353P4 | P0.3 | 14 | TK16 | TRUE |  | 通用双向IO口
CA51F353P4 | P0.3 | 14 | LCD_C3 | TRUE |  | 通用双向IO口
CA51F353P4 | P0.3 | 14 | S9 | TRUE |  | 通用双向IO口
CA51F353P4 | P0.6 | 13 | LCD_S6 | TRUE |  | 通用双向IO口
CA51F353P4 | P0.6 | 13 | TK13 | TRUE |  | 通用双向IO口
CA51F353P4 | P0.6 | 13 | PWM5 | TRUE |  | 通用双向IO口
CA51F353P4 | P0.7 | 12 | TK12 | TRUE |  | 通用双向IO口
CA51F353P4 | P0.7 | 12 | LCD_S5 | TRUE |  | 通用双向IO口
CA51F353P4 | P0.7 | 12 | PWM4 | TRUE |  | 通用双向IO口
CA51F353P4 | P3.4 | 11 | TK11 | TRUE |  | 通用双向IO口
CA51F353P4 | P3.4 | 11 | LCD_S4 | TRUE |  | 通用双向IO口
CA51F353P4 | P3.4 | 11 | PWM3 | TRUE |  | 通用双向IO口
CA51F353S6 | P1.0 | 4 | TK0 | TRUE |  | 通用双向I/O口
CA51F353S6 | P1.0 | 4 | ADC0 | TRUE |  | 通用双向I/O口
CA51F353S6 | P1.0 | 4 | ADC_VERF | TRUE |  | 通用双向I/O口
CA51F353S6 | P1.1 | 5 | TK1 | TRUE |  | I2C数据传输端口
CA51F353S6 | P1.1 | 5 | ADC1 | TRUE |  | I2C数据传输端口
CA51F353S6 | P1.1 | 5 | I2C_SDA | TRUE |  | I2C数据传输端口
CA51F353S6 | P1.1 | 5 | UART1_TX | TRUE |  | I2C数据传输端口
CA51F353S6 | P1.2 | 6 | TK2 | TRUE |  | I2C时钟传输端口
CA51F353S6 | P1.2 | 6 | ADC2 | TRUE |  | I2C时钟传输端口
CA51F353S6 | P1.2 | 6 | I2C_SCL | TRUE |  | I2C时钟传输端口
CA51F353S6 | P1.2 | 6 | UART1_RX | TRUE |  | I2C时钟传输端口
CA51F353S6 | P1.3 | 7 | TK3 | TRUE |  | 通用双向IO口
CA51F353S6 | P1.3 | 7 | ADC3 | TRUE |  | 通用双向IO口
CA51F353S6 | P1.3 | 7 | T0 | TRUE |  | 通用双向IO口
CA51F353S6 | P1.4 | 8 | TK4 | TRUE |  | 通用双向IO口
CA51F353S6 | P1.4 | 8 | ADC4 | TRUE |  | 通用双向IO口
CA51F353S6 | P1.4 | 8 | T1 | TRUE |  | 通用双向IO口
CA51F353S6 | P1.5 | 9 | TK5 | TRUE |  | 通用双向IO口
CA51F353S6 | P1.5 | 9 | ADC5 | TRUE |  | 通用双向IO口
CA51F353S6 | P1.5 | 9 | PWM0 | TRUE |  | 通用双向IO口
CA51F353S6 | P1.5 | 9 | T2 | TRUE |  | 通用双向IO口
CA51F353S6 | P1.6 | 10 | TK6 | TRUE |  | 通用双向IO口
CA51F353S6 | P1.6 | 10 | ADC6 | TRUE |  | 通用双向IO口
CA51F353S6 | P1.6 | 10 | PWM1 | TRUE |  | 通用双向IO口
CA51F353S6 | P1.7 | 11 | TK7 | TRUE |  | 通用双向IO口
CA51F353S6 | P1.7 | 11 | ADC7 | TRUE |  | 通用双向IO口
CA51F353S6 | P1.7 | 11 | LCD_S0 | TRUE |  | 通用双向IO口
CA51F353S6 | P3.7 | 12 | TK8 | TRUE |  | 通用双向IO口
CA51F353S6 | P3.7 | 12 | LCD_S1 | TRUE |  | 通用双向IO口
CA51F353S6 | P3.7 | 12 | T2EX | TRUE |  | 通用双向IO口
CA51F353S6 | P3.6 | 13 | TK9 | TRUE |  | 通用双向IO口
CA51F353S6 | P3.6 | 13 | LCD_S2 | TRUE |  | 通用双向IO口
CA51F353S6 | P3.6 | 13 | T2CP | TRUE |  | 通用双向IO口
CA51F353S6 | P3.5 | 14 | TK10 | TRUE |  | 通用双向IO口
CA51F353S6 | P3.5 | 14 | LCD_S3 | TRUE |  | 通用双向IO口
CA51F353S6 | P3.5 | 14 | PWM2 | TRUE |  | 通用双向IO口
CA51F353S6 | P3.4 | 15 | TK11 | TRUE |  | 通用双向IO口
CA51F353S6 | P3.4 | 15 | LCD_S4 | TRUE |  | 通用双向IO口
CA51F353S6 | P3.4 | 15 | PWM3 | TRUE |  | 通用双向IO口
CA51F353S6 | P0.7 | 16 | TK12 | TRUE |  | 通用双向IO口
CA51F353S6 | P0.7 | 16 | LCD_S5 | TRUE |  | 通用双向IO口
CA51F353S6 | P0.7 | 16 | PWM4 | TRUE |  | 通用双向IO口
CA51F353S6 | P0.6 | 17 | TK13 | TRUE |  | 通用双向IO口
CA51F353S6 | P0.6 | 17 | LCD_S6 | TRUE |  | 通用双向IO口
CA51F353S6 | P0.6 | 17 | PWM5 | TRUE |  | 通用双向IO口
CA51F353S6 | P0.5 | 18 | TK14 | TRUE |  | 通用双向IO口
CA51F353S6 | P0.5 | 18 | LCD_S7 | TRUE |  | 通用双向IO口
CA51F353S6 | P0.4 | 19 | TK15 | TRUE |  | 通用双向IO口
CA51F353S6 | P0.4 | 19 | LCD_C4 | TRUE |  | 通用双向IO口
CA51F353S6 | P0.4 | 19 | S8 | TRUE |  | 通用双向IO口
CA51F353S6 | P0.3 | 20 | TK16 | TRUE |  | 通用双向IO口
CA51F353S6 | P0.3 | 20 | LCD_C3 | TRUE |  | 通用双向IO口
CA51F353S6 | P0.3 | 20 | S9 | TRUE |  | 通用双向IO口
CA51F353S6 | P0.2 | 21 | TK17 | TRUE |  | 通用双向IO口
CA51F353S6 | P0.2 | 21 | LCD_C2 | TRUE |  | 通用双向IO口
CA51F353S6 | P0.1 | 22 | TK18 | TRUE |  | 通用双向IO口
CA51F353S6 | P0.1 | 22 | LCD_C1 | TRUE |  | 通用双向IO口
CA51F353S6 | P0.0 | 23 | TK19 | TRUE |  | 通用双向IO口
CA51F353S6 | P0.0 | 23 | LCD_C0 | TRUE |  | 通用双向IO口
CA51F353S6 | P0.0 | 23 | ERC | TRUE |  | 通用双向IO口
CA51F353S6 | P3.1 | 26 | I2C_SCL | TRUE |  | I2C时钟传输端口
CA51F353S6 | P3.1 | 26 | UART0_RX | TRUE |  | I2C时钟传输端口
CA51F353S6 | P3.0 | 27 | I2C_SDA | TRUE |  | I2C数据传输端口
CA51F353S6 | P3.0 | 27 | UART0_TX | TRUE |  | I2C数据传输端口
CA51F353P6 | P1.0 | 4 | TK0 | TRUE |  | 通用双向I/O口
CA51F353P6 | P1.0 | 4 | ADC0 | TRUE |  | 通用双向I/O口
CA51F353P6 | P1.0 | 4 | ADC_VERF | TRUE |  | 通用双向I/O口
CA51F353P6 | P1.1 | 5 | TK1 | TRUE |  | I2C数据传输端口
CA51F353P6 | P1.1 | 5 | ADC1 | TRUE |  | I2C数据传输端口
CA51F353P6 | P1.1 | 5 | I2C_SDA | TRUE |  | I2C数据传输端口
CA51F353P6 | P1.1 | 5 | UART1_TX | TRUE |  | I2C数据传输端口
CA51F353P6 | P1.2 | 6 | TK2 | TRUE |  | I2C时钟传输端口
CA51F353P6 | P1.2 | 6 | ADC2 | TRUE |  | I2C时钟传输端口
CA51F353P6 | P1.2 | 6 | I2C_SCL | TRUE |  | I2C时钟传输端口
CA51F353P6 | P1.2 | 6 | UART1_RX | TRUE |  | I2C时钟传输端口
CA51F353P6 | P1.3 | 7 | TK3 | TRUE |  | 通用双向IO口
CA51F353P6 | P1.3 | 7 | ADC3 | TRUE |  | 通用双向IO口
CA51F353P6 | P1.3 | 7 | T0 | TRUE |  | 通用双向IO口
CA51F353P6 | P1.4 | 8 | TK4 | TRUE |  | 通用双向IO口
CA51F353P6 | P1.4 | 8 | ADC4 | TRUE |  | 通用双向IO口
CA51F353P6 | P1.4 | 8 | T1 | TRUE |  | 通用双向IO口
CA51F353P6 | P1.5 | 9 | TK5 | TRUE |  | 通用双向IO口
CA51F353P6 | P1.5 | 9 | ADC5 | TRUE |  | 通用双向IO口
CA51F353P6 | P1.5 | 9 | PWM0 | TRUE |  | 通用双向IO口
CA51F353P6 | P1.5 | 9 | T2 | TRUE |  | 通用双向IO口
CA51F353P6 | P1.6 | 10 | TK6 | TRUE |  | 通用双向IO口
CA51F353P6 | P1.6 | 10 | ADC6 | TRUE |  | 通用双向IO口
CA51F353P6 | P1.6 | 10 | PWM1 | TRUE |  | 通用双向IO口
CA51F353P6 | P1.7 | 11 | TK7 | TRUE |  | 通用双向IO口
CA51F353P6 | P1.7 | 11 | ADC7 | TRUE |  | 通用双向IO口
CA51F353P6 | P1.7 | 11 | LCD_S0 | TRUE |  | 通用双向IO口
CA51F353P6 | P3.7 | 12 | TK8 | TRUE |  | 通用双向IO口
CA51F353P6 | P3.7 | 12 | LCD_S1 | TRUE |  | 通用双向IO口
CA51F353P6 | P3.7 | 12 | T2EX | TRUE |  | 通用双向IO口
CA51F353P6 | P3.6 | 13 | TK9 | TRUE |  | 通用双向IO口
CA51F353P6 | P3.6 | 13 | LCD_S2 | TRUE |  | 通用双向IO口
CA51F353P6 | P3.6 | 13 | T2CP | TRUE |  | 通用双向IO口
CA51F353P6 | P3.5 | 14 | TK10 | TRUE |  | 通用双向IO口
CA51F353P6 | P3.5 | 14 | LCD_S3 | TRUE |  | 通用双向IO口
CA51F353P6 | P3.5 | 14 | PWM2 | TRUE |  | 通用双向IO口
CA51F353P6 | P3.4 | 15 | TK11 | TRUE |  | 通用双向IO口
CA51F353P6 | P3.4 | 15 | LCD_S4 | TRUE |  | 通用双向IO口
CA51F353P6 | P3.4 | 15 | PWM3 | TRUE |  | 通用双向IO口
CA51F353P6 | P0.7 | 16 | TK12 | TRUE |  | 通用双向IO口
CA51F353P6 | P0.7 | 16 | LCD_S5 | TRUE |  | 通用双向IO口
CA51F353P6 | P0.7 | 16 | PWM4 | TRUE |  | 通用双向IO口
CA51F353P6 | P0.6 | 17 | TK13 | TRUE |  | 通用双向IO口
CA51F353P6 | P0.6 | 17 | LCD_S6 | TRUE |  | 通用双向IO口
CA51F353P6 | P0.6 | 17 | PWM5 | TRUE |  | 通用双向IO口
CA51F353P6 | P0.5 | 18 | TK14 | TRUE |  | 通用双向IO口
CA51F353P6 | P0.5 | 18 | LCD_S7 | TRUE |  | 通用双向IO口
CA51F353P6 | P0.4 | 19 | TK15 | TRUE |  | 通用双向IO口
CA51F353P6 | P0.4 | 19 | LCD_C4 | TRUE |  | 通用双向IO口
CA51F353P6 | P0.4 | 19 | S8 | TRUE |  | 通用双向IO口
CA51F353P6 | P0.3 | 20 | TK16 | TRUE |  | 通用双向IO口
CA51F353P6 | P0.3 | 20 | LCD_C3 | TRUE |  | 通用双向IO口
CA51F353P6 | P0.3 | 20 | S9 | TRUE |  | 通用双向IO口
CA51F353P6 | P0.2 | 21 | TK17 | TRUE |  | 通用双向IO口
CA51F353P6 | P0.2 | 21 | LCD_C2 | TRUE |  | 通用双向IO口
CA51F353P6 | P0.1 | 22 | TK18 | TRUE |  | 通用双向IO口
CA51F353P6 | P0.1 | 22 | LCD_C1 | TRUE |  | 通用双向IO口
CA51F353P6 | P0.0 | 23 | TK19 | TRUE |  | 通用双向IO口
CA51F353P6 | P0.0 | 23 | LCD_C0 | TRUE |  | 通用双向IO口
CA51F353P6 | P0.0 | 23 | ERC | TRUE |  | 通用双向IO口
CA51F353P6 | P3.1 | 26 | I2C_SCL | TRUE |  | I2C时钟传输端口
CA51F353P6 | P3.1 | 26 | UART0_RX | TRUE |  | I2C时钟传输端口
CA51F353P6 | P3.0 | 27 | I2C_SDA | TRUE |  | I2C数据传输端口
CA51F353P6 | P3.0 | 27 | UART0_TX | TRUE |  | I2C数据传输端口
CA51F251L2 | P6.7 | 5 | UART1_RX | TRUE |  | I2C时钟传输端口
CA51F251L2 | P6.7 | 5 | TK1 | TRUE |  | I2C时钟传输端口
CA51F251L2 | P6.7 | 5 | SCL | TRUE |  | I2C时钟传输端口
CA51F251L2 | P6.6 | 6 | UART1_TX | TRUE |  | I2C数据传输端口
CA51F251L2 | P6.6 | 6 | TK2 | TRUE |  | I2C数据传输端口
CA51F251L2 | P6.6 | 6 | SDA | TRUE |  | I2C数据传输端口
CA51F251L2 | P3.7 | 7 | I2C_SCL | TRUE |  | I2C时钟传输端口
CA51F251L2 | P3.7 | 7 | TK3 | TRUE |  | I2C时钟传输端口
CA51F251L2 | P3.6 | 8 | I2C_SDA | TRUE |  | I2C数据传输端口
CA51F251L2 | P3.6 | 8 | TK4 | TRUE |  | I2C数据传输端口
CA51F251L2 | P3.3 | 9 | TK5 | TRUE |  | 通用双向IO口
CA51F251L2 | P3.3 | 9 | PWM6 | TRUE |  | 通用双向IO口
CA51F251L2 | P3.2 | 10 | ADC_VREF | TRUE |  | 通用双向IO口
CA51F251L2 | P3.2 | 10 | TK6 | TRUE |  | 通用双向IO口
CA51F251L2 | P3.2 | 10 | PWM7 | TRUE |  | 通用双向IO口
CA51F251L2 | P4.5 | 11 | ADC5 | TRUE |  | 通用双向IO口
CA51F251L2 | P4.5 | 11 | TK9 | TRUE |  | 通用双向IO口
CA51F251L2 | P4.4 | 12 | ADC4 | TRUE |  | 通用双向IO口
CA51F251L2 | P4.4 | 12 | TK10 | TRUE |  | 通用双向IO口
CA51F251L2 | P4.3 | 13 | ADC3 | TRUE |  | 通用双向IO口
CA51F251L2 | P4.3 | 13 | TK11 | TRUE |  | 通用双向IO口
CA51F251L2 | P4.2 | 14 | ADC2 | TRUE |  | 通用双向IO口
CA51F251L2 | P4.2 | 14 | TK12 | TRUE |  | 通用双向IO口
CA51F251L2 | P4.1 | 15 | ADC1 | TRUE |  | 通用双向IO口
CA51F251L2 | P4.1 | 15 | TK13 | TRUE |  | 通用双向IO口
CA51F251L2 | P4.0 | 16 | ADC0 | TRUE |  | 通用双向IO口
CA51F251L2 | P4.0 | 16 | TK14 | TRUE |  | 通用双向IO口
CA51F251L2 | P5.7 | 17 | LED | TRUE |  | 通用双向IO口
CA51F251L2 | P5.7 | 17 | LCD_S0 | TRUE |  | 通用双向IO口
CA51F251L2 | P5.7 | 17 | TK_CAP | TRUE |  | 通用双向IO口
CA51F251L2 | P5.0 | 18 | LED | TRUE |  | 通用双向IO口
CA51F251L2 | P5.0 | 18 | LCD_S4 | TRUE |  | 通用双向IO口
CA51F251L2 | P5.0 | 18 | TK18 | TRUE |  | 通用双向IO口
CA51F251L2 | P5.0 | 18 | PWM0 | TRUE |  | 通用双向IO口
CA51F251L2 | P5.1 | 19 | LED | TRUE |  | 通用双向IO口
CA51F251L2 | P5.1 | 19 | LCD_S5 | TRUE |  | 通用双向IO口
CA51F251L2 | P5.1 | 19 | TK19 | TRUE |  | 通用双向IO口
CA51F251L2 | P5.1 | 19 | PWM1 | TRUE |  | 通用双向IO口
CA51F251L2 | P5.2 | 20 | LED | TRUE |  | 通用双向IO口
CA51F251L2 | P5.2 | 20 | LCD_S6 | TRUE |  | 通用双向IO口
CA51F251L2 | P5.2 | 20 | TK20 | TRUE |  | 通用双向IO口
CA51F251L2 | P5.2 | 20 | PWM2 | TRUE |  | 通用双向IO口
CA51F251L2 | P6.0 | 21 | LED | TRUE |  | I2C_SCL端口
CA51F251L2 | P6.0 | 21 | LCD_S10 | TRUE |  | I2C_SCL端口
CA51F251L2 | P6.0 | 21 | UART2_RX | TRUE |  | I2C_SCL端口
CA51F251L2 | P6.0 | 21 | SCL | TRUE |  | I2C_SCL端口
CA51F251L2 | P6.1 | 22 | LED | TRUE |  | I2C_SDA端口
CA51F251L2 | P6.1 | 22 | LCD_S11 | TRUE |  | I2C_SDA端口
CA51F251L2 | P6.1 | 22 | UART2_TX | TRUE |  | I2C_SDA端口
CA51F251L2 | P6.1 | 22 | SDA | TRUE |  | I2C_SDA端口
CA51F251L2 | P6.2 | 23 | LED | TRUE |  | 通用双向IO口
CA51F251L2 | P6.2 | 23 | LCD_S12 | TRUE |  | 通用双向IO口
CA51F251L2 | P6.2 | 23 | SPI_MISO | TRUE |  | 通用双向IO口
CA51F251L2 | P6.3 | 24 | LED | TRUE |  | 通用双向IO口
CA51F251L2 | P6.3 | 24 | LCD_S13 | TRUE |  | 通用双向IO口
CA51F251L2 | P6.3 | 24 | SPI_MOSI | TRUE |  | 通用双向IO口
CA51F251L2 | P6.4 | 25 | LED | TRUE |  | 通用双向IO口
CA51F251L2 | P6.4 | 25 | LCD_S14 | TRUE |  | 通用双向IO口
CA51F251L2 | P6.4 | 25 | SPI_SCK | TRUE |  | 通用双向IO口
CA51F251L2 | P6.5 | 26 | LED | TRUE |  | 通用双向IO口
CA51F251L2 | P6.5 | 26 | LCD_S15 | TRUE |  | 通用双向IO口
CA51F251L2 | P6.5 | 26 | SPI_SSB | TRUE |  | 通用双向IO口
CA51F251L2 | P1.0 | 27 | LED | TRUE |  | 通用双向IO口
CA51F251L2 | P1.0 | 27 | LCD_S16 | TRUE |  | 通用双向IO口
CA51F251L2 | P1.0 | 27 | T2 | TRUE |  | 通用双向IO口
CA51F251L2 | P1.1 | 28 | LED | TRUE |  | 通用双向IO口
CA51F251L2 | P1.1 | 28 | LCD_S17 | TRUE |  | 通用双向IO口
CA51F251L2 | P1.2 | 29 | LED | TRUE |  | 通用双向IO口
CA51F251L2 | P1.2 | 29 | LCD_S18 | TRUE |  | 通用双向IO口
CA51F251L2 | P1.2 | 29 | T2CP | TRUE |  | 通用双向IO口
CA51F251L2 | P1.3 | 30 | LED | TRUE |  | 通用双向IO口
CA51F251L2 | P1.3 | 30 | LCD_S19 | TRUE |  | 通用双向IO口
CA51F251L2 | P1.3 | 30 | OPENIN | TRUE |  | 通用双向IO口
CA51F251L2 | P1.6 | 31 | LED | TRUE |  | 通用双向IO口
CA51F251L2 | P1.6 | 31 | LCD_S22 | TRUE |  | 通用双向IO口
CA51F251L2 | P1.6 | 31 | OPBOUT | TRUE |  | 通用双向IO口
CA51F251L2 | P1.7 | 32 | LED | TRUE |  | 通用双向IO口
CA51F251L2 | P1.7 | 32 | LCD_S23 | TRUE |  | 通用双向IO口
CA51F251L2 | P1.7 | 32 | OPBPIN | TRUE |  | 通用双向IO口
CA51F251L2 | P2.7 | 33 | LED | TRUE |  | 通用双向IO口
CA51F251L2 | P2.7 | 33 | LCD_S24 | TRUE |  | 通用双向IO口
CA51F251L2 | P2.7 | 33 | CMP3N | TRUE |  | 通用双向IO口
CA51F251L2 | P2.6 | 34 | LED | TRUE |  | 通用双向IO口
CA51F251L2 | P2.6 | 34 | LCD_S25 | TRUE |  | 通用双向IO口
CA51F251L2 | P2.6 | 34 | CMP3P | TRUE |  | 通用双向IO口
CA51F251L2 | P2.5 | 35 | LED | TRUE |  | 通用双向IO口
CA51F251L2 | P2.5 | 35 | LCD_S26 | TRUE |  | 通用双向IO口
CA51F251L2 | P2.5 | 35 | CMP2N | TRUE |  | 通用双向IO口
CA51F251L2 | P2.4 | 36 | LED | TRUE |  | 通用双向IO口
CA51F251L2 | P2.4 | 36 | LCD_S27 | TRUE |  | 通用双向IO口
CA51F251L2 | P2.4 | 36 | CMP2P | TRUE |  | 通用双向IO口
CA51F251L2 | P2.3 | 37 | LED | TRUE |  | 通用双向IO口
CA51F251L2 | P2.3 | 37 | LCD_S28 | TRUE |  | 通用双向IO口
CA51F251L2 | P2.3 | 37 | CMP1N | TRUE |  | 通用双向IO口
CA51F251L2 | P2.2 | 38 | LED | TRUE |  | 通用双向IO口
CA51F251L2 | P2.2 | 38 | LCD_S29 | TRUE |  | 通用双向IO口
CA51F251L2 | P2.2 | 38 | CMP1P | TRUE |  | 通用双向IO口
CA51F251L2 | P2.1 | 39 | LED | TRUE |  | 通用双向IO口
CA51F251L2 | P2.1 | 39 | LCD_S30 | TRUE |  | 通用双向IO口
CA51F251L2 | P2.1 | 39 | CMP0N | TRUE |  | 通用双向IO口
CA51F251L2 | P2.0 | 40 | LED | TRUE |  | 通用双向IO口
CA51F251L2 | P2.0 | 40 | LCD_S31 | TRUE |  | 通用双向IO口
CA51F251L2 | P2.0 | 40 | CMP0P | TRUE |  | 通用双向IO口
CA51F251L2 | P0.4 | 41 | LED | TRUE |  | 通用双向IO口
CA51F251L2 | P0.4 | 41 | LCD_C4 | TRUE |  | 通用双向IO口
CA51F251L2 | P0.4 | 41 | S35 | TRUE |  | 通用双向IO口
CA51F251L2 | P0.3 | 42 | LED | TRUE |  | 通用双向IO口
CA51F251L2 | P0.3 | 42 | LCD_C3 | TRUE |  | 通用双向IO口
CA51F251L2 | P0.2 | 43 | LDE | TRUE |  | 通用双向IO口
CA51F251L2 | P0.2 | 43 | LCD_C2 | TRUE |  | 通用双向IO口
CA51F251L2 | P0.1 | 44 | LED | TRUE |  | 通用双向IO口
CA51F251L2 | P0.1 | 44 | LCD_C21 | TRUE |  | 通用双向IO口
CA51F251L2 | P0.0 | 45 | LED | TRUE |  | 通用双向IO口
CA51F251L2 | P0.0 | 45 | LCD_C0 | TRUE |  | 通用双向IO口
CA51F251L2 | P3.1 | 46 | UART0_RX | TRUE |  | I2C时钟传输端口
CA51F251L2 | P3.1 | 46 | SCL | TRUE |  | I2C时钟传输端口
CA51F251L2 | P3.0 | 47 | UART0_TX | TRUE |  | I2C数据传输端口
CA51F251L2 | P3.0 | 47 | SDA | TRUE |  | I2C数据传输端口
CA51F252L2 | P6.7 | 5 | UART1_RX | TRUE |  | I2C时钟传输端口
CA51F252L2 | P6.7 | 5 | TK1 | TRUE |  | I2C时钟传输端口
CA51F252L2 | P6.7 | 5 | SCL | TRUE |  | I2C时钟传输端口
CA51F252L2 | P6.6 | 6 | UART1_TX | TRUE |  | I2C数据传输端口
CA51F252L2 | P6.6 | 6 | TK2 | TRUE |  | I2C数据传输端口
CA51F252L2 | P6.6 | 6 | SDA | TRUE |  | I2C数据传输端口
CA51F252L2 | P3.7 | 7 | I2C_SCL | TRUE |  | I2C时钟传输端口
CA51F252L2 | P3.7 | 7 | TK3 | TRUE |  | I2C时钟传输端口
CA51F252L2 | P3.6 | 8 | I2C_SDA | TRUE |  | I2C数据传输端口
CA51F252L2 | P3.6 | 8 | TK4 | TRUE |  | I2C数据传输端口
CA51F252L2 | P3.3 | 9 | TK5 | TRUE |  | 通用双向IO口
CA51F252L2 | P3.3 | 9 | PWM6 | TRUE |  | 通用双向IO口
CA51F252L2 | P3.2 | 10 | ADC_VREF | TRUE |  | 通用双向IO口
CA51F252L2 | P3.2 | 10 | TK6 | TRUE |  | 通用双向IO口
CA51F252L2 | P3.2 | 10 | PWM7 | TRUE |  | 通用双向IO口
CA51F252L2 | P4.5 | 11 | ADC5 | TRUE |  | 通用双向IO口
CA51F252L2 | P4.5 | 11 | TK9 | TRUE |  | 通用双向IO口
CA51F252L2 | P4.4 | 12 | ADC4 | TRUE |  | 通用双向IO口
CA51F252L2 | P4.4 | 12 | TK10 | TRUE |  | 通用双向IO口
CA51F252L2 | P4.3 | 13 | ADC3 | TRUE |  | 通用双向IO口
CA51F252L2 | P4.3 | 13 | TK11 | TRUE |  | 通用双向IO口
CA51F252L2 | P4.2 | 14 | ADC2 | TRUE |  | 通用双向IO口
CA51F252L2 | P4.2 | 14 | TK12 | TRUE |  | 通用双向IO口
CA51F252L2 | P4.1 | 15 | ADC1 | TRUE |  | 通用双向IO口
CA51F252L2 | P4.1 | 15 | TK13 | TRUE |  | 通用双向IO口
CA51F252L2 | P4.0 | 16 | ADC0 | TRUE |  | 通用双向IO口
CA51F252L2 | P4.0 | 16 | TK14 | TRUE |  | 通用双向IO口
CA51F252L2 | P5.7 | 17 | LED | TRUE |  | 通用双向IO口
CA51F252L2 | P5.7 | 17 | LCD_S0 | TRUE |  | 通用双向IO口
CA51F252L2 | P5.7 | 17 | TK_CAP | TRUE |  | 通用双向IO口
CA51F252L2 | P5.0 | 18 | LED | TRUE |  | 通用双向IO口
CA51F252L2 | P5.0 | 18 | LCD_S4 | TRUE |  | 通用双向IO口
CA51F252L2 | P5.0 | 18 | TK18 | TRUE |  | 通用双向IO口
CA51F252L2 | P5.0 | 18 | PWM0 | TRUE |  | 通用双向IO口
CA51F252L2 | P5.1 | 19 | LED | TRUE |  | 通用双向IO口
CA51F252L2 | P5.1 | 19 | LCD_S5 | TRUE |  | 通用双向IO口
CA51F252L2 | P5.1 | 19 | TK19 | TRUE |  | 通用双向IO口
CA51F252L2 | P5.1 | 19 | PWM1 | TRUE |  | 通用双向IO口
CA51F252L2 | P5.2 | 20 | LED | TRUE |  | 通用双向IO口
CA51F252L2 | P5.2 | 20 | LCD_S6 | TRUE |  | 通用双向IO口
CA51F252L2 | P5.2 | 20 | TK20 | TRUE |  | 通用双向IO口
CA51F252L2 | P5.2 | 20 | PWM2 | TRUE |  | 通用双向IO口
CA51F252L2 | P6.0 | 21 | LED | TRUE |  | I2C_SCL端口
CA51F252L2 | P6.0 | 21 | LCD_S10 | TRUE |  | I2C_SCL端口
CA51F252L2 | P6.0 | 21 | UART2_RX | TRUE |  | I2C_SCL端口
CA51F252L2 | P6.0 | 21 | SCL | TRUE |  | I2C_SCL端口
CA51F252L2 | P6.1 | 22 | LED | TRUE |  | I2C_SDA端口
CA51F252L2 | P6.1 | 22 | LCD_S11 | TRUE |  | I2C_SDA端口
CA51F252L2 | P6.1 | 22 | UART2_TX | TRUE |  | I2C_SDA端口
CA51F252L2 | P6.1 | 22 | SDA | TRUE |  | I2C_SDA端口
CA51F252L2 | P6.2 | 23 | LED | TRUE |  | 通用双向IO口
CA51F252L2 | P6.2 | 23 | LCD_S12 | TRUE |  | 通用双向IO口
CA51F252L2 | P6.2 | 23 | SPI_MISO | TRUE |  | 通用双向IO口
CA51F252L2 | P6.3 | 24 | LED | TRUE |  | 通用双向IO口
CA51F252L2 | P6.3 | 24 | LCD_S13 | TRUE |  | 通用双向IO口
CA51F252L2 | P6.3 | 24 | SPI_MOSI | TRUE |  | 通用双向IO口
CA51F252L2 | P6.4 | 25 | LED | TRUE |  | 通用双向IO口
CA51F252L2 | P6.4 | 25 | LCD_S14 | TRUE |  | 通用双向IO口
CA51F252L2 | P6.4 | 25 | SPI_SCK | TRUE |  | 通用双向IO口
CA51F252L2 | P6.5 | 26 | LED | TRUE |  | 通用双向IO口
CA51F252L2 | P6.5 | 26 | LCD_S15 | TRUE |  | 通用双向IO口
CA51F252L2 | P6.5 | 26 | SPI_SSB | TRUE |  | 通用双向IO口
CA51F252L2 | P1.0 | 27 | LED | TRUE |  | 通用双向IO口
CA51F252L2 | P1.0 | 27 | LCD_S16 | TRUE |  | 通用双向IO口
CA51F252L2 | P1.0 | 27 | T2 | TRUE |  | 通用双向IO口
CA51F252L2 | P1.1 | 28 | LED | TRUE |  | 通用双向IO口
CA51F252L2 | P1.1 | 28 | LCD_S17 | TRUE |  | 通用双向IO口
CA51F252L2 | P1.2 | 29 | LED | TRUE |  | 通用双向IO口
CA51F252L2 | P1.2 | 29 | LCD_S18 | TRUE |  | 通用双向IO口
CA51F252L2 | P1.2 | 29 | T2CP | TRUE |  | 通用双向IO口
CA51F252L2 | P1.3 | 30 | LED | TRUE |  | 通用双向IO口
CA51F252L2 | P1.3 | 30 | LCD_S19 | TRUE |  | 通用双向IO口
CA51F252L2 | P1.3 | 30 | OPENIN | TRUE |  | 通用双向IO口
CA51F252L2 | P1.6 | 31 | LED | TRUE |  | 通用双向IO口
CA51F252L2 | P1.6 | 31 | LCD_S22 | TRUE |  | 通用双向IO口
CA51F252L2 | P1.6 | 31 | OPBOUT | TRUE |  | 通用双向IO口
CA51F252L2 | P1.7 | 32 | LED | TRUE |  | 通用双向IO口
CA51F252L2 | P1.7 | 32 | LCD_S23 | TRUE |  | 通用双向IO口
CA51F252L2 | P1.7 | 32 | OPBPIN | TRUE |  | 通用双向IO口
CA51F252L2 | P2.7 | 33 | LED | TRUE |  | 通用双向IO口
CA51F252L2 | P2.7 | 33 | LCD_S24 | TRUE |  | 通用双向IO口
CA51F252L2 | P2.7 | 33 | CMP3N | TRUE |  | 通用双向IO口
CA51F252L2 | P2.6 | 34 | LED | TRUE |  | 通用双向IO口
CA51F252L2 | P2.6 | 34 | LCD_S25 | TRUE |  | 通用双向IO口
CA51F252L2 | P2.6 | 34 | CMP3P | TRUE |  | 通用双向IO口
CA51F252L2 | P2.5 | 35 | LED | TRUE |  | 通用双向IO口
CA51F252L2 | P2.5 | 35 | LCD_S26 | TRUE |  | 通用双向IO口
CA51F252L2 | P2.5 | 35 | CMP2N | TRUE |  | 通用双向IO口
CA51F252L2 | P2.4 | 36 | LED | TRUE |  | 通用双向IO口
CA51F252L2 | P2.4 | 36 | LCD_S27 | TRUE |  | 通用双向IO口
CA51F252L2 | P2.4 | 36 | CMP2P | TRUE |  | 通用双向IO口
CA51F252L2 | P2.3 | 37 | LED | TRUE |  | 通用双向IO口
CA51F252L2 | P2.3 | 37 | LCD_S28 | TRUE |  | 通用双向IO口
CA51F252L2 | P2.3 | 37 | CMP1N | TRUE |  | 通用双向IO口
CA51F252L2 | P2.2 | 38 | LED | TRUE |  | 通用双向IO口
CA51F252L2 | P2.2 | 38 | LCD_S29 | TRUE |  | 通用双向IO口
CA51F252L2 | P2.2 | 38 | CMP1P | TRUE |  | 通用双向IO口
CA51F252L2 | P2.1 | 39 | LED | TRUE |  | 通用双向IO口
CA51F252L2 | P2.1 | 39 | LCD_S30 | TRUE |  | 通用双向IO口
CA51F252L2 | P2.1 | 39 | CMP0N | TRUE |  | 通用双向IO口
CA51F252L2 | P2.0 | 40 | LED | TRUE |  | 通用双向IO口
CA51F252L2 | P2.0 | 40 | LCD_S31 | TRUE |  | 通用双向IO口
CA51F252L2 | P2.0 | 40 | CMP0P | TRUE |  | 通用双向IO口
CA51F252L2 | P0.4 | 41 | LED | TRUE |  | 通用双向IO口
CA51F252L2 | P0.4 | 41 | LCD_C4 | TRUE |  | 通用双向IO口
CA51F252L2 | P0.4 | 41 | S35 | TRUE |  | 通用双向IO口
CA51F252L2 | P0.3 | 42 | LED | TRUE |  | 通用双向IO口
CA51F252L2 | P0.3 | 42 | LCD_C3 | TRUE |  | 通用双向IO口
CA51F252L2 | P0.2 | 43 | LDE | TRUE |  | 通用双向IO口
CA51F252L2 | P0.2 | 43 | LCD_C2 | TRUE |  | 通用双向IO口
CA51F252L2 | P0.1 | 44 | LED | TRUE |  | 通用双向IO口
CA51F252L2 | P0.1 | 44 | LCD_C21 | TRUE |  | 通用双向IO口
CA51F252L2 | P0.0 | 45 | LED | TRUE |  | 通用双向IO口
CA51F252L2 | P0.0 | 45 | LCD_C0 | TRUE |  | 通用双向IO口
CA51F252L2 | P3.1 | 46 | UART0_RX | TRUE |  | I2C时钟传输端口
CA51F252L2 | P3.1 | 46 | SCL | TRUE |  | I2C时钟传输端口
CA51F252L2 | P3.0 | 47 | UART0_TX | TRUE |  | I2C数据传输端口
CA51F252L2 | P3.0 | 47 | SDA | TRUE |  | I2C数据传输端口
CA51F253L2 | P6.7 | 5 | UART1_RX | TRUE |  | I2C时钟传输端口
CA51F253L2 | P6.7 | 5 | TK1 | TRUE |  | I2C时钟传输端口
CA51F253L2 | P6.7 | 5 | SCL | TRUE |  | I2C时钟传输端口
CA51F253L2 | P6.6 | 6 | UART1_TX | TRUE |  | I2C数据传输端口
CA51F253L2 | P6.6 | 6 | TK2 | TRUE |  | I2C数据传输端口
CA51F253L2 | P6.6 | 6 | SDA | TRUE |  | I2C数据传输端口
CA51F253L2 | P3.7 | 7 | I2C_SCL | TRUE |  | I2C时钟传输端口
CA51F253L2 | P3.7 | 7 | TK3 | TRUE |  | I2C时钟传输端口
CA51F253L2 | P3.6 | 8 | I2C_SDA | TRUE |  | I2C数据传输端口
CA51F253L2 | P3.6 | 8 | TK4 | TRUE |  | I2C数据传输端口
CA51F253L2 | P3.3 | 9 | TK5 | TRUE |  | 通用双向IO口
CA51F253L2 | P3.3 | 9 | PWM6 | TRUE |  | 通用双向IO口
CA51F253L2 | P3.2 | 10 | ADC_VREF | TRUE |  | 通用双向IO口
CA51F253L2 | P3.2 | 10 | TK6 | TRUE |  | 通用双向IO口
CA51F253L2 | P3.2 | 10 | PWM7 | TRUE |  | 通用双向IO口
CA51F253L2 | P4.5 | 11 | ADC5 | TRUE |  | 通用双向IO口
CA51F253L2 | P4.5 | 11 | TK9 | TRUE |  | 通用双向IO口
CA51F253L2 | P4.4 | 12 | ADC4 | TRUE |  | 通用双向IO口
CA51F253L2 | P4.4 | 12 | TK10 | TRUE |  | 通用双向IO口
CA51F253L2 | P4.3 | 13 | ADC3 | TRUE |  | 通用双向IO口
CA51F253L2 | P4.3 | 13 | TK11 | TRUE |  | 通用双向IO口
CA51F253L2 | P4.2 | 14 | ADC2 | TRUE |  | 通用双向IO口
CA51F253L2 | P4.2 | 14 | TK12 | TRUE |  | 通用双向IO口
CA51F253L2 | P4.1 | 15 | ADC1 | TRUE |  | 通用双向IO口
CA51F253L2 | P4.1 | 15 | TK13 | TRUE |  | 通用双向IO口
CA51F253L2 | P4.0 | 16 | ADC0 | TRUE |  | 通用双向IO口
CA51F253L2 | P4.0 | 16 | TK14 | TRUE |  | 通用双向IO口
CA51F253L2 | P5.7 | 17 | LED | TRUE |  | 通用双向IO口
CA51F253L2 | P5.7 | 17 | LCD_S0 | TRUE |  | 通用双向IO口
CA51F253L2 | P5.7 | 17 | TK_CAP | TRUE |  | 通用双向IO口
CA51F253L2 | P5.0 | 18 | LED | TRUE |  | 通用双向IO口
CA51F253L2 | P5.0 | 18 | LCD_S4 | TRUE |  | 通用双向IO口
CA51F253L2 | P5.0 | 18 | TK18 | TRUE |  | 通用双向IO口
CA51F253L2 | P5.0 | 18 | PWM0 | TRUE |  | 通用双向IO口
CA51F253L2 | P5.1 | 19 | LED | TRUE |  | 通用双向IO口
CA51F253L2 | P5.1 | 19 | LCD_S5 | TRUE |  | 通用双向IO口
CA51F253L2 | P5.1 | 19 | TK19 | TRUE |  | 通用双向IO口
CA51F253L2 | P5.1 | 19 | PWM1 | TRUE |  | 通用双向IO口
CA51F253L2 | P5.2 | 20 | LED | TRUE |  | 通用双向IO口
CA51F253L2 | P5.2 | 20 | LCD_S6 | TRUE |  | 通用双向IO口
CA51F253L2 | P5.2 | 20 | TK20 | TRUE |  | 通用双向IO口
CA51F253L2 | P5.2 | 20 | PWM2 | TRUE |  | 通用双向IO口
CA51F253L2 | P6.0 | 21 | LED | TRUE |  | I2C_SCL端口
CA51F253L2 | P6.0 | 21 | LCD_S10 | TRUE |  | I2C_SCL端口
CA51F253L2 | P6.0 | 21 | UART2_RX | TRUE |  | I2C_SCL端口
CA51F253L2 | P6.0 | 21 | SCL | TRUE |  | I2C_SCL端口
CA51F253L2 | P6.1 | 22 | LED | TRUE |  | I2C_SDA端口
CA51F253L2 | P6.1 | 22 | LCD_S11 | TRUE |  | I2C_SDA端口
CA51F253L2 | P6.1 | 22 | UART2_TX | TRUE |  | I2C_SDA端口
CA51F253L2 | P6.1 | 22 | SDA | TRUE |  | I2C_SDA端口
CA51F253L2 | P6.2 | 23 | LED | TRUE |  | 通用双向IO口
CA51F253L2 | P6.2 | 23 | LCD_S12 | TRUE |  | 通用双向IO口
CA51F253L2 | P6.2 | 23 | SPI_MISO | TRUE |  | 通用双向IO口
CA51F253L2 | P6.3 | 24 | LED | TRUE |  | 通用双向IO口
CA51F253L2 | P6.3 | 24 | LCD_S13 | TRUE |  | 通用双向IO口
CA51F253L2 | P6.3 | 24 | SPI_MOSI | TRUE |  | 通用双向IO口
CA51F253L2 | P6.4 | 25 | LED | TRUE |  | 通用双向IO口
CA51F253L2 | P6.4 | 25 | LCD_S14 | TRUE |  | 通用双向IO口
CA51F253L2 | P6.4 | 25 | SPI_SCK | TRUE |  | 通用双向IO口
CA51F253L2 | P6.5 | 26 | LED | TRUE |  | 通用双向IO口
CA51F253L2 | P6.5 | 26 | LCD_S15 | TRUE |  | 通用双向IO口
CA51F253L2 | P6.5 | 26 | SPI_SSB | TRUE |  | 通用双向IO口
CA51F253L2 | P1.0 | 27 | LED | TRUE |  | 通用双向IO口
CA51F253L2 | P1.0 | 27 | LCD_S16 | TRUE |  | 通用双向IO口
CA51F253L2 | P1.0 | 27 | T2 | TRUE |  | 通用双向IO口
CA51F253L2 | P1.1 | 28 | LED | TRUE |  | 通用双向IO口
CA51F253L2 | P1.1 | 28 | LCD_S17 | TRUE |  | 通用双向IO口
CA51F253L2 | P1.2 | 29 | LED | TRUE |  | 通用双向IO口
CA51F253L2 | P1.2 | 29 | LCD_S18 | TRUE |  | 通用双向IO口
CA51F253L2 | P1.2 | 29 | T2CP | TRUE |  | 通用双向IO口
CA51F253L2 | P1.3 | 30 | LED | TRUE |  | 通用双向IO口
CA51F253L2 | P1.3 | 30 | LCD_S19 | TRUE |  | 通用双向IO口
CA51F253L2 | P1.3 | 30 | OPENIN | TRUE |  | 通用双向IO口
CA51F253L2 | P1.6 | 31 | LED | TRUE |  | 通用双向IO口
CA51F253L2 | P1.6 | 31 | LCD_S22 | TRUE |  | 通用双向IO口
CA51F253L2 | P1.6 | 31 | OPBOUT | TRUE |  | 通用双向IO口
CA51F253L2 | P1.7 | 32 | LED | TRUE |  | 通用双向IO口
CA51F253L2 | P1.7 | 32 | LCD_S23 | TRUE |  | 通用双向IO口
CA51F253L2 | P1.7 | 32 | OPBPIN | TRUE |  | 通用双向IO口
CA51F253L2 | P2.7 | 33 | LED | TRUE |  | 通用双向IO口
CA51F253L2 | P2.7 | 33 | LCD_S24 | TRUE |  | 通用双向IO口
CA51F253L2 | P2.7 | 33 | CMP3N | TRUE |  | 通用双向IO口
CA51F253L2 | P2.6 | 34 | LED | TRUE |  | 通用双向IO口
CA51F253L2 | P2.6 | 34 | LCD_S25 | TRUE |  | 通用双向IO口
CA51F253L2 | P2.6 | 34 | CMP3P | TRUE |  | 通用双向IO口
CA51F253L2 | P2.5 | 35 | LED | TRUE |  | 通用双向IO口
CA51F253L2 | P2.5 | 35 | LCD_S26 | TRUE |  | 通用双向IO口
CA51F253L2 | P2.5 | 35 | CMP2N | TRUE |  | 通用双向IO口
CA51F253L2 | P2.4 | 36 | LED | TRUE |  | 通用双向IO口
CA51F253L2 | P2.4 | 36 | LCD_S27 | TRUE |  | 通用双向IO口
CA51F253L2 | P2.4 | 36 | CMP2P | TRUE |  | 通用双向IO口
CA51F253L2 | P2.3 | 37 | LED | TRUE |  | 通用双向IO口
CA51F253L2 | P2.3 | 37 | LCD_S28 | TRUE |  | 通用双向IO口
CA51F253L2 | P2.3 | 37 | CMP1N | TRUE |  | 通用双向IO口
CA51F253L2 | P2.2 | 38 | LED | TRUE |  | 通用双向IO口
CA51F253L2 | P2.2 | 38 | LCD_S29 | TRUE |  | 通用双向IO口
CA51F253L2 | P2.2 | 38 | CMP1P | TRUE |  | 通用双向IO口
CA51F253L2 | P2.1 | 39 | LED | TRUE |  | 通用双向IO口
CA51F253L2 | P2.1 | 39 | LCD_S30 | TRUE |  | 通用双向IO口
CA51F253L2 | P2.1 | 39 | CMP0N | TRUE |  | 通用双向IO口
CA51F253L2 | P2.0 | 40 | LED | TRUE |  | 通用双向IO口
CA51F253L2 | P2.0 | 40 | LCD_S31 | TRUE |  | 通用双向IO口
CA51F253L2 | P2.0 | 40 | CMP0P | TRUE |  | 通用双向IO口
CA51F253L2 | P0.4 | 41 | LED | TRUE |  | 通用双向IO口
CA51F253L2 | P0.4 | 41 | LCD_C4 | TRUE |  | 通用双向IO口
CA51F253L2 | P0.4 | 41 | S35 | TRUE |  | 通用双向IO口
CA51F253L2 | P0.3 | 42 | LED | TRUE |  | 通用双向IO口
CA51F253L2 | P0.3 | 42 | LCD_C3 | TRUE |  | 通用双向IO口
CA51F253L2 | P0.2 | 43 | LDE | TRUE |  | 通用双向IO口
CA51F253L2 | P0.2 | 43 | LCD_C2 | TRUE |  | 通用双向IO口
CA51F253L2 | P0.1 | 44 | LED | TRUE |  | 通用双向IO口
CA51F253L2 | P0.1 | 44 | LCD_C1 | TRUE |  | 通用双向IO口
CA51F253L2 | P0.0 | 45 | LED | TRUE |  | 通用双向IO口
CA51F253L2 | P0.0 | 45 | LCD_C0 | TRUE |  | 通用双向IO口
CA51F253L2 | P3.1 | 46 | UART0_RX | TRUE |  | I2C时钟传输端口
CA51F253L2 | P3.1 | 46 | SCL | TRUE |  | I2C时钟传输端口
CA51F253L2 | P3.0 | 47 | UART0_TX | TRUE |  | I2C数据传输端口
CA51F253L2 | P3.0 | 47 | SDA | TRUE |  | I2C数据传输端口
CA51F251L3 | P7.0 | 7 | SAMPLE | TRUE |  | 通用双向IO口
CA51F251L3 | P7.0 | 7 | TK0 | TRUE |  | 通用双向IO口
CA51F251L3 | P6.7 | 8 | UART1_RX | TRUE |  | I2C时钟传输端口
CA51F251L3 | P6.7 | 8 | TK1 | TRUE |  | I2C时钟传输端口
CA51F251L3 | P6.7 | 8 | SCL | TRUE |  | I2C时钟传输端口
CA51F251L3 | P6.6 | 9 | UART1_TX | TRUE |  | I2C数据传输端口
CA51F251L3 | P6.6 | 9 | TK2 | TRUE |  | I2C数据传输端口
CA51F251L3 | P6.6 | 9 | SDA | TRUE |  | I2C数据传输端口
CA51F251L3 | P3.7 | 10 | I2C_SCL | TRUE |  | I2C时钟传输端口
CA51F251L3 | P3.7 | 10 | TK3 | TRUE |  | I2C时钟传输端口
CA51F251L3 | P3.6 | 11 | I2C_SDA | TRUE |  | I2C数据传输端口
CA51F251L3 | P3.6 | 11 | TK4 | TRUE |  | I2C数据传输端口
CA51F251L3 | P3.3 | 12 | TK5 | TRUE |  | 通用双向IO口
CA51F251L3 | P3.3 | 12 | PWM6 | TRUE |  | 通用双向IO口
CA51F251L3 | P3.2 | 13 | ADC_VREF | TRUE |  | 通用双向IO口
CA51F251L3 | P3.2 | 13 | TK6 | TRUE |  | 通用双向IO口
CA51F251L3 | P3.2 | 13 | PWM7 | TRUE |  | 通用双向IO口
CA51F251L3 | P4.7 | 14 | ADC7 | TRUE |  | 通用双向IO口
CA51F251L3 | P4.7 | 14 | TK7 | TRUE |  | 通用双向IO口
CA51F251L3 | P4.6 | 15 | ADC6 | TRUE |  | 通用双向IO口
CA51F251L3 | P4.6 | 15 | TK8 | TRUE |  | 通用双向IO口
CA51F251L3 | P4.5 | 16 | ADC5 | TRUE |  | 通用双向IO口
CA51F251L3 | P4.5 | 16 | TK9 | TRUE |  | 通用双向IO口
CA51F251L3 | P4.4 | 17 | ADC4 | TRUE |  | 通用双向IO口
CA51F251L3 | P4.4 | 17 | TK10 | TRUE |  | 通用双向IO口
CA51F251L3 | P4.3 | 18 | ADC3 | TRUE |  | 通用双向IO口
CA51F251L3 | P4.3 | 18 | TK11 | TRUE |  | 通用双向IO口
CA51F251L3 | P4.2 | 19 | ADC2 | TRUE |  | 通用双向IO口
CA51F251L3 | P4.2 | 19 | TK12 | TRUE |  | 通用双向IO口
CA51F251L3 | P4.1 | 20 | ADC1 | TRUE |  | 通用双向IO口
CA51F251L3 | P4.1 | 20 | TK13 | TRUE |  | 通用双向IO口
CA51F251L3 | P4.0 | 21 | ADC0 | TRUE |  | 通用双向IO口
CA51F251L3 | P4.0 | 21 | TK14 | TRUE |  | 通用双向IO口
CA51F251L3 | P5.7 | 22 | LED | TRUE |  | 通用双向IO口
CA51F251L3 | P5.7 | 22 | LCD_S0 | TRUE |  | 通用双向IO口
CA51F251L3 | P5.7 | 22 | TK_CAP | TRUE |  | 通用双向IO口
CA51F251L3 | P3.4 | 23 | LED | TRUE |  | 通用双向IO口
CA51F251L3 | P3.4 | 23 | LCD_S1 | TRUE |  | 通用双向IO口
CA51F251L3 | P3.4 | 23 | TK15 | TRUE |  | 通用双向IO口
CA51F251L3 | P3.4 | 23 | OPAOUT | TRUE |  | 通用双向IO口
CA51F251L3 | P3.4 | 23 | T0 | TRUE |  | 通用双向IO口
CA51F251L3 | P3.5 | 24 | LED | TRUE |  | 通用双向IO口
CA51F251L3 | P3.5 | 24 | LCD_S2 | TRUE |  | 通用双向IO口
CA51F251L3 | P3.5 | 24 | TK16 | TRUE |  | 通用双向IO口
CA51F251L3 | P3.5 | 24 | OPAIN | TRUE |  | 通用双向IO口
CA51F251L3 | P3.5 | 24 | T1 | TRUE |  | 通用双向IO口
CA51F251L3 | P5.6 | 25 | LED | TRUE |  | 通用双向IO口
CA51F251L3 | P5.6 | 25 | LCD_S3 | TRUE |  | 通用双向IO口
CA51F251L3 | P5.6 | 25 | TK17 | TRUE |  | 通用双向IO口
CA51F251L3 | P5.6 | 25 | FTPIN | TRUE |  | 通用双向IO口
CA51F251L3 | P5.0 | 26 | LED | TRUE |  | 通用双向IO口
CA51F251L3 | P5.0 | 26 | LCD_S4 | TRUE |  | 通用双向IO口
CA51F251L3 | P5.0 | 26 | TK18 | TRUE |  | 通用双向IO口
CA51F251L3 | P5.0 | 26 | PWM0 | TRUE |  | 通用双向IO口
CA51F251L3 | P5.1 | 27 | LED | TRUE |  | 通用双向IO口
CA51F251L3 | P5.1 | 27 | LCD_S5 | TRUE |  | 通用双向IO口
CA51F251L3 | P5.1 | 27 | TK19 | TRUE |  | 通用双向IO口
CA51F251L3 | P5.1 | 27 | PWM1 | TRUE |  | 通用双向IO口
CA51F251L3 | P5.2 | 28 | LED | TRUE |  | 通用双向IO口
CA51F251L3 | P5.2 | 28 | LCD_S6 | TRUE |  | 通用双向IO口
CA51F251L3 | P5.2 | 28 | TK20 | TRUE |  | 通用双向IO口
CA51F251L3 | P5.2 | 28 | PWM2 | TRUE |  | 通用双向IO口
CA51F251L3 | P5.3 | 29 | LED | TRUE |  | 通用双向IO口
CA51F251L3 | P5.3 | 29 | LCD_S7 | TRUE |  | 通用双向IO口
CA51F251L3 | P5.3 | 29 | TK21 | TRUE |  | 通用双向IO口
CA51F251L3 | P5.3 | 29 | PWM3 | TRUE |  | 通用双向IO口
CA51F251L3 | P5.4 | 30 | LED | TRUE |  | 通用双向IO口
CA51F251L3 | P5.4 | 30 | LCD_S8 | TRUE |  | 通用双向IO口
CA51F251L3 | P5.4 | 30 | TK22 | TRUE |  | 通用双向IO口
CA51F251L3 | P5.4 | 30 | PWM4 | TRUE |  | 通用双向IO口
CA51F251L3 | P5.5 | 31 | LED | TRUE |  | 通用双向IO口
CA51F251L3 | P5.5 | 31 | LCD_S9 | TRUE |  | 通用双向IO口
CA51F251L3 | P5.5 | 31 | TK23 | TRUE |  | 通用双向IO口
CA51F251L3 | P5.5 | 31 | PWM5 | TRUE |  | 通用双向IO口
CA51F251L3 | P6.0 | 32 | LED | TRUE |  | I2C_SCL端口
CA51F251L3 | P6.0 | 32 | LCD_S10 | TRUE |  | I2C_SCL端口
CA51F251L3 | P6.0 | 32 | UART2_RX | TRUE |  | I2C_SCL端口
CA51F251L3 | P6.0 | 32 | SCL | TRUE |  | I2C_SCL端口
CA51F251L3 | P6.1 | 33 | LED | TRUE |  | I2C_SDA端口
CA51F251L3 | P6.1 | 33 | LCD_S11 | TRUE |  | I2C_SDA端口
CA51F251L3 | P6.1 | 33 | _TX2 | TRUE |  | I2C_SDA端口
CA51F251L3 | P6.1 | 33 | SDA | TRUE |  | I2C_SDA端口
CA51F251L3 | P6.2 | 34 | LED | TRUE |  | 通用双向IO口
CA51F251L3 | P6.2 | 34 | LCD_S12 | TRUE |  | 通用双向IO口
CA51F251L3 | P6.2 | 34 | SPI_MISO | TRUE |  | 通用双向IO口
CA51F251L3 | P6.3 | 35 | LED | TRUE |  | 通用双向IO口
CA51F251L3 | P6.3 | 35 | LCD_S13 | TRUE |  | 通用双向IO口
CA51F251L3 | P6.3 | 35 | SPI_MOSI | TRUE |  | 通用双向IO口
CA51F251L3 | P6.4 | 36 | LED | TRUE |  | 通用双向IO口
CA51F251L3 | P6.4 | 36 | LCD_S14 | TRUE |  | 通用双向IO口
CA51F251L3 | P6.4 | 36 | SPI_SCK | TRUE |  | 通用双向IO口
CA51F251L3 | P6.5 | 37 | LED | TRUE |  | 通用双向IO口
CA51F251L3 | P6.5 | 37 | LCD_S15 | TRUE |  | 通用双向IO口
CA51F251L3 | P6.5 | 37 | SPI_SSB | TRUE |  | 通用双向IO口
CA51F251L3 | P1.0 | 38 | LED | TRUE |  | 通用双向IO口
CA51F251L3 | P1.0 | 38 | LCD_S16 | TRUE |  | 通用双向IO口
CA51F251L3 | P1.0 | 38 | T2 | TRUE |  | 通用双向IO口
CA51F251L3 | P1.1 | 39 | LED | TRUE |  | 通用双向IO口
CA51F251L3 | P1.1 | 39 | LCD_S17 | TRUE |  | 通用双向IO口
CA51F251L3 | P1.2 | 40 | LED | TRUE |  | 通用双向IO口
CA51F251L3 | P1.2 | 40 | LCD_S18 | TRUE |  | 通用双向IO口
CA51F251L3 | P1.2 | 40 | T2CP | TRUE |  | 通用双向IO口
CA51F251L3 | P1.3 | 41 | LED | TRUE |  | 通用双向IO口
CA51F251L3 | P1.3 | 41 | LCD_S19 | TRUE |  | 通用双向IO口
CA51F251L3 | P1.3 | 41 | OPBNIN | TRUE |  | 通用双向IO口
CA51F251L3 | P1.4 | 42 | LED | TRUE |  | 通用双向IO口
CA51F251L3 | P1.4 | 42 | LCD_S20 | TRUE |  | 通用双向IO口
CA51F251L3 | P1.5 | 43 | LED | TRUE |  | 通用双向IO口
CA51F251L3 | P1.5 | 43 | LCD_S21 | TRUE |  | 通用双向IO口
CA51F251L3 | P1.6 | 44 | LED | TRUE |  | 通用双向IO口
CA51F251L3 | P1.6 | 44 | LCD_S22 | TRUE |  | 通用双向IO口
CA51F251L3 | P1.6 | 44 | OPBOUT | TRUE |  | 通用双向IO口
CA51F251L3 | P1.7 | 45 | LED | TRUE |  | 通用双向IO口
CA51F251L3 | P1.7 | 45 | LCD_S23 | TRUE |  | 通用双向IO口
CA51F251L3 | P1.7 | 45 | OPBPIN | TRUE |  | 通用双向IO口
CA51F251L3 | P2.7 | 46 | LED | TRUE |  | 通用双向IO口
CA51F251L3 | P2.7 | 46 | LCD_S24 | TRUE |  | 通用双向IO口
CA51F251L3 | P2.7 | 46 | CMP3N | TRUE |  | 通用双向IO口
CA51F251L3 | P2.6 | 47 | LED | TRUE |  | 通用双向IO口
CA51F251L3 | P2.6 | 47 | LCD_S25 | TRUE |  | 通用双向IO口
CA51F251L3 | P2.6 | 47 | CMP3P | TRUE |  | 通用双向IO口
CA51F251L3 | P2.5 | 48 | LED | TRUE |  | 通用双向IO口
CA51F251L3 | P2.5 | 48 | LCD_S26 | TRUE |  | 通用双向IO口
CA51F251L3 | P2.5 | 48 | CMP2N | TRUE |  | 通用双向IO口
CA51F251L3 | P2.4 | 49 | LED | TRUE |  | 通用双向IO口
CA51F251L3 | P2.4 | 49 | LCD_S27 | TRUE |  | 通用双向IO口
CA51F251L3 | P2.4 | 49 | CMP2P | TRUE |  | 通用双向IO口
CA51F251L3 | P2.3 | 50 | LED | TRUE |  | 通用双向IO口
CA51F251L3 | P2.3 | 50 | LCD_S28 | TRUE |  | 通用双向IO口
CA51F251L3 | P2.3 | 50 | CMP1N | TRUE |  | 通用双向IO口
CA51F251L3 | P2.2 | 51 | LED | TRUE |  | 通用双向IO口
CA51F251L3 | P2.2 | 51 | LCD_S29 | TRUE |  | 通用双向IO口
CA51F251L3 | P2.2 | 51 | CMP1P | TRUE |  | 通用双向IO口
CA51F251L3 | P2.1 | 52 | LED | TRUE |  | 通用双向IO口
CA51F251L3 | P2.1 | 52 | LCD_S30 | TRUE |  | 通用双向IO口
CA51F251L3 | P2.1 | 52 | CMP0N | TRUE |  | 通用双向IO口
CA51F251L3 | P2.0 | 53 | LED | TRUE |  | 通用双向IO口
CA51F251L3 | P2.0 | 53 | LCD_S31 | TRUE |  | 通用双向IO口
CA51F251L3 | P2.0 | 53 | CMP0P | TRUE |  | 通用双向IO口
CA51F251L3 | P0.7 | 54 | LED | TRUE |  | 通用双向IO口
CA51F251L3 | P0.7 | 54 | LCD_C7 | TRUE |  | 通用双向IO口
CA51F251L3 | P0.7 | 54 | S32 | TRUE |  | 通用双向IO口
CA51F251L3 | P0.6 | 55 | LED | TRUE |  | 通用双向IO口
CA51F251L3 | P0.6 | 55 | LCD_C6 | TRUE |  | 通用双向IO口
CA51F251L3 | P0.6 | 55 | S33 | TRUE |  | 通用双向IO口
CA51F251L3 | P0.5 | 56 | LED | TRUE |  | 通用双向IO口
CA51F251L3 | P0.5 | 56 | LCD_C5 | TRUE |  | 通用双向IO口
CA51F251L3 | P0.5 | 56 | S34 | TRUE |  | 通用双向IO口
CA51F251L3 | P0.4 | 57 | LED | TRUE |  | 通用双向IO口
CA51F251L3 | P0.4 | 57 | LCD_C4 | TRUE |  | 通用双向IO口
CA51F251L3 | P0.4 | 57 | S35 | TRUE |  | 通用双向IO口
CA51F251L3 | P0.3 | 58 | LED | TRUE |  | 通用双向IO口
CA51F251L3 | P0.3 | 58 | LCD_C3 | TRUE |  | 通用双向IO口
CA51F251L3 | P0.2 | 59 | LED | TRUE |  | 通用双向IO口
CA51F251L3 | P0.2 | 59 | LCD_C2 | TRUE |  | 通用双向IO口
CA51F251L3 | P0.1 | 60 | LED | TRUE |  | 通用双向IO口
CA51F251L3 | P0.1 | 60 | LCD_C1 | TRUE |  | 通用双向IO口
CA51F251L3 | P0.0 | 61 | LED | TRUE |  | 通用双向IO口
CA51F251L3 | P0.0 | 61 | LCD_C0 | TRUE |  | 通用双向IO口
CA51F251L3 | P3.1 | 62 | UART0_RX | TRUE |  | I2C时钟传输端口
CA51F251L3 | P3.1 | 62 | SCL | TRUE |  | I2C时钟传输端口
CA51F251L3 | P3.0 | 63 | UARTO_TX | TRUE |  | I2C数据传输端口
CA51F251L3 | P3.0 | 63 | SDA | TRUE |  | I2C数据传输端口
CA51F452L2 | P4.5 | 6 | LCD_C4 | TRUE |  | 通用双向IO口
CA51F452L2 | P4.5 | 6 | LCD_S29 | TRUE |  | 通用双向IO口
CA51F452L2 | P3.7 | 12 | LCD_S23 | TRUE |  | 通用双向IO口
CA51F452L2 | P3.7 | 12 | ADC_VREF | TRUE |  | 通用双向IO口
CA51F452L2 | P3.7 | 12 | ADC7 | TRUE |  | 通用双向IO口
CA51F452L2 | P3.6 | 13 | LCD_S22 | TRUE |  | 通用双向IO口
CA51F452L2 | P3.6 | 13 | ADC6 | TRUE |  | 通用双向IO口
CA51F452L2 | P3.5 | 14 | LCD_S21 | TRUE |  | 通用双向IO口
CA51F452L2 | P3.5 | 14 | ADC5 | TRUE |  | 通用双向IO口
CA51F452L2 | P3.4 | 15 | LCD_S20 | TRUE |  | 通用双向IO口
CA51F452L2 | P3.4 | 15 | ADC4 | TRUE |  | 通用双向IO口
CA51F452L2 | P3.3 | 16 | LCD_S19 | TRUE |  | 通用双向IO口
CA51F452L2 | P3.3 | 16 | ADC3 | TRUE |  | 通用双向IO口
CA51F452L2 | P3.3 | 16 | INT1 | TRUE |  | 通用双向IO口
CA51F452L2 | P3.2 | 17 | LCD_S18 | TRUE |  | 通用双向IO口
CA51F452L2 | P3.2 | 17 | ADC2 | TRUE |  | 通用双向IO口
CA51F452L2 | P3.2 | 17 | INT0 | TRUE |  | 通用双向IO口
CA51F452L2 | P3.1 | 18 | LCD_S17 | TRUE |  | 通用双向IO口
CA51F452L2 | P3.1 | 18 | ADC1 | TRUE |  | 通用双向IO口
CA51F452L2 | P3.0 | 19 | LCD_S16 | TRUE |  | 通用双向IO口
CA51F452L2 | P3.0 | 19 | PWM2 | TRUE |  | 通用双向IO口
CA51F452L2 | P3.0 | 19 | CLK_IN | TRUE |  | 通用双向IO口
CA51F452L2 | P2.7 | 20 | LCD_S15 | TRUE |  | 通用双向IO口
CA51F452L2 | P2.7 | 20 | ADC0 | TRUE |  | 通用双向IO口
CA51F452L2 | P2.6 | 21 | LCD_S14 | TRUE |  | 通用双向IO口
CA51F452L2 | P2.6 | 21 | T0 | TRUE |  | 通用双向IO口
CA51F452L2 | P2.6 | 21 | TK14 | TRUE |  | 通用双向IO口
CA51F452L2 | P2.5 | 22 | LCD_S13 | TRUE |  | 通用双向IO口
CA51F452L2 | P2.5 | 22 | T2EX | TRUE |  | 通用双向IO口
CA51F452L2 | P2.5 | 22 | T2CP | TRUE |  | 通用双向IO口
CA51F452L2 | P2.5 | 22 | TK13 | TRUE |  | 通用双向IO口
CA51F452L2 | P2.4 | 23 | LCD_S12 | TRUE |  | 通用双向IO口
CA51F452L2 | P2.4 | 23 | T2 | TRUE |  | 通用双向IO口
CA51F452L2 | P2.4 | 23 | TK12 | TRUE |  | 通用双向IO口
CA51F452L2 | P2.3 | 24 | LCD_S11 | TRUE |  | 通用双向IO口
CA51F452L2 | P2.3 | 24 | T1 | TRUE |  | 通用双向IO口
CA51F452L2 | P2.3 | 24 | TK11 | TRUE |  | 通用双向IO口
CA51F452L2 | P2.2 | 25 | UART_TX | TRUE |  | 通用双向IO口
CA51F452L2 | P2.2 | 25 | LCD_S10 | TRUE |  | 通用双向IO口
CA51F452L2 | P2.2 | 25 | TK10 | TRUE |  | 通用双向IO口
CA51F452L2 | P2.1 | 26 | UART_RX | TRUE |  | 通用双向IO口
CA51F452L2 | P2.1 | 26 | LCD_S9 | TRUE |  | 通用双向IO口
CA51F452L2 | P2.1 | 26 | TK9 | TRUE |  | 通用双向IO口
CA51F452L2 | P2.0 | 27 | LCD_S8 | TRUE |  | 通用双向IO口
CA51F452L2 | P2.0 | 27 | TK8 | TRUE |  | 通用双向IO口
CA51F452L2 | P1.7 | 28 | LCD_S7 | TRUE |  | 通用双向IO口
CA51F452L2 | P1.7 | 28 | TK7 | TRUE |  | 通用双向IO口
CA51F452L2 | P1.6 | 29 | LCD_S6 | TRUE |  | 通用双向IO口
CA51F452L2 | P1.6 | 29 | TK6 | TRUE |  | 通用双向IO口
CA51F452L2 | P1.5 | 30 | LCD_S5 | TRUE |  | 通用双向IO口
CA51F452L2 | P1.5 | 30 | TK5 | TRUE |  | 通用双向IO口
CA51F452L2 | P1.4 | 31 | LCD_S4 | TRUE |  | 通用双向IO口
CA51F452L2 | P1.4 | 31 | TK4 | TRUE |  | 通用双向IO口
CA51F452L2 | P1.3 | 32 | LCD_S3 | TRUE |  | 通用双向IO口
CA51F452L2 | P1.3 | 32 | TK3 | TRUE |  | 通用双向IO口
CA51F452L2 | P1.2 | 33 | LCD_S2 | TRUE |  | 通用双向IO口
CA51F452L2 | P1.2 | 33 | TK2 | TRUE |  | 通用双向IO口
CA51F452L2 | P1.1 | 34 | LCD_S1 | TRUE |  | 通用双向IO口
CA51F452L2 | P1.1 | 34 | TK1 | TRUE |  | 通用双向IO口
CA51F452L2 | P1.0 | 35 | LCD_SO | TRUE |  | 通用双向IO口
CA51F452L2 | P1.0 | 35 | TK_CAP | TRUE |  | 通用双向IO口
CA51F452L2 | P0.7 | 36 | SWIM | TRUE |  | SWIM 传输口
CA51F452L2 | P0.7 | 36 | LCD_S30 | TRUE |  | SWIM 传输口
CA51F452L2 | P0.6 | 37 | I2C_SDA | TRUE |  | I2C数据传输口
CA51F452L2 | P0.6 | 37 | PWM1 | TRUE |  | I2C数据传输口
CA51F452L2 | P0.6 | 37 | TK0 | TRUE |  | I2C数据传输口
CA51F452L2 | P0.5 | 38 | I2C_SCL | TRUE |  | I2C时钟传输口
CA51F452L2 | P0.5 | 38 | TK15 | TRUE |  | I2C时钟传输口
CA51F452L2 | P0.5 | 38 | LCD_S29 | TRUE |  | I2C时钟传输口
CA51F452L2 | P5.4 | 46 | PWM0 | TRUE |  | 通用双向IO口
CA51F452L2 | P5.4 | 46 | REM | TRUE |  | 通用双向IO口
CA51F412L2 | P4.5 | 6 | LCD_C4 | TRUE |  | 通用双向IO口
CA51F412L2 | P4.5 | 6 | LCD_S29 | TRUE |  | 通用双向IO口
CA51F412L2 | P3.7 | 12 | LCD_S23 | TRUE |  | 通用双向IO口
CA51F412L2 | P3.7 | 12 | ADC_VREF | TRUE |  | 通用双向IO口
CA51F412L2 | P3.7 | 12 | ADC7 | TRUE |  | 通用双向IO口
CA51F412L2 | P3.6 | 13 | LCD_S22 | TRUE |  | 通用双向IO口
CA51F412L2 | P3.6 | 13 | ADC6 | TRUE |  | 通用双向IO口
CA51F412L2 | P3.5 | 14 | LCD_S21 | TRUE |  | 通用双向IO口
CA51F412L2 | P3.5 | 14 | ADC5 | TRUE |  | 通用双向IO口
CA51F412L2 | P3.4 | 15 | LCD_S20 | TRUE |  | 通用双向IO口
CA51F412L2 | P3.4 | 15 | ADC4 | TRUE |  | 通用双向IO口
CA51F412L2 | P3.3 | 16 | LCD_S19 | TRUE |  | 通用双向IO口
CA51F412L2 | P3.3 | 16 | ADC3 | TRUE |  | 通用双向IO口
CA51F412L2 | P3.3 | 16 | INT1 | TRUE |  | 通用双向IO口
CA51F412L2 | P3.2 | 17 | LCD_S18 | TRUE |  | 通用双向IO口
CA51F412L2 | P3.2 | 17 | ADC2 | TRUE |  | 通用双向IO口
CA51F412L2 | P3.2 | 17 | INT0 | TRUE |  | 通用双向IO口
CA51F412L2 | P3.1 | 18 | LCD_S17 | TRUE |  | 通用双向IO口
CA51F412L2 | P3.1 | 18 | ADC1 | TRUE |  | 通用双向IO口
CA51F412L2 | P3.0 | 19 | LCD_S16 | TRUE |  | 通用双向IO口
CA51F412L2 | P3.0 | 19 | PWM2 | TRUE |  | 通用双向IO口
CA51F412L2 | P3.0 | 19 | CLK_IN | TRUE |  | 通用双向IO口
CA51F412L2 | P2.7 | 20 | LCD_S15 | TRUE |  | 通用双向IO口
CA51F412L2 | P2.7 | 20 | ADC0 | TRUE |  | 通用双向IO口
CA51F412L2 | P2.6 | 21 | LCD_S14 | TRUE |  | 通用双向IO口
CA51F412L2 | P2.6 | 21 | T0 | TRUE |  | 通用双向IO口
CA51F412L2 | P2.6 | 21 | TK14 | TRUE |  | 通用双向IO口
CA51F412L2 | P2.5 | 22 | LCD_S13 | TRUE |  | 通用双向IO口
CA51F412L2 | P2.5 | 22 | T2EX | TRUE |  | 通用双向IO口
CA51F412L2 | P2.5 | 22 | T2CP | TRUE |  | 通用双向IO口
CA51F412L2 | P2.5 | 22 | TK13 | TRUE |  | 通用双向IO口
CA51F412L2 | P2.4 | 23 | LCD_S12 | TRUE |  | 通用双向IO口
CA51F412L2 | P2.4 | 23 | T2 | TRUE |  | 通用双向IO口
CA51F412L2 | P2.4 | 23 | TK12 | TRUE |  | 通用双向IO口
CA51F412L2 | P2.3 | 24 | LCD_S11 | TRUE |  | 通用双向IO口
CA51F412L2 | P2.3 | 24 | T1 | TRUE |  | 通用双向IO口
CA51F412L2 | P2.3 | 24 | TK11 | TRUE |  | 通用双向IO口
CA51F412L2 | P2.2 | 25 | UART_TX | TRUE |  | 通用双向IO口
CA51F412L2 | P2.2 | 25 | LCD_S10 | TRUE |  | 通用双向IO口
CA51F412L2 | P2.2 | 25 | TK10 | TRUE |  | 通用双向IO口
CA51F412L2 | P2.1 | 26 | UART_RX | TRUE |  | 通用双向IO口
CA51F412L2 | P2.1 | 26 | LCD_S9 | TRUE |  | 通用双向IO口
CA51F412L2 | P2.1 | 26 | TK9 | TRUE |  | 通用双向IO口
CA51F412L2 | P2.0 | 27 | LCD_S8 | TRUE |  | 通用双向IO口
CA51F412L2 | P2.0 | 27 | TK8 | TRUE |  | 通用双向IO口
CA51F412L2 | P1.7 | 28 | LCD_S7 | TRUE |  | 通用双向IO口
CA51F412L2 | P1.7 | 28 | TK7 | TRUE |  | 通用双向IO口
CA51F412L2 | P1.6 | 29 | LCD_S6 | TRUE |  | 通用双向IO口
CA51F412L2 | P1.6 | 29 | TK6 | TRUE |  | 通用双向IO口
CA51F412L2 | P1.5 | 30 | LCD_S5 | TRUE |  | 通用双向IO口
CA51F412L2 | P1.5 | 30 | TK5 | TRUE |  | 通用双向IO口
CA51F412L2 | P1.4 | 31 | LCD_S4 | TRUE |  | 通用双向IO口
CA51F412L2 | P1.4 | 31 | TK4 | TRUE |  | 通用双向IO口
CA51F412L2 | P1.3 | 32 | LCD_S3 | TRUE |  | 通用双向IO口
CA51F412L2 | P1.3 | 32 | TK3 | TRUE |  | 通用双向IO口
CA51F412L2 | P1.2 | 33 | LCD_S2 | TRUE |  | 通用双向IO口
CA51F412L2 | P1.2 | 33 | TK2 | TRUE |  | 通用双向IO口
CA51F412L2 | P1.1 | 34 | LCD_S1 | TRUE |  | 通用双向IO口
CA51F412L2 | P1.1 | 34 | TK1 | TRUE |  | 通用双向IO口
CA51F412L2 | P1.0 | 35 | LCD_SO | TRUE |  | 通用双向IO口
CA51F412L2 | P1.0 | 35 | TK_CAP | TRUE |  | 通用双向IO口
CA51F412L2 | P0.7 | 36 | SWIM | TRUE |  | SWIM 传输口
CA51F412L2 | P0.7 | 36 | LCD_S30 | TRUE |  | SWIM 传输口
CA51F412L2 | P0.6 | 37 | I2C_SDA | TRUE |  | I2C数据传输口
CA51F412L2 | P0.6 | 37 | PWM1 | TRUE |  | I2C数据传输口
CA51F412L2 | P0.6 | 37 | TK0 | TRUE |  | I2C数据传输口
CA51F412L2 | P0.5 | 38 | I2C_SCL | TRUE |  | I2C时钟传输口
CA51F412L2 | P0.5 | 38 | TK15 | TRUE |  | I2C时钟传输口
CA51F412L2 | P0.5 | 38 | LCD_S29 | TRUE |  | I2C时钟传输口
CA51F412L2 | P5.4 | 46 | PWM0 | TRUE |  | 通用双向IO口
CA51F412L2 | P5.4 | 46 | REM | TRUE |  | 通用双向IO口
CA51F452S6 | P4.5 | 7 | LCD_C4 | TRUE |  | 通用双向IO口
CA51F452S6 | P4.5 | 7 | LCD_S31 | TRUE |  | 通用双向IO口
CA51F452S6 | P3.7 | 13 | LCD_S23 | TRUE |  | 通用双向IO口
CA51F452S6 | P3.7 | 13 | ADC_VREF | TRUE |  | 通用双向IO口
CA51F452S6 | P3.7 | 13 | ADC7 | TRUE |  | 通用双向IO口
CA51F452S6 | P3.6 | 14 | LCD_S22 | TRUE |  | 通用双向IO口
CA51F452S6 | P3.6 | 14 | ADC6 | TRUE |  | 通用双向IO口
CA51F452S6 | P3.5 | 15 | LCD_S21 | TRUE |  | 通用双向IO口
CA51F452S6 | P3.5 | 15 | ADC5 | TRUE |  | 通用双向IO口
CA51F452S6 | P3.4 | 16 | LCD_S20 | TRUE |  | 通用双向IO口
CA51F452S6 | P3.4 | 16 | ADC4 | TRUE |  | 通用双向IO口
CA51F452S6 | P3.3 | 17 | LCD_S19 | TRUE |  | 通用双向IO口
CA51F452S6 | P3.3 | 17 | ADC3 | TRUE |  | 通用双向IO口
CA51F452S6 | P3.3 | 17 | INT1 | TRUE |  | 通用双向IO口
CA51F452S6 | P2.7 | 18 | LCD_S15 | TRUE |  | 通用双向IO口
CA51F452S6 | P2.7 | 18 | ADC0 | TRUE |  | 通用双向IO口
CA51F452S6 | P2.2 | 19 | UART_TX | TRUE |  | 通用双向IO口
CA51F452S6 | P2.2 | 19 | LCD_S10 | TRUE |  | 通用双向IO口
CA51F452S6 | P2.2 | 19 | TK10 | TRUE |  | 通用双向IO口
CA51F452S6 | P2.1 | 20 | UART_RX | TRUE |  | 通用双向IO口
CA51F452S6 | P2.1 | 20 | LCD_S9 | TRUE |  | 通用双向IO口
CA51F452S6 | P2.1 | 20 | TK9 | TRUE |  | 通用双向IO口
CA51F452S6 | P1.4 | 21 | LCD_S4 | TRUE |  | 通用双向IO口
CA51F452S6 | P1.4 | 21 | TK4 | TRUE |  | 通用双向IO口
CA51F452S6 | P1.3 | 22 | LCD_S3 | TRUE |  | 通用双向IO口
CA51F452S6 | P1.3 | 22 | TK3 | TRUE |  | 通用双向IO口
CA51F452S6 | P1.2 | 23 | LCD_S2 | TRUE |  | 通用双向IO口
CA51F452S6 | P1.2 | 23 | TK2 | TRUE |  | 通用双向IO口
CA51F452S6 | P1.1 | 24 | LCD_S1 | TRUE |  | 通用双向IO口
CA51F452S6 | P1.1 | 24 | TK1 | TRUE |  | 通用双向IO口
CA51F452S6 | P1.0 | 25 | LCD_SO | TRUE |  | 通用双向IO口
CA51F452S6 | P1.0 | 25 | TK_CAP | TRUE |  | 通用双向IO口
CA51F452S6 | P0.6 | 26 | I2C_SDA | TRUE |  | I2C数据传输口
CA51F452S6 | P0.6 | 26 | PWM1 | TRUE |  | I2C数据传输口
CA51F452S6 | P0.6 | 26 | TK0 | TRUE |  | I2C数据传输口
CA51F452S6 | P0.5 | 27 | I2C_SCL | TRUE |  | I2C时钟传输口
CA51F452S6 | P0.5 | 27 | TK15 | TRUE |  | I2C时钟传输口
CA51F452S6 | P0.5 | 27 | LCD_S29 | TRUE |  | I2C时钟传输口
CA51F452S6 | P5.4 | 1 | PWM0 | TRUE |  | 通用双向IO口
CA51F452S6 | P5.4 | 1 | REM | TRUE |  | 通用双向IO口
CA51F412S6 | P4.5 | 7 | LCD_C4 | TRUE |  | 通用双向IO口
CA51F412S6 | P4.5 | 7 | LCD_S31 | TRUE |  | 通用双向IO口
CA51F412S6 | P3.7 | 13 | LCD_S23 | TRUE |  | 通用双向IO口
CA51F412S6 | P3.7 | 13 | ADC_VREF | TRUE |  | 通用双向IO口
CA51F412S6 | P3.7 | 13 | ADC7 | TRUE |  | 通用双向IO口
CA51F412S6 | P3.6 | 14 | LCD_S22 | TRUE |  | 通用双向IO口
CA51F412S6 | P3.6 | 14 | ADC6 | TRUE |  | 通用双向IO口
CA51F412S6 | P3.5 | 15 | LCD_S21 | TRUE |  | 通用双向IO口
CA51F412S6 | P3.5 | 15 | ADC5 | TRUE |  | 通用双向IO口
CA51F412S6 | P3.4 | 16 | LCD_S20 | TRUE |  | 通用双向IO口
CA51F412S6 | P3.4 | 16 | ADC4 | TRUE |  | 通用双向IO口
CA51F412S6 | P3.3 | 17 | LCD_S19 | TRUE |  | 通用双向IO口
CA51F412S6 | P3.3 | 17 | ADC3 | TRUE |  | 通用双向IO口
CA51F412S6 | P3.3 | 17 | INT1 | TRUE |  | 通用双向IO口
CA51F412S6 | P2.7 | 18 | LCD_S15 | TRUE |  | 通用双向IO口
CA51F412S6 | P2.7 | 18 | ADC0 | TRUE |  | 通用双向IO口
CA51F412S6 | P2.2 | 19 | UART_TX | TRUE |  | 通用双向IO口
CA51F412S6 | P2.2 | 19 | LCD_S10 | TRUE |  | 通用双向IO口
CA51F412S6 | P2.2 | 19 | TK10 | TRUE |  | 通用双向IO口
CA51F412S6 | P2.1 | 20 | UART_RX | TRUE |  | 通用双向IO口
CA51F412S6 | P2.1 | 20 | LCD_S9 | TRUE |  | 通用双向IO口
CA51F412S6 | P2.1 | 20 | TK9 | TRUE |  | 通用双向IO口
CA51F412S6 | P1.4 | 21 | LCD_S4 | TRUE |  | 通用双向IO口
CA51F412S6 | P1.4 | 21 | TK4 | TRUE |  | 通用双向IO口
CA51F412S6 | P1.3 | 22 | LCD_S3 | TRUE |  | 通用双向IO口
CA51F412S6 | P1.3 | 22 | TK3 | TRUE |  | 通用双向IO口
CA51F412S6 | P1.2 | 23 | LCD_S2 | TRUE |  | 通用双向IO口
CA51F412S6 | P1.2 | 23 | TK2 | TRUE |  | 通用双向IO口
CA51F412S6 | P1.1 | 24 | LCD_S1 | TRUE |  | 通用双向IO口
CA51F412S6 | P1.1 | 24 | TK1 | TRUE |  | 通用双向IO口
CA51F412S6 | P1.0 | 25 | LCD_SO | TRUE |  | 通用双向IO口
CA51F412S6 | P1.0 | 25 | TK_CAP | TRUE |  | 通用双向IO口
CA51F412S6 | P0.6 | 26 | I2C_SDA | TRUE |  | I2C数据传输口
CA51F412S6 | P0.6 | 26 | PWM1 | TRUE |  | I2C数据传输口
CA51F412S6 | P0.6 | 26 | TK0 | TRUE |  | I2C数据传输口
CA51F412S6 | P0.5 | 27 | I2C_SCL | TRUE |  | I2C时钟传输口
CA51F412S6 | P0.5 | 27 | TK15 | TRUE |  | I2C时钟传输口
CA51F412S6 | P0.5 | 27 | LCD_S29 | TRUE |  | I2C时钟传输口
CA51F412S6 | P5.4 | 1 | PWM0 | TRUE |  | 通用双向IO口
CA51F412S6 | P5.4 | 1 | REM | TRUE |  | 通用双向IO口
CA51F005S3 | P0.5 | 11 | PWM | TRUE |  | 通用双向I/O口
CA51F005S3 | P0.5 | 11 | T0 | TRUE |  | 通用双向I/O口
CA51F005S3 | P0.5 | 11 | ADC5 | TRUE |  | 通用双向I/O口
CA51F005S3 | P0.5 | 11 | BEEP | TRUE |  | 通用双向I/O口
CA51F005S3 | P0.5 | 11 | AMP_A_INP | TRUE |  | 通用双向I/O口
CA51F005S3 | P0.5 | 11 | TK5 | TRUE |  | 通用双向I/O口
CA51F005S3 | P0.6 | 12 | PWM | TRUE |  | 通用双向I/O口
CA51F005S3 | P0.6 | 12 | UART1_TX | TRUE |  | 通用双向I/O口
CA51F005S3 | P0.6 | 12 | ADC6 | TRUE |  | 通用双向I/O口
CA51F005S3 | P0.6 | 12 | AMP_A_INN | TRUE |  | 通用双向I/O口
CA51F005S3 | P0.6 | 12 | I2C_SDA | TRUE |  | 通用双向I/O口
CA51F005S3 | P0.6 | 12 | TK4 | TRUE |  | 通用双向I/O口
CA51F005S3 | P0.7 | 13 | PWM | TRUE |  | 通用双向I/O口
CA51F005S3 | P0.7 | 13 | UART1_RX | TRUE |  | 通用双向I/O口
CA51F005S3 | P0.7 | 13 | ADC7 | TRUE |  | 通用双向I/O口
CA51F005S3 | P0.7 | 13 | AMP_A_OUT | TRUE |  | 通用双向I/O口
CA51F005S3 | P0.7 | 13 | I2C_SCL | TRUE |  | 通用双向I/O口
CA51F005S3 | P0.7 | 13 | TK3 | TRUE |  | 通用双向I/O口
CA51F005S3 | P3.0 | 14 | PWM | TRUE |  | 通用双向I/O口
CA51F005S3 | P3.0 | 14 | OSC_XI | TRUE |  | 通用双向I/O口
CA51F005S3 | P3.0 | 14 | ADC8 | TRUE |  | 通用双向I/O口
CA51F005S3 | P3.0 | 14 | CLK_IN | TRUE |  | 通用双向I/O口
CA51F005S3 | P3.0 | 14 | INT0 | TRUE |  | 通用双向I/O口
CA51F005S3 | P3.0 | 14 | TK1 | TRUE |  | 通用双向I/O口
CA51F005S3 | P1.7 | 2 | PWM | TRUE |  | 通用双向I/O口
CA51F005S3 | P1.7 | 2 | OSC_XO | TRUE |  | 通用双向I/O口
CA51F005S3 | P1.7 | 2 | ADC9 | TRUE |  | 通用双向I/O口
CA51F005S3 | P1.7 | 2 | INT1 | TRUE |  | 通用双向I/O口
CA51F005S3 | P1.7 | 2 | TK_CAP | TRUE |  | 通用双向I/O口
CA51F005S3 | P1.6 | 15 | PWM | TRUE |  | 通用双向I/O口
CA51F005S3 | P1.6 | 15 | UART2_TX | TRUE |  | 通用双向I/O口
CA51F005S3 | P1.6 | 15 | I2C_SDA | TRUE |  | 通用双向I/O口
CA51F005S3 | P1.6 | 15 | ADC10 | TRUE |  | 通用双向I/O口
CA51F005S3 | P1.6 | 15 | CODE_DET | TRUE |  | 通用双向I/O口
CA51F005S3 | P1.6 | 15 | TK0 | TRUE |  | 通用双向I/O口
CA51F005S3 | P1.4 | 3 | I2C_SDA | TRUE |  | I2C 数据传输口
CA51F005S3 | P1.4 | 3 | FB | TRUE |  | I2C 数据传输口
CA51F005S3 | P1.4 | 3 | PWM6 | TRUE |  | I2C 数据传输口
CA51F005S3 | P1.4 | 3 | CODE_DET | TRUE |  | I2C 数据传输口
CA51F005S3 | P1.4 | 3 | TK15 | TRUE |  | I2C 数据传输口
CA51F005S3 | P1.4 | 3 | LED_D0 | TRUE |  | I2C 数据传输口
CA51F005S3 | P1.3 | 4 | I2C_SCL | TRUE |  | I2C 时钟传输口
CA51F005S3 | P1.3 | 4 | TK14 | TRUE |  | I2C 时钟传输口
CA51F005S3 | P1.3 | 4 | PWM7 | TRUE |  | I2C 时钟传输口
CA51F005S3 | P1.3 | 4 | LED_D1 | TRUE |  | I2C 时钟传输口
CA51F005S3 | P1.2 | 5 | PWM | TRUE |  | 通用双向IO口
CA51F005S3 | P1.2 | 5 | ADC0 | TRUE |  | 通用双向IO口
CA51F005S3 | P1.2 | 5 | ADC_VREF | TRUE |  | 通用双向IO口
CA51F005S3 | P1.2 | 5 | T2CP0 | TRUE |  | 通用双向IO口
CA51F005S3 | P1.2 | 5 | TK13 | TRUE |  | 通用双向IO口
CA51F005S3 | P1.1 | 6 | PWM | TRUE |  | 通用双向IO口
CA51F005S3 | P1.1 | 6 | ADC1 | TRUE |  | 通用双向IO口
CA51F005S3 | P1.1 | 6 | CLO | TRUE |  | 通用双向IO口
CA51F005S3 | P1.1 | 6 | T2EX | TRUE |  | 通用双向IO口
CA51F005S3 | P1.1 | 6 | TK12 | TRUE |  | 通用双向IO口
CA51F005S3 | P0.1 | 7 | PWM | TRUE |  | 通用双向IO口
CA51F005S3 | P0.1 | 7 | SPI_MISO | TRUE |  | 通用双向IO口
CA51F005S3 | P0.1 | 7 | ADC2 | TRUE |  | 通用双向IO口
CA51F005S3 | P0.1 | 7 | CODE_DET | TRUE |  | 通用双向IO口
CA51F005S3 | P0.1 | 7 | AMP_B_OUT | TRUE |  | 通用双向IO口
CA51F005S3 | P0.1 | 7 | TK9 | TRUE |  | 通用双向IO口
CA51F005S3 | P0.2 | 8 | PWM | TRUE |  | 通用双向IO口
CA51F005S3 | P0.2 | 8 | UART2_RX | TRUE |  | 通用双向IO口
CA51F005S3 | P0.2 | 8 | I2C_SCL | TRUE |  | 通用双向IO口
CA51F005S3 | P0.2 | 8 | TK8 | TRUE |  | 通用双向IO口
CA51F005S3 | P0.3 | 10 | PWM | TRUE |  | 通用双向IO口
CA51F005S3 | P0.3 | 10 | ADC3 | TRUE |  | 通用双向IO口
CA51F005S3 | P0.3 | 10 | AMP_B_INP | TRUE |  | 通用双向IO口
CA51F005S3 | P0.3 | 10 | TK7 | TRUE |  | 通用双向IO口
CA51F005S3 | P0.4 | 9 | PWM | TRUE |  | 通用双向IO口
CA51F005S3 | P0.4 | 9 | ADC4 | TRUE |  | 通用双向IO口
CA51F005S3 | P0.4 | 9 | AMP_B_INN | TRUE |  | 通用双向IO口
CA51F005S3 | P0.4 | 9 | TK6 | TRUE |  | 通用双向IO口
CA51F005T3 | P0.5 | 1 | PWM | TRUE |  | 通用双向I/O口
CA51F005T3 | P0.5 | 1 | T0 | TRUE |  | 通用双向I/O口
CA51F005T3 | P0.5 | 1 | ADC5 | TRUE |  | 通用双向I/O口
CA51F005T3 | P0.5 | 1 | BEEP | TRUE |  | 通用双向I/O口
CA51F005T3 | P0.5 | 1 | AMP_A_INP | TRUE |  | 通用双向I/O口
CA51F005T3 | P0.5 | 1 | TK5 | TRUE |  | 通用双向I/O口
CA51F005T3 | P0.6 | 2 | PWM | TRUE |  | 通用双向I/O口
CA51F005T3 | P0.6 | 2 | UART1_TX | TRUE |  | 通用双向I/O口
CA51F005T3 | P0.6 | 2 | ADC6 | TRUE |  | 通用双向I/O口
CA51F005T3 | P0.6 | 2 | AMP_A_INN | TRUE |  | 通用双向I/O口
CA51F005T3 | P0.6 | 2 | I2C_SDA | TRUE |  | 通用双向I/O口
CA51F005T3 | P0.6 | 2 | TK4 | TRUE |  | 通用双向I/O口
CA51F005T3 | P0.7 | 3 | PWM | TRUE |  | 通用双向I/O口
CA51F005T3 | P0.7 | 3 | UART1_RX | TRUE |  | 通用双向I/O口
CA51F005T3 | P0.7 | 3 | ADC7 | TRUE |  | 通用双向I/O口
CA51F005T3 | P0.7 | 3 | AMP_A_OUT | TRUE |  | 通用双向I/O口
CA51F005T3 | P0.7 | 3 | I2C_SCL | TRUE |  | 通用双向I/O口
CA51F005T3 | P0.7 | 3 | TK3 | TRUE |  | 通用双向I/O口
CA51F005T3 | P2.0 | 4 | PWM | TRUE |  | 硬件复位引脚
CA51F005T3 | P2.0 | 4 | RESET | TRUE |  | 硬件复位引脚
CA51F005T3 | P2.0 | 4 | TK2 | TRUE |  | 硬件复位引脚
CA51F005T3 | P3.0 | 5 | PWM | TRUE |  | 通用双向I/O口
CA51F005T3 | P3.0 | 5 | OSC_XI | TRUE |  | 通用双向I/O口
CA51F005T3 | P3.0 | 5 | ADC8 | TRUE |  | 通用双向I/O口
CA51F005T3 | P3.0 | 5 | CLK_IN | TRUE |  | 通用双向I/O口
CA51F005T3 | P3.0 | 5 | INT0 | TRUE |  | 通用双向I/O口
CA51F005T3 | P3.0 | 5 | TK1 | TRUE |  | 通用双向I/O口
CA51F005T3 | P1.7 | 6 | PWM | TRUE |  | 通用双向I/O口
CA51F005T3 | P1.7 | 6 | OSC_XO | TRUE |  | 通用双向I/O口
CA51F005T3 | P1.7 | 6 | ADC9 | TRUE |  | 通用双向I/O口
CA51F005T3 | P1.7 | 6 | INT1 | TRUE |  | 通用双向I/O口
CA51F005T3 | P1.7 | 6 | TK_CAP | TRUE |  | 通用双向I/O口
CA51F005T3 | P1.6 | 8 | PWM | TRUE |  | 通用双向I/O口
CA51F005T3 | P1.6 | 8 | UART2_TX | TRUE |  | 通用双向I/O口
CA51F005T3 | P1.6 | 8 | I2C_SDA | TRUE |  | 通用双向I/O口
CA51F005T3 | P1.6 | 8 | ADC10 | TRUE |  | 通用双向I/O口
CA51F005T3 | P1.6 | 8 | CODE_DET | TRUE |  | 通用双向I/O口
CA51F005T3 | P1.6 | 8 | TK0 | TRUE |  | 通用双向I/O口
CA51F005T3 | P1.5 | 10 | PWM | TRUE |  | 通用双向I/O口
CA51F005T3 | P1.5 | 10 | SPI_SSB | TRUE |  | 通用双向I/O口
CA51F005T3 | P1.5 | 10 | ADC11 | TRUE |  | 通用双向I/O口
CA51F005T3 | P1.5 | 10 | TK16 | TRUE |  | 通用双向I/O口
CA51F005T3 | P1.4 | 11 | I2C_SDA | TRUE |  | I2C 数据传输口
CA51F005T3 | P1.4 | 11 | FB | TRUE |  | I2C 数据传输口
CA51F005T3 | P1.4 | 11 | PWM6 | TRUE |  | I2C 数据传输口
CA51F005T3 | P1.4 | 11 | CODE_DET | TRUE |  | I2C 数据传输口
CA51F005T3 | P1.4 | 11 | TK15 | TRUE |  | I2C 数据传输口
CA51F005T3 | P1.4 | 11 | LED_D0 | TRUE |  | I2C 数据传输口
CA51F005T3 | P1.3 | 12 | I2C_SCL | TRUE |  | I2C 时钟传输口
CA51F005T3 | P1.3 | 12 | TK14 | TRUE |  | I2C 时钟传输口
CA51F005T3 | P1.3 | 12 | PWM7 | TRUE |  | I2C 时钟传输口
CA51F005T3 | P1.3 | 12 | LED_D1 | TRUE |  | I2C 时钟传输口
CA51F005T3 | P1.2 | 13 | PWM | TRUE |  | 通用双向IO口
CA51F005T3 | P1.2 | 13 | ADC0 | TRUE |  | 通用双向IO口
CA51F005T3 | P1.2 | 13 | ADC_VREF | TRUE |  | 通用双向IO口
CA51F005T3 | P1.2 | 13 | T2CP0 | TRUE |  | 通用双向IO口
CA51F005T3 | P1.2 | 13 | TK13 | TRUE |  | 通用双向IO口
CA51F005T3 | P1.1 | 14 | PWM | TRUE |  | 通用双向IO口
CA51F005T3 | P1.1 | 14 | ADC1 | TRUE |  | 通用双向IO口
CA51F005T3 | P1.1 | 14 | CLO | TRUE |  | 通用双向IO口
CA51F005T3 | P1.1 | 14 | T2EX | TRUE |  | 通用双向IO口
CA51F005T3 | P1.1 | 14 | TK12 | TRUE |  | 通用双向IO口
CA51F005T3 | P1.0 | 15 | PWM | TRUE |  | 通用双向IO口
CA51F005T3 | P1.0 | 15 | SPI_SCK | TRUE |  | 通用双向IO口
CA51F005T3 | P1.0 | 15 | T2 | TRUE |  | 通用双向IO口
CA51F005T3 | P1.0 | 15 | TK11 | TRUE |  | 通用双向IO口
CA51F005T3 | P0.0 | 16 | PWM | TRUE |  | 通用双向IO口
CA51F005T3 | P0.0 | 16 | SPI_MOSI | TRUE |  | 通用双向IO口
CA51F005T3 | P0.0 | 16 | T1 | TRUE |  | 通用双向IO口
CA51F005T3 | P0.0 | 16 | TK10 | TRUE |  | 通用双向IO口
CA51F005T3 | P0.1 | 17 | PWM | TRUE |  | 通用双向IO口
CA51F005T3 | P0.1 | 17 | SPI_MISO | TRUE |  | 通用双向IO口
CA51F005T3 | P0.1 | 17 | ADC2 | TRUE |  | 通用双向IO口
CA51F005T3 | P0.1 | 17 | CODE_DET | TRUE |  | 通用双向IO口
CA51F005T3 | P0.1 | 17 | AMP_B_OUT | TRUE |  | 通用双向IO口
CA51F005T3 | P0.1 | 17 | TK9 | TRUE |  | 通用双向IO口
CA51F005T3 | P0.2 | 18 | PWM | TRUE |  | 通用双向IO口
CA51F005T3 | P0.2 | 18 | UART2_RX | TRUE |  | 通用双向IO口
CA51F005T3 | P0.2 | 18 | I2C_SCL | TRUE |  | 通用双向IO口
CA51F005T3 | P0.2 | 18 | TK8 | TRUE |  | 通用双向IO口
CA51F005T3 | P0.3 | 19 | PWM | TRUE |  | 通用双向IO口
CA51F005T3 | P0.3 | 19 | ADC3 | TRUE |  | 通用双向IO口
CA51F005T3 | P0.3 | 19 | AMP_B_INP | TRUE |  | 通用双向IO口
CA51F005T3 | P0.3 | 19 | TK7 | TRUE |  | 通用双向IO口
CA51F005T3 | P0.4 | 20 | PWM | TRUE |  | 通用双向IO口
CA51F005T3 | P0.4 | 20 | ADC4 | TRUE |  | 通用双向IO口
CA51F005T3 | P0.4 | 20 | AMP_B_INN | TRUE |  | 通用双向IO口
CA51F005T3 | P0.4 | 20 | TK6 | TRUE |  | 通用双向IO口
CA51F005S4 | P0.5 | 1 | PWM | TRUE |  | 通用双向I/O口
CA51F005S4 | P0.5 | 1 | T0 | TRUE |  | 通用双向I/O口
CA51F005S4 | P0.5 | 1 | ADC5 | TRUE |  | 通用双向I/O口
CA51F005S4 | P0.5 | 1 | BEEP | TRUE |  | 通用双向I/O口
CA51F005S4 | P0.5 | 1 | AMP_A_INP | TRUE |  | 通用双向I/O口
CA51F005S4 | P0.5 | 1 | TK5 | TRUE |  | 通用双向I/O口
CA51F005S4 | P0.6 | 2 | PWM | TRUE |  | 通用双向I/O口
CA51F005S4 | P0.6 | 2 | UART1_TX | TRUE |  | 通用双向I/O口
CA51F005S4 | P0.6 | 2 | ADC6 | TRUE |  | 通用双向I/O口
CA51F005S4 | P0.6 | 2 | AMP_A_INN | TRUE |  | 通用双向I/O口
CA51F005S4 | P0.6 | 2 | I2C_SDA | TRUE |  | 通用双向I/O口
CA51F005S4 | P0.6 | 2 | TK4 | TRUE |  | 通用双向I/O口
CA51F005S4 | P0.7 | 3 | PWM | TRUE |  | 通用双向I/O口
CA51F005S4 | P0.7 | 3 | UART1_RX | TRUE |  | 通用双向I/O口
CA51F005S4 | P0.7 | 3 | ADC7 | TRUE |  | 通用双向I/O口
CA51F005S4 | P0.7 | 3 | AMP_A_OUT | TRUE |  | 通用双向I/O口
CA51F005S4 | P0.7 | 3 | I2C_SCL | TRUE |  | 通用双向I/O口
CA51F005S4 | P0.7 | 3 | TK3 | TRUE |  | 通用双向I/O口
CA51F005S4 | P2.0 | 4 | PWM | TRUE |  | 硬件复位引脚
CA51F005S4 | P2.0 | 4 | RESET | TRUE |  | 硬件复位引脚
CA51F005S4 | P2.0 | 4 | TK2 | TRUE |  | 硬件复位引脚
CA51F005S4 | P3.0 | 5 | PWM | TRUE |  | 通用双向I/O口
CA51F005S4 | P3.0 | 5 | OSC_XI | TRUE |  | 通用双向I/O口
CA51F005S4 | P3.0 | 5 | ADC8 | TRUE |  | 通用双向I/O口
CA51F005S4 | P3.0 | 5 | CLK_IN | TRUE |  | 通用双向I/O口
CA51F005S4 | P3.0 | 5 | INT0 | TRUE |  | 通用双向I/O口
CA51F005S4 | P3.0 | 5 | TK1 | TRUE |  | 通用双向I/O口
CA51F005S4 | P1.7 | 6 | PWM | TRUE |  | 通用双向I/O口
CA51F005S4 | P1.7 | 6 | OSC_XO | TRUE |  | 通用双向I/O口
CA51F005S4 | P1.7 | 6 | ADC9 | TRUE |  | 通用双向I/O口
CA51F005S4 | P1.7 | 6 | INT1 | TRUE |  | 通用双向I/O口
CA51F005S4 | P1.7 | 6 | TK_CAP | TRUE |  | 通用双向I/O口
CA51F005S4 | P1.6 | 8 | PWM | TRUE |  | 通用双向I/O口
CA51F005S4 | P1.6 | 8 | UART2_TX | TRUE |  | 通用双向I/O口
CA51F005S4 | P1.6 | 8 | I2C_SDA | TRUE |  | 通用双向I/O口
CA51F005S4 | P1.6 | 8 | ADC10 | TRUE |  | 通用双向I/O口
CA51F005S4 | P1.6 | 8 | CODE_DET | TRUE |  | 通用双向I/O口
CA51F005S4 | P1.6 | 8 | TK0 | TRUE |  | 通用双向I/O口
CA51F005S4 | P1.5 | 10 | PWM | TRUE |  | 通用双向I/O口
CA51F005S4 | P1.5 | 10 | SPI_SSB | TRUE |  | 通用双向I/O口
CA51F005S4 | P1.5 | 10 | ADC11 | TRUE |  | 通用双向I/O口
CA51F005S4 | P1.5 | 10 | TK16 | TRUE |  | 通用双向I/O口
CA51F005S4 | P1.4 | 11 | I2C_SDA | TRUE |  | I2C 数据传输口
CA51F005S4 | P1.4 | 11 | FB | TRUE |  | I2C 数据传输口
CA51F005S4 | P1.4 | 11 | PWM6 | TRUE |  | I2C 数据传输口
CA51F005S4 | P1.4 | 11 | CODE_DET | TRUE |  | I2C 数据传输口
CA51F005S4 | P1.4 | 11 | TK15 | TRUE |  | I2C 数据传输口
CA51F005S4 | P1.4 | 11 | LED_D0 | TRUE |  | I2C 数据传输口
CA51F005S4 | P1.3 | 12 | I2C_SCL | TRUE |  | I2C 时钟传输口
CA51F005S4 | P1.3 | 12 | TK14 | TRUE |  | I2C 时钟传输口
CA51F005S4 | P1.3 | 12 | PWM7 | TRUE |  | I2C 时钟传输口
CA51F005S4 | P1.3 | 12 | LED_D1 | TRUE |  | I2C 时钟传输口
CA51F005S4 | P1.2 | 13 | PWM | TRUE |  | 通用双向IO口
CA51F005S4 | P1.2 | 13 | ADC0 | TRUE |  | 通用双向IO口
CA51F005S4 | P1.2 | 13 | ADC_VREF | TRUE |  | 通用双向IO口
CA51F005S4 | P1.2 | 13 | T2CP0 | TRUE |  | 通用双向IO口
CA51F005S4 | P1.2 | 13 | TK13 | TRUE |  | 通用双向IO口
CA51F005S4 | P1.1 | 14 | PWM | TRUE |  | 通用双向IO口
CA51F005S4 | P1.1 | 14 | ADC1 | TRUE |  | 通用双向IO口
CA51F005S4 | P1.1 | 14 | CLO | TRUE |  | 通用双向IO口
CA51F005S4 | P1.1 | 14 | T2EX | TRUE |  | 通用双向IO口
CA51F005S4 | P1.1 | 14 | TK12 | TRUE |  | 通用双向IO口
CA51F005S4 | P1.0 | 15 | PWM | TRUE |  | 通用双向IO口
CA51F005S4 | P1.0 | 15 | SPI_SCK | TRUE |  | 通用双向IO口
CA51F005S4 | P1.0 | 15 | T2 | TRUE |  | 通用双向IO口
CA51F005S4 | P1.0 | 15 | TK11 | TRUE |  | 通用双向IO口
CA51F005S4 | P0.0 | 16 | PWM | TRUE |  | 通用双向IO口
CA51F005S4 | P0.0 | 16 | SPI_MOSI | TRUE |  | 通用双向IO口
CA51F005S4 | P0.0 | 16 | T1 | TRUE |  | 通用双向IO口
CA51F005S4 | P0.0 | 16 | TK10 | TRUE |  | 通用双向IO口
CA51F005S4 | P0.1 | 17 | PWM | TRUE |  | 通用双向IO口
CA51F005S4 | P0.1 | 17 | SPI_MISO | TRUE |  | 通用双向IO口
CA51F005S4 | P0.1 | 17 | ADC2 | TRUE |  | 通用双向IO口
CA51F005S4 | P0.1 | 17 | CODE_DET | TRUE |  | 通用双向IO口
CA51F005S4 | P0.1 | 17 | AMP_B_OUT | TRUE |  | 通用双向IO口
CA51F005S4 | P0.1 | 17 | TK9 | TRUE |  | 通用双向IO口
CA51F005S4 | P0.2 | 18 | PWM | TRUE |  | 通用双向IO口
CA51F005S4 | P0.2 | 18 | UART2_RX | TRUE |  | 通用双向IO口
CA51F005S4 | P0.2 | 18 | I2C_SCL | TRUE |  | 通用双向IO口
CA51F005S4 | P0.2 | 18 | TK8 | TRUE |  | 通用双向IO口
CA51F005S4 | P0.3 | 19 | PWM | TRUE |  | 通用双向IO口
CA51F005S4 | P0.3 | 19 | ADC3 | TRUE |  | 通用双向IO口
CA51F005S4 | P0.3 | 19 | AMP_B_INP | TRUE |  | 通用双向IO口
CA51F005S4 | P0.3 | 19 | TK7 | TRUE |  | 通用双向IO口
CA51F005S4 | P0.4 | 20 | PWM | TRUE |  | 通用双向IO口
CA51F005S4 | P0.4 | 20 | ADC4 | TRUE |  | 通用双向IO口
CA51F005S4 | P0.4 | 20 | AMP_B_INN | TRUE |  | 通用双向IO口
CA51F005S4 | P0.4 | 20 | TK6 | TRUE |  | 通用双向IO口
CA51F005N2 | P0.5 | 20 | PWM | TRUE |  | 通用双向I/O口
CA51F005N2 | P0.5 | 20 | T0 | TRUE |  | 通用双向I/O口
CA51F005N2 | P0.5 | 20 | ADC5 | TRUE |  | 通用双向I/O口
CA51F005N2 | P0.5 | 20 | BEEP | TRUE |  | 通用双向I/O口
CA51F005N2 | P0.5 | 20 | AMP_A_INP | TRUE |  | 通用双向I/O口
CA51F005N2 | P0.5 | 20 | TK5 | TRUE |  | 通用双向I/O口
CA51F005N2 | P0.6 | 19 | PWM | TRUE |  | 通用双向I/O口
CA51F005N2 | P0.6 | 19 | UART1_TX | TRUE |  | 通用双向I/O口
CA51F005N2 | P0.6 | 19 | ADC6 | TRUE |  | 通用双向I/O口
CA51F005N2 | P0.6 | 19 | AMP_A_INN | TRUE |  | 通用双向I/O口
CA51F005N2 | P0.6 | 19 | I2C_SDA | TRUE |  | 通用双向I/O口
CA51F005N2 | P0.6 | 19 | TK4 | TRUE |  | 通用双向I/O口
CA51F005N2 | P0.7 | 1 | PWM | TRUE |  | 通用双向I/O口
CA51F005N2 | P0.7 | 1 | UART1_RX | TRUE |  | 通用双向I/O口
CA51F005N2 | P0.7 | 1 | ADC7 | TRUE |  | 通用双向I/O口
CA51F005N2 | P0.7 | 1 | AMP_A_OUT | TRUE |  | 通用双向I/O口
CA51F005N2 | P0.7 | 1 | I2C_SCL | TRUE |  | 通用双向I/O口
CA51F005N2 | P0.7 | 1 | TK3 | TRUE |  | 通用双向I/O口
CA51F005N2 | P2.0 | 18 | PWM | TRUE |  | 硬件复位引脚
CA51F005N2 | P2.0 | 18 | RESET | TRUE |  | 硬件复位引脚
CA51F005N2 | P2.0 | 18 | TK2 | TRUE |  | 硬件复位引脚
CA51F005N2 | P3.0 | 17 | PWM | TRUE |  | 通用双向I/O口
CA51F005N2 | P3.0 | 17 | OSC_XI | TRUE |  | 通用双向I/O口
CA51F005N2 | P3.0 | 17 | ADC8 | TRUE |  | 通用双向I/O口
CA51F005N2 | P3.0 | 17 | CLK_IN | TRUE |  | 通用双向I/O口
CA51F005N2 | P3.0 | 17 | INT0 | TRUE |  | 通用双向I/O口
CA51F005N2 | P3.0 | 17 | TK1 | TRUE |  | 通用双向I/O口
CA51F005N2 | P1.7 | 2 | PWM | TRUE |  | 通用双向I/O口
CA51F005N2 | P1.7 | 2 | OSC_XO | TRUE |  | 通用双向I/O口
CA51F005N2 | P1.7 | 2 | ADC9 | TRUE |  | 通用双向I/O口
CA51F005N2 | P1.7 | 2 | INT1 | TRUE |  | 通用双向I/O口
CA51F005N2 | P1.7 | 2 | TK_CAP | TRUE |  | 通用双向I/O口
CA51F005N2 | P1.6 | 4 | PWM | TRUE |  | 通用双向I/O口
CA51F005N2 | P1.6 | 4 | UART2_TX | TRUE |  | 通用双向I/O口
CA51F005N2 | P1.6 | 4 | I2C_SDA | TRUE |  | 通用双向I/O口
CA51F005N2 | P1.6 | 4 | ADC10 | TRUE |  | 通用双向I/O口
CA51F005N2 | P1.6 | 4 | CODE_DET | TRUE |  | 通用双向I/O口
CA51F005N2 | P1.6 | 4 | TK0 | TRUE |  | 通用双向I/O口
CA51F005N2 | P1.5 | 6 | PWM | TRUE |  | 通用双向I/O口
CA51F005N2 | P1.5 | 6 | SPI_SSB | TRUE |  | 通用双向I/O口
CA51F005N2 | P1.5 | 6 | ADC11 | TRUE |  | 通用双向I/O口
CA51F005N2 | P1.5 | 6 | TK16 | TRUE |  | 通用双向I/O口
CA51F005N2 | P1.4 | 10 | I2C_SDA | TRUE |  | I2C 数据传输口
CA51F005N2 | P1.4 | 10 | FB | TRUE |  | I2C 数据传输口
CA51F005N2 | P1.4 | 10 | PWM6 | TRUE |  | I2C 数据传输口
CA51F005N2 | P1.4 | 10 | CODE_DET | TRUE |  | I2C 数据传输口
CA51F005N2 | P1.4 | 10 | TK15 | TRUE |  | I2C 数据传输口
CA51F005N2 | P1.4 | 10 | LED_D0 | TRUE |  | I2C 数据传输口
CA51F005N2 | P1.3 | 11 | I2C_SCL | TRUE |  | I2C 时钟传输口
CA51F005N2 | P1.3 | 11 | TK14 | TRUE |  | I2C 时钟传输口
CA51F005N2 | P1.3 | 11 | PWM7 | TRUE |  | I2C 时钟传输口
CA51F005N2 | P1.3 | 11 | LED_D1 | TRUE |  | I2C 时钟传输口
CA51F005N2 | P1.2 | 9 | PWM | TRUE |  | 通用双向IO口
CA51F005N2 | P1.2 | 9 | ADC0 | TRUE |  | 通用双向IO口
CA51F005N2 | P1.2 | 9 | ADC_VREF | TRUE |  | 通用双向IO口
CA51F005N2 | P1.2 | 9 | T2CP0 | TRUE |  | 通用双向IO口
CA51F005N2 | P1.2 | 9 | TK13 | TRUE |  | 通用双向IO口
CA51F005N2 | P1.1 | 8 | PWM | TRUE |  | 通用双向IO口
CA51F005N2 | P1.1 | 8 | ADC1 | TRUE |  | 通用双向IO口
CA51F005N2 | P1.1 | 8 | CLO | TRUE |  | 通用双向IO口
CA51F005N2 | P1.1 | 8 | T2EX | TRUE |  | 通用双向IO口
CA51F005N2 | P1.1 | 8 | TK12 | TRUE |  | 通用双向IO口
CA51F005N2 | P1.0 | 7 | PWM | TRUE |  | 通用双向IO口
CA51F005N2 | P1.0 | 7 | SPI_SCK | TRUE |  | 通用双向IO口
CA51F005N2 | P1.0 | 7 | T2 | TRUE |  | 通用双向IO口
CA51F005N2 | P1.0 | 7 | TK11 | TRUE |  | 通用双向IO口
CA51F005N2 | P0.0 | 12 | PWM | TRUE |  | 通用双向IO口
CA51F005N2 | P0.0 | 12 | SPI_MOSI | TRUE |  | 通用双向IO口
CA51F005N2 | P0.0 | 12 | T1 | TRUE |  | 通用双向IO口
CA51F005N2 | P0.0 | 12 | TK10 | TRUE |  | 通用双向IO口
CA51F005N2 | P0.1 | 13 | PWM | TRUE |  | 通用双向IO口
CA51F005N2 | P0.1 | 13 | SPI_MISO | TRUE |  | 通用双向IO口
CA51F005N2 | P0.1 | 13 | ADC2 | TRUE |  | 通用双向IO口
CA51F005N2 | P0.1 | 13 | CODE_DET | TRUE |  | 通用双向IO口
CA51F005N2 | P0.1 | 13 | AMP_B_OUT | TRUE |  | 通用双向IO口
CA51F005N2 | P0.1 | 13 | TK9 | TRUE |  | 通用双向IO口
CA51F005N2 | P0.2 | 14 | PWM | TRUE |  | 通用双向IO口
CA51F005N2 | P0.2 | 14 | UART2_RX | TRUE |  | 通用双向IO口
CA51F005N2 | P0.2 | 14 | I2C_SCL | TRUE |  | 通用双向IO口
CA51F005N2 | P0.2 | 14 | TK8 | TRUE |  | 通用双向IO口
CA51F005N2 | P0.3 | 15 | PWM | TRUE |  | 通用双向IO口
CA51F005N2 | P0.3 | 15 | ADC3 | TRUE |  | 通用双向IO口
CA51F005N2 | P0.3 | 15 | AMP_B_INP | TRUE |  | 通用双向IO口
CA51F005N2 | P0.3 | 15 | TK7 | TRUE |  | 通用双向IO口
CA51F005N2 | P0.4 | 16 | PWM | TRUE |  | 通用双向IO口
CA51F005N2 | P0.4 | 16 | ADC4 | TRUE |  | 通用双向IO口
CA51F005N2 | P0.4 | 16 | AMP_B_INN | TRUE |  | 通用双向IO口
CA51F005N2 | P0.4 | 16 | TK6 | TRUE |  | 通用双向IO口
CA51F551S1 | P3.0 | 8 | I2C_SDA | TRUE |  | I2C 数据传输口
CA51F551S1 | P3.0 | 8 | TK1 | TRUE |  | I2C 数据传输口
CA51F551S1 | P3.0 | 8 | UART0_TX | TRUE |  | I2C 数据传输口
CA51F551S1 | P3.1 | 1 | I2C_SCL | TRUE |  | I2C 时钟传输口
CA51F551S1 | P3.1 | 1 | TK0 | TRUE |  | I2C 时钟传输口
CA51F551S1 | P3.1 | 1 | UART0_RX | TRUE |  | I2C 时钟传输口
CA51F551S1 | P3.5 | 2 | T1 | TRUE |  | 通用双向IO口
CA51F551S1 | P3.5 | 2 | TKCAP | TRUE |  | 通用双向IO口
CA51F551S1 | P3.2 | 3 | T0 | TRUE |  | 通用双向I/O口
CA51F551S1 | P3.2 | 3 | TK12 | TRUE |  | 通用双向I/O口
CA51F551S1 | P3.2 | 3 | PWM0 | TRUE |  | 通用双向I/O口
CA51F551S1 | P3.4 | 5 | TK10 | TRUE |  | 通用双向IO口
CA51F551S1 | P3.4 | 5 | PWM2 | TRUE |  | 通用双向IO口
CA51F551S1 | P0.1 | 7 | DAK1 | TRUE |  | 通用双向IO口
CA51F551S1 | P0.1 | 7 | TK8 | TRUE |  | 通用双向IO口
CA51F551S1 | P0.1 | 7 | PWM3 | TRUE |  | 通用双向IO口
CA51F551S1 | P0.1 | 7 | LVD_IN1 | TRUE |  | 通用双向IO口
CA51F551M2 | P0.5 | 1 | T2EX | TRUE |  | 通用双向I/O口
CA51F551M2 | P0.5 | 1 | TK4 | TRUE |  | 通用双向I/O口
CA51F551M2 | P0.5 | 1 | PWM5 | TRUE |  | 通用双向I/O口
CA51F551M2 | P3.0 | 2 | I2C_SDA | TRUE |  | I2C 数据传输口
CA51F551M2 | P3.0 | 2 | TK1 | TRUE |  | I2C 数据传输口
CA51F551M2 | P3.0 | 2 | UART0_TX | TRUE |  | I2C 数据传输口
CA51F551M2 | P3.1 | 3 | I2C_SCL | TRUE |  | I2C 时钟传输口
CA51F551M2 | P3.1 | 3 | TK0 | TRUE |  | I2C 时钟传输口
CA51F551M2 | P3.1 | 3 | UART0_RX | TRUE |  | I2C 时钟传输口
CA51F551M2 | P3.5 | 4 | T1 | TRUE |  | 通用双向IO口
CA51F551M2 | P3.5 | 4 | TKCAP | TRUE |  | 通用双向IO口
CA51F551M2 | P3.2 | 6 | T0 | TRUE |  | 通用双向I/O口
CA51F551M2 | P3.2 | 6 | TK12 | TRUE |  | 通用双向I/O口
CA51F551M2 | P3.2 | 6 | PWM0 | TRUE |  | 通用双向I/O口
CA51F551M2 | P3.3 | 7 | TK11 | TRUE |  | 通用双向I/O口
CA51F551M2 | P3.3 | 7 | PWM1 | TRUE |  | 通用双向I/O口
CA51F551M2 | P3.4 | 8 | TK10 | TRUE |  | 通用双向IO口
CA51F551M2 | P3.4 | 8 | PWM2 | TRUE |  | 通用双向IO口
CA51F551M2 | P0.1 | 10 | DAK1 | TRUE |  | 通用双向IO口
CA51F551M2 | P0.1 | 10 | TK8 | TRUE |  | 通用双向IO口
CA51F551M2 | P0.1 | 10 | PWM3 | TRUE |  | 通用双向IO口
CA51F551M2 | P0.1 | 10 | LVD_IN1 | TRUE |  | 通用双向IO口
CA51F551S3 | P0.4 | 1 | T2CP | TRUE |  | 通用双向I/O口
CA51F551S3 | P0.4 | 1 | TK5 | TRUE |  | 通用双向I/O口
CA51F551S3 | P0.4 | 1 | PWM4 | TRUE |  | 通用双向I/O口
CA51F551S3 | P0.5 | 2 | T2EX | TRUE |  | 通用双向I/O口
CA51F551S3 | P0.5 | 2 | TK4 | TRUE |  | 通用双向I/O口
CA51F551S3 | P0.5 | 2 | PWM5 | TRUE |  | 通用双向I/O口
CA51F551S3 | P0.6 | 3 | T2 | TRUE |  | 通用双向I/O口
CA51F551S3 | P0.6 | 3 | TK3 | TRUE |  | 通用双向I/O口
CA51F551S3 | P0.7 | 4 | RESET | TRUE |  | 硬件复位引脚
CA51F551S3 | P0.7 | 4 | TK2 | TRUE |  | 硬件复位引脚
CA51F551S3 | P3.0 | 5 | I2C_SDA | TRUE |  | I2C 数据传输口
CA51F551S3 | P3.0 | 5 | TK1 | TRUE |  | I2C 数据传输口
CA51F551S3 | P3.0 | 5 | UART0_TX | TRUE |  | I2C 数据传输口
CA51F551S3 | P3.1 | 6 | I2C_SCL | TRUE |  | I2C 时钟传输口
CA51F551S3 | P3.1 | 6 | TK0 | TRUE |  | I2C 时钟传输口
CA51F551S3 | P3.1 | 6 | UART0_RX | TRUE |  | I2C 时钟传输口
CA51F551S3 | P3.5 | 7 | T1 | TRUE |  | 通用双向IO口
CA51F551S3 | P3.5 | 7 | TKCAP | TRUE |  | 通用双向IO口
CA51F551S3 | P3.2 | 9 | T0 | TRUE |  | 通用双向I/O口
CA51F551S3 | P3.2 | 9 | TK12 | TRUE |  | 通用双向I/O口
CA51F551S3 | P3.2 | 9 | PWM0 | TRUE |  | 通用双向I/O口
CA51F551S3 | P3.3 | 10 | TK11 | TRUE |  | 通用双向I/O口
CA51F551S3 | P3.3 | 10 | PWM1 | TRUE |  | 通用双向I/O口
CA51F551S3 | P3.4 | 11 | TK10 | TRUE |  | 通用双向IO口
CA51F551S3 | P3.4 | 11 | PWM2 | TRUE |  | 通用双向IO口
CA51F551S3 | P0.0 | 13 | DAK0 | TRUE |  | 通用双向IO口
CA51F551S3 | P0.0 | 13 | TK9 | TRUE |  | 通用双向IO口
CA51F551S3 | P0.0 | 13 | LVD_IN0 | TRUE |  | 通用双向IO口
CA51F551S3 | P0.1 | 14 | DAK1 | TRUE |  | 通用双向IO口
CA51F551S3 | P0.1 | 14 | TK8 | TRUE |  | 通用双向IO口
CA51F551S3 | P0.1 | 14 | PWM3 | TRUE |  | 通用双向IO口
CA51F551S3 | P0.1 | 14 | LVD_IN1 | TRUE |  | 通用双向IO口
CA51F551S3 | P0.2 | 15 | 12C_SCL | TRUE |  | 通用双向IO口
CA51F551S3 | P0.2 | 15 | TK7 | TRUE |  | 通用双向IO口
CA51F551S3 | P0.3 | 16 | I2C_SDA | TRUE |  | 通用双向IO口
CA51F551S3 | P0.3 | 16 | TK6 | TRUE |  | 通用双向IO口
CA51F551N1 | P3.0 | 7 | I2C_SDA | TRUE |  | I2C 数据传输口
CA51F551N1 | P3.0 | 7 | TK1 | TRUE |  | I2C 数据传输口
CA51F551N1 | P3.0 | 7 | UART0_TX | TRUE |  | I2C 数据传输口
CA51F551N1 | P3.1 | 8 | I2C_SCL | TRUE |  | I2C 时钟传输口
CA51F551N1 | P3.1 | 8 | TK0 | TRUE |  | I2C 时钟传输口
CA51F551N1 | P3.1 | 8 | UART0_RX | TRUE |  | I2C 时钟传输口
CA51F551N1 | P3.5 | 2 | T1 | TRUE |  | 通用双向IO口
CA51F551N1 | P3.5 | 2 | TKCAP | TRUE |  | 通用双向IO口
CA51F551N1 | P3.2 | 4 | T0 | TRUE |  | 通用双向I/O口
CA51F551N1 | P3.2 | 4 | TK12 | TRUE |  | 通用双向I/O口
CA51F551N1 | P3.2 | 4 | PWM0 | TRUE |  | 通用双向I/O口
CA51F551N1 | P3.4 | 3 | TK11 | TRUE |  | 通用双向IO口
CA51F551N1 | P3.4 | 3 | PWM1 | TRUE |  | 通用双向IO口
CA51F551N1 | P0.1 | 5 | DAK1 | TRUE |  | 通用双向IO口
CA51F551N1 | P0.1 | 5 | TK8 | TRUE |  | 通用双向IO口
CA51F551N1 | P0.1 | 5 | PWM3 | TRUE |  | 通用双向IO口
CA51F551N1 | P0.1 | 5 | LVD_IN1 | TRUE |  | 通用双向IO口
CA51F752T3 | P0.0 | 1 | ADC0 | TRUE |  | 通用双向I/O口
CA51F752T3 | P0.0 | 1 | TK0 | TRUE |  | 通用双向I/O口
CA51F752T3 | P0.0 | 1 | INT2 | TRUE |  | 通用双向I/O口
CA51F752T3 | P0.1 | 2 | ADC1 | TRUE |  | 通用双向I/O口
CA51F752T3 | P0.1 | 2 | TK1 | TRUE |  | 通用双向I/O口
CA51F752T3 | P0.1 | 2 | INT3 | TRUE |  | 通用双向I/O口
CA51F752T3 | P0.2 | 3 | ADC2 | TRUE |  | 通用双向I/O口
CA51F752T3 | P0.2 | 3 | TK2 | TRUE |  | 通用双向I/O口
CA51F752T3 | P0.2 | 3 | INT4 | TRUE |  | 通用双向I/O口
CA51F752T3 | P0.3 | 4 | ADC3 | TRUE |  | 通用双向I/O口
CA51F752T3 | P0.3 | 4 | TK3 | TRUE |  | 通用双向I/O口
CA51F752T3 | P0.4 | 5 | ADC4 | TRUE |  | 通用双向IO口
CA51F752T3 | P0.4 | 5 | TK4 | TRUE |  | 通用双向IO口
CA51F752T3 | P0.5 | 6 | RESET | TRUE |  | 硬件复位引脚
CA51F752T3 | P0.5 | 6 | TK5 | TRUE |  | 硬件复位引脚
CA51F752T3 | P3.1 | 7 | I2C_SCL | TRUE |  | I2C 时钟传输口
CA51F752T3 | P3.1 | 7 | ADC5 | TRUE |  | I2C 时钟传输口
CA51F752T3 | P3.1 | 7 | TK6 | TRUE |  | I2C 时钟传输口
CA51F752T3 | P3.1 | 7 | UART_RX | TRUE |  | I2C 时钟传输口
CA51F752T3 | P3.0 | 8 | I2C_SDA | TRUE |  | I2C 数据传输口
CA51F752T3 | P3.0 | 8 | ADC6 | TRUE |  | I2C 数据传输口
CA51F752T3 | P3.0 | 8 | UART_TX | TRUE |  | I2C 数据传输口
CA51F752T3 | P1.5 | 18 | ADC7 | TRUE |  | 通用双向IO口
CA51F752T3 | P1.5 | 18 | TK7 | TRUE |  | 通用双向IO口
CA51F752T3 | P1.6 | 19 | I2C_SDA | TRUE |  | 通用双向IO口
CA51F752T3 | P1.6 | 19 | ADC8 | TRUE |  | 通用双向IO口
CA51F752T3 | P1.6 | 19 | TK8 | TRUE |  | 通用双向IO口
CA51F752T3 | P1.7 | 20 | I2C_SCL | TRUE |  | 通用双向IO口
CA51F752T3 | P1.7 | 20 | ADC9 | TRUE |  | 通用双向IO口
CA51F752T3 | P1.7 | 20 | TK9 | TRUE |  | 通用双向IO口
CA51F752S3 | P0.0 | 1 | ADC0 | TRUE |  | 通用双向I/O口
CA51F752S3 | P0.0 | 1 | TK0 | TRUE |  | 通用双向I/O口
CA51F752S3 | P0.0 | 1 | INT2 | TRUE |  | 通用双向I/O口
CA51F752S3 | P0.1 | 2 | ADC1 | TRUE |  | 通用双向I/O口
CA51F752S3 | P0.1 | 2 | TK1 | TRUE |  | 通用双向I/O口
CA51F752S3 | P0.1 | 2 | INT3 | TRUE |  | 通用双向I/O口
CA51F752S3 | P0.3 | 3 | ADC3 | TRUE |  | 通用双向I/O口
CA51F752S3 | P0.3 | 3 | TK3 | TRUE |  | 通用双向I/O口
CA51F752S3 | P0.4 | 4 | ADC4 | TRUE |  | 通用双向IO口
CA51F752S3 | P0.4 | 4 | TK4 | TRUE |  | 通用双向IO口
CA51F752S3 | P3.1 | 5 | I2C_SCL | TRUE |  | I2C 时钟传输口
CA51F752S3 | P3.1 | 5 | ADC5 | TRUE |  | I2C 时钟传输口
CA51F752S3 | P3.1 | 5 | TK6 | TRUE |  | I2C 时钟传输口
CA51F752S3 | P3.1 | 5 | UART_RX | TRUE |  | I2C 时钟传输口
CA51F752S3 | P3.0 | 6 | I2C_SDA | TRUE |  | I2C 数据传输口
CA51F752S3 | P3.0 | 6 | ADC6 | TRUE |  | I2C 数据传输口
CA51F752S3 | P3.0 | 6 | UART_TX | TRUE |  | I2C 数据传输口
CA51F752S3 | P1.5 | 16 | ADC7 | TRUE |  | 通用双向IO口
CA51F752S3 | P1.5 | 16 | TK7 | TRUE |  | 通用双向IO口
CA51F152S3A | P0.5 | 1 | INT4_2 | TRUE |  | 通用双向I/O口
CA51F152S3A | P0.5 | 1 | PWM1_A | TRUE |  | 通用双向I/O口
CA51F152S3A | P0.5 | 1 | ADC5 | TRUE |  | 通用双向I/O口
CA51F152S3A | P0.5 | 1 | TK5 | TRUE |  | 通用双向I/O口
CA51F152S3A | P0.5 | 1 | I2C_SDA | TRUE |  | 通用双向I/O口
CA51F152S3A | P0.5 | 1 | I2C_SCL | TRUE |  | 通用双向I/O口
CA51F152S3A | P0.5 | 1 | UART2_RX | TRUE |  | 通用双向I/O口
CA51F152S3A | P0.5 | 1 | UART2_TX | TRUE |  | 通用双向I/O口
CA51F152S3A | P0.5 | 1 | T2CP | TRUE |  | 通用双向I/O口
CA51F152S3A | P0.4 | 2 | INT4_1 | TRUE |  | 通用双向I/O口
CA51F152S3A | P0.4 | 2 | PWM0_A | TRUE |  | 通用双向I/O口
CA51F152S3A | P0.4 | 2 | ADC4 | TRUE |  | 通用双向I/O口
CA51F152S3A | P0.4 | 2 | TK4 | TRUE |  | 通用双向I/O口
CA51F152S3A | P0.4 | 2 | I2C_SDA | TRUE |  | 通用双向I/O口
CA51F152S3A | P0.4 | 2 | I2C_SCL | TRUE |  | 通用双向I/O口
CA51F152S3A | P0.4 | 2 | UART2_RX | TRUE |  | 通用双向I/O口
CA51F152S3A | P0.4 | 2 | UART2_TX | TRUE |  | 通用双向I/O口
CA51F152S3A | P0.4 | 2 | T2CP | TRUE |  | 通用双向I/O口
CA51F152S3A | P0.3 | 3 | INT3 | TRUE |  | 通用双向I/O口
CA51F152S3A | P0.3 | 3 | T1 | TRUE |  | 通用双向I/O口
CA51F152S3A | P0.3 | 3 | PWM3_A | TRUE |  | 通用双向I/O口
CA51F152S3A | P0.3 | 3 | ADC3 | TRUE |  | 通用双向I/O口
CA51F152S3A | P0.3 | 3 | TK3 | TRUE |  | 通用双向I/O口
CA51F152S3A | P0.3 | 3 | I2C_SDA | TRUE |  | 通用双向I/O口
CA51F152S3A | P0.3 | 3 | I2C_SCL | TRUE |  | 通用双向I/O口
CA51F152S3A | P0.3 | 3 | UART2_RX | TRUE |  | 通用双向I/O口
CA51F152S3A | P0.3 | 3 | UART2_TX | TRUE |  | 通用双向I/O口
CA51F152S3A | P0.3 | 3 | T2CP | TRUE |  | 通用双向I/O口
CA51F152S3A | P0.2 | 4 | INT2 | TRUE |  | 通用双向I/O口
CA51F152S3A | P0.2 | 4 | TO | TRUE |  | 通用双向I/O口
CA51F152S3A | P0.2 | 4 | PWM2_A | TRUE |  | 通用双向I/O口
CA51F152S3A | P0.2 | 4 | ADC2 | TRUE |  | 通用双向I/O口
CA51F152S3A | P0.2 | 4 | TK2 | TRUE |  | 通用双向I/O口
CA51F152S3A | P0.2 | 4 | I2C_SDA | TRUE |  | 通用双向I/O口
CA51F152S3A | P0.2 | 4 | I2C_SCL | TRUE |  | 通用双向I/O口
CA51F152S3A | P0.2 | 4 | UART2_RX | TRUE |  | 通用双向I/O口
CA51F152S3A | P0.2 | 4 | UART2_TX | TRUE |  | 通用双向I/O口
CA51F152S3A | P0.2 | 4 | T2CP | TRUE |  | 通用双向I/O口
CA51F152S3A | P0.1 | 5 | INT1 | TRUE |  | PC传输口
CA51F152S3A | P0.1 | 5 | PWM1_B | TRUE |  | PC传输口
CA51F152S3A | P0.1 | 5 | ADC1 | TRUE |  | PC传输口
CA51F152S3A | P0.1 | 5 | TK1 | TRUE |  | PC传输口
CA51F152S3A | P0.1 | 5 | I2C_SDA | TRUE |  | PC传输口
CA51F152S3A | P0.1 | 5 | I2C_SCL | TRUE |  | PC传输口
CA51F152S3A | P0.1 | 5 | UART2_RX | TRUE |  | PC传输口
CA51F152S3A | P0.1 | 5 | UART2_TX | TRUE |  | PC传输口
CA51F152S3A | P0.1 | 5 | T2CP | TRUE |  | PC传输口
CA51F152S3A | P0.0 | 6 | INT0 | TRUE |  | I2C传输口
CA51F152S3A | P0.0 | 6 | PWM0_B | TRUE |  | I2C传输口
CA51F152S3A | P0.0 | 6 | ADC0 | TRUE |  | I2C传输口
CA51F152S3A | P0.0 | 6 | TK0 | TRUE |  | I2C传输口
CA51F152S3A | P0.0 | 6 | I2C_SDA | TRUE |  | I2C传输口
CA51F152S3A | P0.0 | 6 | I2C_SCL | TRUE |  | I2C传输口
CA51F152S3A | P0.0 | 6 | UART2_RX | TRUE |  | I2C传输口
CA51F152S3A | P0.0 | 6 | UART2_TX | TRUE |  | I2C传输口
CA51F152S3A | P0.0 | 6 | T2CP | TRUE |  | I2C传输口
CA51F152S3A | P1.5 | 9 | INT4_10 | TRUE |  | 通用双向IO口
CA51F152S3A | P1.5 | 9 | PWM1_F | TRUE |  | 通用双向IO口
CA51F152S3A | P1.5 | 9 | ADC13 | TRUE |  | 通用双向IO口
CA51F152S3A | P1.5 | 9 | TK13 | TRUE |  | 通用双向IO口
CA51F152S3A | P1.5 | 9 | I2C_SDA | TRUE |  | 通用双向IO口
CA51F152S3A | P1.5 | 9 | I2C_SCL | TRUE |  | 通用双向IO口
CA51F152S3A | P1.5 | 9 | UART1_RX | TRUE |  | 通用双向IO口
CA51F152S3A | P1.5 | 9 | UART1_TX | TRUE |  | 通用双向IO口
CA51F152S3A | P1.5 | 9 | T2CP | TRUE |  | 通用双向IO口
CA51F152S3A | P1.4 | 10 | INT4_9 | TRUE |  | 通用双向IO口
CA51F152S3A | P1.4 | 10 | PWM0_F | TRUE |  | 通用双向IO口
CA51F152S3A | P1.4 | 10 | ADC12 | TRUE |  | 通用双向IO口
CA51F152S3A | P1.4 | 10 | TK12 | TRUE |  | 通用双向IO口
CA51F152S3A | P1.4 | 10 | I2C_SDA | TRUE |  | 通用双向IO口
CA51F152S3A | P1.4 | 10 | I2C_SCL | TRUE |  | 通用双向IO口
CA51F152S3A | P1.4 | 10 | UART1_RX | TRUE |  | 通用双向IO口
CA51F152S3A | P1.4 | 10 | UART1_TX | TRUE |  | 通用双向IO口
CA51F152S3A | P1.4 | 10 | T2CP | TRUE |  | 通用双向IO口
CA51F152S3A | P1.3 | 11 | INT4_8 | TRUE |  | 通用双向IO口
CA51F152S3A | P1.3 | 11 | PWM3_D | TRUE |  | 通用双向IO口
CA51F152S3A | P1.3 | 11 | ADC11 | TRUE |  | 通用双向IO口
CA51F152S3A | P1.3 | 11 | TK11 | TRUE |  | 通用双向IO口
CA51F152S3A | P1.3 | 11 | I2C_SDA | TRUE |  | 通用双向IO口
CA51F152S3A | P1.3 | 11 | I2C_SCL | TRUE |  | 通用双向IO口
CA51F152S3A | P1.3 | 11 | UART1_RX | TRUE |  | 通用双向IO口
CA51F152S3A | P1.3 | 11 | UART1_TX | TRUE |  | 通用双向IO口
CA51F152S3A | P1.3 | 11 | SPI_SCK | TRUE |  | 通用双向IO口
CA51F152S3A | P1.2 | 12 | INT4_7 | TRUE |  | 通用双向IO口
CA51F152S3A | P1.2 | 12 | PWM2_D | TRUE |  | 通用双向IO口
CA51F152S3A | P1.2 | 12 | ADC10 | TRUE |  | 通用双向IO口
CA51F152S3A | P1.2 | 12 | TK10 | TRUE |  | 通用双向IO口
CA51F152S3A | P1.2 | 12 | I2C_SDA | TRUE |  | 通用双向IO口
CA51F152S3A | P1.2 | 12 | I2C_SCL | TRUE |  | 通用双向IO口
CA51F152S3A | P1.2 | 12 | UART1_RX | TRUE |  | 通用双向IO口
CA51F152S3A | P1.2 | 12 | UART1_TX | TRUE |  | 通用双向IO口
CA51F152S3A | P1.2 | 12 | SPI_SDI | TRUE |  | 通用双向IO口
CA51F152S3A | P1.1 | 13 | INT4_6 | TRUE |  | 通用双向IO口
CA51F152S3A | P1.1 | 13 | PWM1_E | TRUE |  | 通用双向IO口
CA51F152S3A | P1.1 | 13 | ADC9 | TRUE |  | 通用双向IO口
CA51F152S3A | P1.1 | 13 | TK9 | TRUE |  | 通用双向IO口
CA51F152S3A | P1.1 | 13 | I2C_SDA | TRUE |  | 通用双向IO口
CA51F152S3A | P1.1 | 13 | I2C_SCL | TRUE |  | 通用双向IO口
CA51F152S3A | P1.1 | 13 | UART1_RX | TRUE |  | 通用双向IO口
CA51F152S3A | P1.1 | 13 | UART1_TX | TRUE |  | 通用双向IO口
CA51F152S3A | P1.1 | 13 | SPI_SCS | TRUE |  | 通用双向IO口
CA51F152S3A | P1.1 | 13 | 32K_XTAL_IN | TRUE |  | 通用双向IO口
CA51F152S3A | P1.0 | 14 | INT4_5 | TRUE |  | 通用双向IO口
CA51F152S3A | P1.0 | 14 | PWM0_E | TRUE |  | 通用双向IO口
CA51F152S3A | P1.0 | 14 | ADC8 | TRUE |  | 通用双向IO口
CA51F152S3A | P1.0 | 14 | TK8 | TRUE |  | 通用双向IO口
CA51F152S3A | P1.0 | 14 | I2C_SDA | TRUE |  | 通用双向IO口
CA51F152S3A | P1.0 | 14 | I2C_SCL | TRUE |  | 通用双向IO口
CA51F152S3A | P1.0 | 14 | UART1_RX | TRUE |  | 通用双向IO口
CA51F152S3A | P1.0 | 14 | UART1_TX | TRUE |  | 通用双向IO口
CA51F152S3A | P1.0 | 14 | SPI_SCK | TRUE |  | 通用双向IO口
CA51F152S3A | P1.0 | 14 | 32K_XTAL_OUT | TRUE |  | 通用双向IO口
CA51F152S3A | P0.7 | 15 | INT4_4 | TRUE |  | 通用双向IO口
CA51F152S3A | P0.7 | 15 | PWM3_C | TRUE |  | 通用双向IO口
CA51F152S3A | P0.7 | 15 | ADC7 | TRUE |  | 通用双向IO口
CA51F152S3A | P0.7 | 15 | TK7 | TRUE |  | 通用双向IO口
CA51F152S3A | P0.7 | 15 | I2C_SDA | TRUE |  | 通用双向IO口
CA51F152S3A | P0.7 | 15 | I2C_SCL | TRUE |  | 通用双向IO口
CA51F152S3A | P0.7 | 15 | UART2_RX | TRUE |  | 通用双向IO口
CA51F152S3A | P0.7 | 15 | UART2_TX | TRUE |  | 通用双向IO口
CA51F152S3A | P0.7 | 15 | DAC | TRUE |  | 通用双向IO口
CA51F152S3A | P0.7 | 15 | SPI_SDO | TRUE |  | 通用双向IO口
CA51F152S3A | P0.6 | 16 | INT4_3 | TRUE |  | 通用双向IO口
CA51F152S3A | P0.6 | 16 | PWM2_C | TRUE |  | 通用双向IO口
CA51F152S3A | P0.6 | 16 | ADC6 | TRUE |  | 通用双向IO口
CA51F152S3A | P0.6 | 16 | TK6 | TRUE |  | 通用双向IO口
CA51F152S3A | P0.6 | 16 | I2C_SDA | TRUE |  | 通用双向IO口
CA51F152S3A | P0.6 | 16 | I2C_SCL | TRUE |  | 通用双向IO口
CA51F152S3A | P0.6 | 16 | UART2_RX | TRUE |  | 通用双向IO口
CA51F152S3A | P0.6 | 16 | UART2_TX | TRUE |  | 通用双向IO口
CA51F152S3A | P0.6 | 16 | SPI_SDI | TRUE |  | 通用双向IO口
CA51F152S3B | P0.5 | 6 | INT4_2 | TRUE |  | 通用双向I/O口
CA51F152S3B | P0.5 | 6 | PWM1_A | TRUE |  | 通用双向I/O口
CA51F152S3B | P0.5 | 6 | ADC5 | TRUE |  | 通用双向I/O口
CA51F152S3B | P0.5 | 6 | TK5 | TRUE |  | 通用双向I/O口
CA51F152S3B | P0.5 | 6 | I2C_SDA | TRUE |  | 通用双向I/O口
CA51F152S3B | P0.5 | 6 | I2C_SCL | TRUE |  | 通用双向I/O口
CA51F152S3B | P0.5 | 6 | UART2_RX | TRUE |  | 通用双向I/O口
CA51F152S3B | P0.5 | 6 | UART2_TX | TRUE |  | 通用双向I/O口
CA51F152S3B | P0.5 | 6 | T2CP | TRUE |  | 通用双向I/O口
CA51F152S3B | P0.4 | 7 | INT4_1 | TRUE |  | 通用双向I/O口
CA51F152S3B | P0.4 | 7 | PWM0_A | TRUE |  | 通用双向I/O口
CA51F152S3B | P0.4 | 7 | ADC4 | TRUE |  | 通用双向I/O口
CA51F152S3B | P0.4 | 7 | TK4 | TRUE |  | 通用双向I/O口
CA51F152S3B | P0.4 | 7 | I2C_SDA | TRUE |  | 通用双向I/O口
CA51F152S3B | P0.4 | 7 | I2C_SCL | TRUE |  | 通用双向I/O口
CA51F152S3B | P0.4 | 7 | UART2_RX | TRUE |  | 通用双向I/O口
CA51F152S3B | P0.4 | 7 | UART2_TX | TRUE |  | 通用双向I/O口
CA51F152S3B | P0.4 | 7 | T2CP | TRUE |  | 通用双向I/O口
CA51F152S3B | P0.3 | 8 | INT3 | TRUE |  | 通用双向I/O口
CA51F152S3B | P0.3 | 8 | T1 | TRUE |  | 通用双向I/O口
CA51F152S3B | P0.3 | 8 | PWM3_A | TRUE |  | 通用双向I/O口
CA51F152S3B | P0.3 | 8 | ADC3 | TRUE |  | 通用双向I/O口
CA51F152S3B | P0.3 | 8 | TK3 | TRUE |  | 通用双向I/O口
CA51F152S3B | P0.3 | 8 | I2C_SDA | TRUE |  | 通用双向I/O口
CA51F152S3B | P0.3 | 8 | I2C_SCL | TRUE |  | 通用双向I/O口
CA51F152S3B | P0.3 | 8 | UART2_RX | TRUE |  | 通用双向I/O口
CA51F152S3B | P0.3 | 8 | UART2_TX | TRUE |  | 通用双向I/O口
CA51F152S3B | P0.3 | 8 | T2CP | TRUE |  | 通用双向I/O口
CA51F152S3B | P0.2 | 9 | INT2 | TRUE |  | 通用双向I/O口
CA51F152S3B | P0.2 | 9 | TO | TRUE |  | 通用双向I/O口
CA51F152S3B | P0.2 | 9 | PWM2_A | TRUE |  | 通用双向I/O口
CA51F152S3B | P0.2 | 9 | ADC2 | TRUE |  | 通用双向I/O口
CA51F152S3B | P0.2 | 9 | TK2 | TRUE |  | 通用双向I/O口
CA51F152S3B | P0.2 | 9 | I2C_SDA | TRUE |  | 通用双向I/O口
CA51F152S3B | P0.2 | 9 | I2C_SCL | TRUE |  | 通用双向I/O口
CA51F152S3B | P0.2 | 9 | UART2_RX | TRUE |  | 通用双向I/O口
CA51F152S3B | P0.2 | 9 | UART2_TX | TRUE |  | 通用双向I/O口
CA51F152S3B | P0.2 | 9 | T2CP | TRUE |  | 通用双向I/O口
CA51F152S3B | P0.1 | 10 | INT1 | TRUE |  | PC传输口
CA51F152S3B | P0.1 | 10 | PWM1_B | TRUE |  | PC传输口
CA51F152S3B | P0.1 | 10 | ADC1 | TRUE |  | PC传输口
CA51F152S3B | P0.1 | 10 | TK1 | TRUE |  | PC传输口
CA51F152S3B | P0.1 | 10 | I2C_SDA | TRUE |  | PC传输口
CA51F152S3B | P0.1 | 10 | I2C_SCL | TRUE |  | PC传输口
CA51F152S3B | P0.1 | 10 | UART2_RX | TRUE |  | PC传输口
CA51F152S3B | P0.1 | 10 | UART2_TX | TRUE |  | PC传输口
CA51F152S3B | P0.1 | 10 | T2CP | TRUE |  | PC传输口
CA51F152S3B | P0.0 | 11 | INT0 | TRUE |  | I2C传输口
CA51F152S3B | P0.0 | 11 | PWM0_B | TRUE |  | I2C传输口
CA51F152S3B | P0.0 | 11 | ADC0 | TRUE |  | I2C传输口
CA51F152S3B | P0.0 | 11 | TK0 | TRUE |  | I2C传输口
CA51F152S3B | P0.0 | 11 | I2C_SDA | TRUE |  | I2C传输口
CA51F152S3B | P0.0 | 11 | I2C_SCL | TRUE |  | I2C传输口
CA51F152S3B | P0.0 | 11 | UART2_RX | TRUE |  | I2C传输口
CA51F152S3B | P0.0 | 11 | UART2_TX | TRUE |  | I2C传输口
CA51F152S3B | P0.0 | 11 | T2CP | TRUE |  | I2C传输口
CA51F152S3B | P1.5 | 14 | INT4_10 | TRUE |  | 通用双向IO口
CA51F152S3B | P1.5 | 14 | PWM1_F | TRUE |  | 通用双向IO口
CA51F152S3B | P1.5 | 14 | ADC13 | TRUE |  | 通用双向IO口
CA51F152S3B | P1.5 | 14 | TK13 | TRUE |  | 通用双向IO口
CA51F152S3B | P1.5 | 14 | I2C_SDA | TRUE |  | 通用双向IO口
CA51F152S3B | P1.5 | 14 | I2C_SCL | TRUE |  | 通用双向IO口
CA51F152S3B | P1.5 | 14 | UART1_RX | TRUE |  | 通用双向IO口
CA51F152S3B | P1.5 | 14 | UART1_TX | TRUE |  | 通用双向IO口
CA51F152S3B | P1.5 | 14 | T2CP | TRUE |  | 通用双向IO口
CA51F152S3B | P1.4 | 15 | INT4_9 | TRUE |  | 通用双向IO口
CA51F152S3B | P1.4 | 15 | PWM0_F | TRUE |  | 通用双向IO口
CA51F152S3B | P1.4 | 15 | ADC12 | TRUE |  | 通用双向IO口
CA51F152S3B | P1.4 | 15 | TK12 | TRUE |  | 通用双向IO口
CA51F152S3B | P1.4 | 15 | I2C_SDA | TRUE |  | 通用双向IO口
CA51F152S3B | P1.4 | 15 | I2C_SCL | TRUE |  | 通用双向IO口
CA51F152S3B | P1.4 | 15 | UART1_RX | TRUE |  | 通用双向IO口
CA51F152S3B | P1.4 | 15 | UART1_TX | TRUE |  | 通用双向IO口
CA51F152S3B | P1.4 | 15 | T2CP | TRUE |  | 通用双向IO口
CA51F152S3B | P1.3 | 16 | INT4_8 | TRUE |  | 通用双向IO口
CA51F152S3B | P1.3 | 16 | PWM3_D | TRUE |  | 通用双向IO口
CA51F152S3B | P1.3 | 16 | ADC11 | TRUE |  | 通用双向IO口
CA51F152S3B | P1.3 | 16 | TK11 | TRUE |  | 通用双向IO口
CA51F152S3B | P1.3 | 16 | I2C_SDA | TRUE |  | 通用双向IO口
CA51F152S3B | P1.3 | 16 | I2C_SCL | TRUE |  | 通用双向IO口
CA51F152S3B | P1.3 | 16 | UART1_RX | TRUE |  | 通用双向IO口
CA51F152S3B | P1.3 | 16 | UART1_TX | TRUE |  | 通用双向IO口
CA51F152S3B | P1.3 | 16 | SPI_SCK | TRUE |  | 通用双向IO口
CA51F152S3B | P1.2 | 1 | INT4_7 | TRUE |  | 通用双向IO口
CA51F152S3B | P1.2 | 1 | PWM2_D | TRUE |  | 通用双向IO口
CA51F152S3B | P1.2 | 1 | ADC10 | TRUE |  | 通用双向IO口
CA51F152S3B | P1.2 | 1 | TK10 | TRUE |  | 通用双向IO口
CA51F152S3B | P1.2 | 1 | I2C_SDA | TRUE |  | 通用双向IO口
CA51F152S3B | P1.2 | 1 | I2C_SCL | TRUE |  | 通用双向IO口
CA51F152S3B | P1.2 | 1 | UART1_RX | TRUE |  | 通用双向IO口
CA51F152S3B | P1.2 | 1 | UART1_TX | TRUE |  | 通用双向IO口
CA51F152S3B | P1.2 | 1 | SPI_SDI | TRUE |  | 通用双向IO口
CA51F152S3B | P1.1 | 2 | INT4_6 | TRUE |  | 通用双向IO口
CA51F152S3B | P1.1 | 2 | PWM1_E | TRUE |  | 通用双向IO口
CA51F152S3B | P1.1 | 2 | ADC9 | TRUE |  | 通用双向IO口
CA51F152S3B | P1.1 | 2 | TK9 | TRUE |  | 通用双向IO口
CA51F152S3B | P1.1 | 2 | I2C_SDA | TRUE |  | 通用双向IO口
CA51F152S3B | P1.1 | 2 | I2C_SCL | TRUE |  | 通用双向IO口
CA51F152S3B | P1.1 | 2 | UART1_RX | TRUE |  | 通用双向IO口
CA51F152S3B | P1.1 | 2 | UART1_TX | TRUE |  | 通用双向IO口
CA51F152S3B | P1.1 | 2 | SPI_SCS | TRUE |  | 通用双向IO口
CA51F152S3B | P1.1 | 2 | 32K_XTAL_IN | TRUE |  | 通用双向IO口
CA51F152S3B | P1.0 | 3 | INT4_5 | TRUE |  | 通用双向IO口
CA51F152S3B | P1.0 | 3 | PWM0_E | TRUE |  | 通用双向IO口
CA51F152S3B | P1.0 | 3 | ADC8 | TRUE |  | 通用双向IO口
CA51F152S3B | P1.0 | 3 | TK8 | TRUE |  | 通用双向IO口
CA51F152S3B | P1.0 | 3 | I2C_SDA | TRUE |  | 通用双向IO口
CA51F152S3B | P1.0 | 3 | I2C_SCL | TRUE |  | 通用双向IO口
CA51F152S3B | P1.0 | 3 | UART1_RX | TRUE |  | 通用双向IO口
CA51F152S3B | P1.0 | 3 | UART1_TX | TRUE |  | 通用双向IO口
CA51F152S3B | P1.0 | 3 | SPI_SCK | TRUE |  | 通用双向IO口
CA51F152S3B | P1.0 | 3 | 32K_XTAL_OUT | TRUE |  | 通用双向IO口
CA51F152S3B | P0.7 | 4 | INT4_4 | TRUE |  | 通用双向IO口
CA51F152S3B | P0.7 | 4 | PWM3_C | TRUE |  | 通用双向IO口
CA51F152S3B | P0.7 | 4 | ADC7 | TRUE |  | 通用双向IO口
CA51F152S3B | P0.7 | 4 | TK7 | TRUE |  | 通用双向IO口
CA51F152S3B | P0.7 | 4 | I2C_SDA | TRUE |  | 通用双向IO口
CA51F152S3B | P0.7 | 4 | I2C_SCL | TRUE |  | 通用双向IO口
CA51F152S3B | P0.7 | 4 | UART2_RX | TRUE |  | 通用双向IO口
CA51F152S3B | P0.7 | 4 | UART2_TX | TRUE |  | 通用双向IO口
CA51F152S3B | P0.7 | 4 | DAC | TRUE |  | 通用双向IO口
CA51F152S3B | P0.7 | 4 | SPI_SDO | TRUE |  | 通用双向IO口
CA51F152S3B | P0.6 | 5 | INT4_3 | TRUE |  | 通用双向IO口
CA51F152S3B | P0.6 | 5 | PWM2_C | TRUE |  | 通用双向IO口
CA51F152S3B | P0.6 | 5 | ADC6 | TRUE |  | 通用双向IO口
CA51F152S3B | P0.6 | 5 | TK6 | TRUE |  | 通用双向IO口
CA51F152S3B | P0.6 | 5 | I2C_SDA | TRUE |  | 通用双向IO口
CA51F152S3B | P0.6 | 5 | I2C_SCL | TRUE |  | 通用双向IO口
CA51F152S3B | P0.6 | 5 | UART2_RX | TRUE |  | 通用双向IO口
CA51F152S3B | P0.6 | 5 | UART2_TX | TRUE |  | 通用双向IO口
CA51F152S3B | P0.6 | 5 | SPI_SDI | TRUE |  | 通用双向IO口
CA51F155L0 | P0.1 | 1 | INT1 | TRUE |  | I2C传输口
CA51F155L0 | P0.1 | 1 | PWM1 | TRUE |  | I2C传输口
CA51F155L0 | P0.1 | 1 | ADC1 | TRUE |  | I2C传输口
CA51F155L0 | P0.1 | 1 | TK1 | TRUE |  | I2C传输口
CA51F155L0 | P0.1 | 1 | I2C_SDA | TRUE |  | I2C传输口
CA51F155L0 | P0.1 | 1 | I2C_SCL | TRUE |  | I2C传输口
CA51F155L0 | P0.1 | 1 | UARTO_RX | TRUE |  | I2C传输口
CA51F155L0 | P0.1 | 1 | UARTO_TX | TRUE |  | I2C传输口
CA51F155L0 | P0.1 | 1 | C2P | TRUE |  | I2C传输口
CA51F155L0 | P0.3 | 31 | INT3 | TRUE |  | 通用双向I/O口
CA51F155L0 | P0.3 | 31 | PWM3 | TRUE |  | 通用双向I/O口
CA51F155L0 | P0.3 | 31 | ADC3 | TRUE |  | 通用双向I/O口
CA51F155L0 | P0.3 | 31 | TK3 | TRUE |  | 通用双向I/O口
CA51F155L0 | P0.3 | 31 | I2C_SDA | TRUE |  | 通用双向I/O口
CA51F155L0 | P0.3 | 31 | I2C_SCL | TRUE |  | 通用双向I/O口
CA51F155L0 | P0.3 | 31 | UARTO_RX | TRUE |  | 通用双向I/O口
CA51F155L0 | P0.3 | 31 | UART0_TX | TRUE |  | 通用双向I/O口
CA51F155L0 | P0.3 | 31 | C1P | TRUE |  | 通用双向I/O口
CA51F155L0 | P0.3 | 31 | SEG20 | TRUE |  | 通用双向I/O口
CA51F155L0 | P0.2 | 32 | INT2 | TRUE |  | 通用双向I/O口
CA51F155L0 | P0.2 | 32 | PWM2 | TRUE |  | 通用双向I/O口
CA51F155L0 | P0.2 | 32 | ADC2 | TRUE |  | 通用双向I/O口
CA51F155L0 | P0.2 | 32 | TK2 | TRUE |  | 通用双向I/O口
CA51F155L0 | P0.2 | 32 | I2C_SDA | TRUE |  | 通用双向I/O口
CA51F155L0 | P0.2 | 32 | I2C_SCL | TRUE |  | 通用双向I/O口
CA51F155L0 | P0.2 | 32 | UARTO_RX | TRUE |  | 通用双向I/O口
CA51F155L0 | P0.2 | 32 | UARTO_TX | TRUE |  | 通用双向I/O口
CA51F155L0 | P0.2 | 32 | C1N | TRUE |  | 通用双向I/O口
CA51F155L0 | P0.2 | 32 | SEG21 | TRUE |  | 通用双向I/O口
CA51F155L0 | P0.0 | 2 | INTO | TRUE |  | I2C传输口
CA51F155L0 | P0.0 | 2 | PWMO | TRUE |  | I2C传输口
CA51F155L0 | P0.0 | 2 | ADC0 | TRUE |  | I2C传输口
CA51F155L0 | P0.0 | 2 | TKO | TRUE |  | I2C传输口
CA51F155L0 | P0.0 | 2 | I2C_SDA | TRUE |  | I2C传输口
CA51F155L0 | P0.0 | 2 | I2C_SCL | TRUE |  | I2C传输口
CA51F155L0 | P0.0 | 2 | UARTO_RX | TRUE |  | I2C传输口
CA51F155L0 | P0.0 | 2 | UARTO_TX | TRUE |  | I2C传输口
CA51F155L0 | P0.0 | 2 | C2N | TRUE |  | I2C传输口
CA51F155L0 | P5.5 | 4 | INT4 | TRUE |  | 通用双向I/O口
CA51F155L0 | P5.5 | 4 | PWM2 | TRUE |  | 通用双向I/O口
CA51F155L0 | P5.5 | 4 | ADC45 | TRUE |  | 通用双向I/O口
CA51F155L0 | P5.5 | 4 | TK45 | TRUE |  | 通用双向I/O口
CA51F155L0 | P5.5 | 4 | I2C_SDA | TRUE |  | 通用双向I/O口
CA51F155L0 | P5.5 | 4 | I2C_SCL | TRUE |  | 通用双向I/O口
CA51F155L0 | P5.5 | 4 | UARTO_RX | TRUE |  | 通用双向I/O口
CA51F155L0 | P5.5 | 4 | UARTO_TX | TRUE |  | 通用双向I/O口
CA51F155L0 | P5.5 | 4 | XTAL_IN | TRUE |  | 通用双向I/O口
CA51F155L0 | P5.4 | 5 | INT4 | TRUE |  | 通用双向I/O口
CA51F155L0 | P5.4 | 5 | PWM2 | TRUE |  | 通用双向I/O口
CA51F155L0 | P5.4 | 5 | ADC44 | TRUE |  | 通用双向I/O口
CA51F155L0 | P5.4 | 5 | TK44 | TRUE |  | 通用双向I/O口
CA51F155L0 | P5.4 | 5 | I2C_SDA | TRUE |  | 通用双向I/O口
CA51F155L0 | P5.4 | 5 | I2C_SCL | TRUE |  | 通用双向I/O口
CA51F155L0 | P5.4 | 5 | UARTO_RX | TRUE |  | 通用双向I/O口
CA51F155L0 | P5.4 | 5 | UARTO_TX | TRUE |  | 通用双向I/O口
CA51F155L0 | P5.4 | 5 | XTAL_OUT | TRUE |  | 通用双向I/O口
CA51F155L0 | P5.3 | 6 | INT4 | TRUE |  | 硬件复位引脚
CA51F155L0 | P5.3 | 6 | PWM1 | TRUE |  | 硬件复位引脚
CA51F155L0 | P5.3 | 6 | ADC43 | TRUE |  | 硬件复位引脚
CA51F155L0 | P5.3 | 6 | TK43 | TRUE |  | 硬件复位引脚
CA51F155L0 | P5.3 | 6 | I2C_SDA | TRUE |  | 硬件复位引脚
CA51F155L0 | P5.3 | 6 | I2C_SCL | TRUE |  | 硬件复位引脚
CA51F155L0 | P5.3 | 6 | UARTO_RX | TRUE |  | 硬件复位引脚
CA51F155L0 | P5.3 | 6 | UARTO_TX | TRUE |  | 硬件复位引脚
CA51F155L0 | P5.3 | 6 | T2CP | TRUE |  | 硬件复位引脚
CA51F155L0 | P5.3 | 6 | RESET | TRUE |  | 硬件复位引脚
CA51F155L0 | P5.1 | 8 | INT4 | TRUE |  | 通用双向IO口
CA51F155L0 | P5.1 | 8 | PWM5 | TRUE |  | 通用双向IO口
CA51F155L0 | P5.1 | 8 | ADC41 | TRUE |  | 通用双向IO口
CA51F155L0 | P5.1 | 8 | TK41 | TRUE |  | 通用双向IO口
CA51F155L0 | P5.1 | 8 | I2C_SDA | TRUE |  | 通用双向IO口
CA51F155L0 | P5.1 | 8 | I2C_SCL | TRUE |  | 通用双向IO口
CA51F155L0 | P5.1 | 8 | UARTO_RX | TRUE |  | 通用双向IO口
CA51F155L0 | P5.1 | 8 | UART0_TX | TRUE |  | 通用双向IO口
CA51F155L0 | P5.1 | 8 | T2CP | TRUE |  | 通用双向IO口
CA51F155L0 | P5.1 | 8 | SEG22 | TRUE |  | 通用双向IO口
CA51F155L0 | P5.0 | 9 | INT4 | TRUE |  | 通用双向IO口
CA51F155L0 | P5.0 | 9 | PWM4 | TRUE |  | 通用双向IO口
CA51F155L0 | P5.0 | 9 | ADC40 | TRUE |  | 通用双向IO口
CA51F155L0 | P5.0 | 9 | TK40 | TRUE |  | 通用双向IO口
CA51F155L0 | P5.0 | 9 | I2C_SDA | TRUE |  | 通用双向IO口
CA51F155L0 | P5.0 | 9 | I2C_SCL | TRUE |  | 通用双向IO口
CA51F155L0 | P5.0 | 9 | UARTO_RX | TRUE |  | 通用双向IO口
CA51F155L0 | P5.0 | 9 | UARTO_TX | TRUE |  | 通用双向IO口
CA51F155L0 | P5.0 | 9 | T2CP | TRUE |  | 通用双向IO口
CA51F155L0 | P5.0 | 9 | SEG23 | TRUE |  | 通用双向IO口
CA51F155L0 | P4.7 | 10 | INT4 | TRUE |  | 通用双向IO口
CA51F155L0 | P4.7 | 10 | PWM3 | TRUE |  | 通用双向IO口
CA51F155L0 | P4.7 | 10 | ADC39 | TRUE |  | 通用双向IO口
CA51F155L0 | P4.7 | 10 | TK39 | TRUE |  | 通用双向IO口
CA51F155L0 | P4.7 | 10 | I2C_SDA | TRUE |  | 通用双向IO口
CA51F155L0 | P4.7 | 10 | I2C_SCL | TRUE |  | 通用双向IO口
CA51F155L0 | P4.7 | 10 | UART0_RX | TRUE |  | 通用双向IO口
CA51F155L0 | P4.7 | 10 | UARTO_TX | TRUE |  | 通用双向IO口
CA51F155L0 | P4.7 | 10 | T2CP | TRUE |  | 通用双向IO口
CA51F155L0 | P4.7 | 10 | SEG24 | TRUE |  | 通用双向IO口
CA51F155L0 | P4.6 | 11 | INT4 | TRUE |  | 通用双向IO口
CA51F155L0 | P4.6 | 11 | PWM2 | TRUE |  | 通用双向IO口
CA51F155L0 | P4.6 | 11 | ADC38 | TRUE |  | 通用双向IO口
CA51F155L0 | P4.6 | 11 | TK38 | TRUE |  | 通用双向IO口
CA51F155L0 | P4.6 | 11 | I2C_SDA | TRUE |  | 通用双向IO口
CA51F155L0 | P4.6 | 11 | I2C_SCL | TRUE |  | 通用双向IO口
CA51F155L0 | P4.6 | 11 | UART2_RX | TRUE |  | 通用双向IO口
CA51F155L0 | P4.6 | 11 | UART2_TX | TRUE |  | 通用双向IO口
CA51F155L0 | P4.6 | 11 | T2CP | TRUE |  | 通用双向IO口
CA51F155L0 | P4.6 | 11 | SEG25 | TRUE |  | 通用双向IO口
CA51F155L0 | P4.5 | 12 | INT4 | TRUE |  | 通用双向IO口
CA51F155L0 | P4.5 | 12 | PWM1 | TRUE |  | 通用双向IO口
CA51F155L0 | P4.5 | 12 | ADC37 | TRUE |  | 通用双向IO口
CA51F155L0 | P4.5 | 12 | TK37 | TRUE |  | 通用双向IO口
CA51F155L0 | P4.5 | 12 | I2C_SDA | TRUE |  | 通用双向IO口
CA51F155L0 | P4.5 | 12 | I2C_SCL | TRUE |  | 通用双向IO口
CA51F155L0 | P4.5 | 12 | UART2_RX | TRUE |  | 通用双向IO口
CA51F155L0 | P4.5 | 12 | UART2_TX | TRUE |  | 通用双向IO口
CA51F155L0 | P4.5 | 12 | T2CP | TRUE |  | 通用双向IO口
CA51F155L0 | P4.5 | 12 | SEG26 | TRUE |  | 通用双向IO口
CA51F155L0 | P4.4 | 13 | INT4 | TRUE |  | 通用双向IO口
CA51F155L0 | P4.4 | 13 | PWM0 | TRUE |  | 通用双向IO口
CA51F155L0 | P4.4 | 13 | ADC36 | TRUE |  | 通用双向IO口
CA51F155L0 | P4.4 | 13 | TK36 | TRUE |  | 通用双向IO口
CA51F155L0 | P4.4 | 13 | I2C_SDA | TRUE |  | 通用双向IO口
CA51F155L0 | P4.4 | 13 | I2C_SCL | TRUE |  | 通用双向IO口
CA51F155L0 | P4.4 | 13 | UART2_RX | TRUE |  | 通用双向IO口
CA51F155L0 | P4.4 | 13 | UART2_TX | TRUE |  | 通用双向IO口
CA51F155L0 | P4.4 | 13 | T2CP | TRUE |  | 通用双向IO口
CA51F155L0 | P4.4 | 13 | SEG27 | TRUE |  | 通用双向IO口
CA51F155L0 | P4.3 | 14 | INT4 | TRUE |  | 通用双向IO口
CA51F155L0 | P4.3 | 14 | PWM5 | TRUE |  | 通用双向IO口
CA51F155L0 | P4.3 | 14 | ADC35 | TRUE |  | 通用双向IO口
CA51F155L0 | P4.3 | 14 | TK35 | TRUE |  | 通用双向IO口
CA51F155L0 | P4.3 | 14 | I2C_SDA | TRUE |  | 通用双向IO口
CA51F155L0 | P4.3 | 14 | I2C_SCL | TRUE |  | 通用双向IO口
CA51F155L0 | P4.3 | 14 | UART2_RX | TRUE |  | 通用双向IO口
CA51F155L0 | P4.3 | 14 | UART2_TX | TRUE |  | 通用双向IO口
CA51F155L0 | P4.3 | 14 | T2CP | TRUE |  | 通用双向IO口
CA51F155L0 | P4.3 | 14 | SEG28 | TRUE |  | 通用双向IO口
CA51F155L0 | P4.2 | 15 | INT4 | TRUE |  | 通用双向IO口
CA51F155L0 | P4.2 | 15 | PWM4 | TRUE |  | 通用双向IO口
CA51F155L0 | P4.2 | 15 | ADC34 | TRUE |  | 通用双向IO口
CA51F155L0 | P4.2 | 15 | TK34 | TRUE |  | 通用双向IO口
CA51F155L0 | P4.2 | 15 | I2C_SDA | TRUE |  | 通用双向IO口
CA51F155L0 | P4.2 | 15 | I2C_SCL | TRUE |  | 通用双向IO口
CA51F155L0 | P4.2 | 15 | UART2_RX | TRUE |  | 通用双向IO口
CA51F155L0 | P4.2 | 15 | UART2_TX | TRUE |  | 通用双向IO口
CA51F155L0 | P4.2 | 15 | T2CP | TRUE |  | 通用双向IO口
CA51F155L0 | P4.2 | 15 | SEG29 | TRUE |  | 通用双向IO口
CA51F155L0 | P4.1 | 16 | INT4 | TRUE |  | 通用双向IO口
CA51F155L0 | P4.1 | 16 | PWM3 | TRUE |  | 通用双向IO口
CA51F155L0 | P4.1 | 16 | ADC33 | TRUE |  | 通用双向IO口
CA51F155L0 | P4.1 | 16 | TK33 | TRUE |  | 通用双向IO口
CA51F155L0 | P4.1 | 16 | I2C_SDA | TRUE |  | 通用双向IO口
CA51F155L0 | P4.1 | 16 | I2C_SCL | TRUE |  | 通用双向IO口
CA51F155L0 | P4.1 | 16 | UART2_RX | TRUE |  | 通用双向IO口
CA51F155L0 | P4.1 | 16 | UART2_TX | TRUE |  | 通用双向IO口
CA51F155L0 | P4.1 | 16 | T2CP | TRUE |  | 通用双向IO口
CA51F155L0 | P4.1 | 16 | SEG30 | TRUE |  | 通用双向IO口
CA51F155L0 | P3.7 | 17 | INT4 | TRUE |  | 通用双向IO口
CA51F155L0 | P3.7 | 17 | PWM1 | TRUE |  | 通用双向IO口
CA51F155L0 | P3.7 | 17 | ADC31 | TRUE |  | 通用双向IO口
CA51F155L0 | P3.7 | 17 | TK31 | TRUE |  | 通用双向IO口
CA51F155L0 | P3.7 | 17 | I2C_SDA | TRUE |  | 通用双向IO口
CA51F155L0 | P3.7 | 17 | I2C_SCL | TRUE |  | 通用双向IO口
CA51F155L0 | P3.7 | 17 | UART2_RX | TRUE |  | 通用双向IO口
CA51F155L0 | P3.7 | 17 | UART2_TX | TRUE |  | 通用双向IO口
CA51F155L0 | P3.7 | 17 | T2CP | TRUE |  | 通用双向IO口
CA51F155L0 | P3.7 | 17 | SEG32 | TRUE |  | 通用双向IO口
CA51F155L0 | P3.7 | 17 | COM7 | TRUE |  | 通用双向IO口
CA51F155L0 | P3.6 | 18 | INT4 | TRUE |  | 通用双向IO口
CA51F155L0 | P3.6 | 18 | PWM0 | TRUE |  | 通用双向IO口
CA51F155L0 | P3.6 | 18 | ADC30 | TRUE |  | 通用双向IO口
CA51F155L0 | P3.6 | 18 | TK30 | TRUE |  | 通用双向IO口
CA51F155L0 | P3.6 | 18 | I2C_SDA | TRUE |  | 通用双向IO口
CA51F155L0 | P3.6 | 18 | I2C_SCL | TRUE |  | 通用双向IO口
CA51F155L0 | P3.6 | 18 | UART2_RX | TRUE |  | 通用双向IO口
CA51F155L0 | P3.6 | 18 | UART2_TX | TRUE |  | 通用双向IO口
CA51F155L0 | P3.6 | 18 | SPI_CS | TRUE |  | 通用双向IO口
CA51F155L0 | P3.6 | 18 | SEG33 | TRUE |  | 通用双向IO口
CA51F155L0 | P3.6 | 18 | COM6 | TRUE |  | 通用双向IO口
CA51F155L0 | P3.5 | 19 | INT4 | TRUE |  | 通用双向IO口
CA51F155L0 | P3.5 | 19 | PWM5 | TRUE |  | 通用双向IO口
CA51F155L0 | P3.5 | 19 | ADC29 | TRUE |  | 通用双向IO口
CA51F155L0 | P3.5 | 19 | TK29 | TRUE |  | 通用双向IO口
CA51F155L0 | P3.5 | 19 | I2C_SDA | TRUE |  | 通用双向IO口
CA51F155L0 | P3.5 | 19 | I2C_SCL | TRUE |  | 通用双向IO口
CA51F155L0 | P3.5 | 19 | UART2_RX | TRUE |  | 通用双向IO口
CA51F155L0 | P3.5 | 19 | UART2_TX | TRUE |  | 通用双向IO口
CA51F155L0 | P3.5 | 19 | SPI_MISO | TRUE |  | 通用双向IO口
CA51F155L0 | P3.5 | 19 | SEG34 | TRUE |  | 通用双向IO口
CA51F155L0 | P3.5 | 19 | COM5 | TRUE |  | 通用双向IO口
CA51F155L0 | P3.4 | 20 | INT4 | TRUE |  | 通用双向IO口
CA51F155L0 | P3.4 | 20 | PWM4 | TRUE |  | 通用双向IO口
CA51F155L0 | P3.4 | 20 | ADC28 | TRUE |  | 通用双向IO口
CA51F155L0 | P3.4 | 20 | TK28 | TRUE |  | 通用双向IO口
CA51F155L0 | P3.4 | 20 | I2C_SDA | TRUE |  | 通用双向IO口
CA51F155L0 | P3.4 | 20 | I2C_SCL | TRUE |  | 通用双向IO口
CA51F155L0 | P3.4 | 20 | UART2_RX | TRUE |  | 通用双向IO口
CA51F155L0 | P3.4 | 20 | UART2_TX | TRUE |  | 通用双向IO口
CA51F155L0 | P3.4 | 20 | SPI_MOSI | TRUE |  | 通用双向IO口
CA51F155L0 | P3.4 | 20 | SEG35 | TRUE |  | 通用双向IO口
CA51F155L0 | P3.4 | 20 | COM4 | TRUE |  | 通用双向IO口
CA51F155L0 | P3.3 | 21 | INT4 | TRUE |  | 通用双向IO口
CA51F155L0 | P3.3 | 21 | PWM3 | TRUE |  | 通用双向IO口
CA51F155L0 | P3.3 | 21 | ADC27 | TRUE |  | 通用双向IO口
CA51F155L0 | P3.3 | 21 | TK27 | TRUE |  | 通用双向IO口
CA51F155L0 | P3.3 | 21 | I2C_SDA | TRUE |  | 通用双向IO口
CA51F155L0 | P3.3 | 21 | I2C_SCL | TRUE |  | 通用双向IO口
CA51F155L0 | P3.3 | 21 | UART2_RX | TRUE |  | 通用双向IO口
CA51F155L0 | P3.3 | 21 | UART2_TX | TRUE |  | 通用双向IO口
CA51F155L0 | P3.3 | 21 | SPI_CLK | TRUE |  | 通用双向IO口
CA51F155L0 | P3.3 | 21 | COM3 | TRUE |  | 通用双向IO口
CA51F155L0 | P3.2 | 22 | INT4 | TRUE |  | 通用双向IO口
CA51F155L0 | P3.2 | 22 | PWM2 | TRUE |  | 通用双向IO口
CA51F155L0 | P3.2 | 22 | ADC26 | TRUE |  | 通用双向IO口
CA51F155L0 | P3.2 | 22 | TK26 | TRUE |  | 通用双向IO口
CA51F155L0 | P3.2 | 22 | I2C_SDA | TRUE |  | 通用双向IO口
CA51F155L0 | P3.2 | 22 | I2C_SCL | TRUE |  | 通用双向IO口
CA51F155L0 | P3.2 | 22 | UART2_RX | TRUE |  | 通用双向IO口
CA51F155L0 | P3.2 | 22 | UART2_TX | TRUE |  | 通用双向IO口
CA51F155L0 | P3.2 | 22 | T2CP | TRUE |  | 通用双向IO口
CA51F155L0 | P3.2 | 22 | COM2 | TRUE |  | 通用双向IO口
CA51F155L0 | P3.1 | 23 | INT4 | TRUE |  | 通用双向I/O口
CA51F155L0 | P3.1 | 23 | PWM1 | TRUE |  | 通用双向I/O口
CA51F155L0 | P3.1 | 23 | ADC25 | TRUE |  | 通用双向I/O口
CA51F155L0 | P3.1 | 23 | TK25 | TRUE |  | 通用双向I/O口
CA51F155L0 | P3.1 | 23 | I2C_SDA | TRUE |  | 通用双向I/O口
CA51F155L0 | P3.1 | 23 | I2C_SCL | TRUE |  | 通用双向I/O口
CA51F155L0 | P3.1 | 23 | UART2_RX | TRUE |  | 通用双向I/O口
CA51F155L0 | P3.1 | 23 | UART2_TX | TRUE |  | 通用双向I/O口
CA51F155L0 | P3.1 | 23 | T2CP | TRUE |  | 通用双向I/O口
CA51F155L0 | P3.1 | 23 | COM1 | TRUE |  | 通用双向I/O口
CA51F155L0 | P3.0 | 24 | INT4 | TRUE |  | 通用双向I/O口
CA51F155L0 | P3.0 | 24 | PWM0 | TRUE |  | 通用双向I/O口
CA51F155L0 | P3.0 | 24 | ADC24 | TRUE |  | 通用双向I/O口
CA51F155L0 | P3.0 | 24 | TK24 | TRUE |  | 通用双向I/O口
CA51F155L0 | P3.0 | 24 | I2C_SDA | TRUE |  | 通用双向I/O口
CA51F155L0 | P3.0 | 24 | I2C_SCL | TRUE |  | 通用双向I/O口
CA51F155L0 | P3.0 | 24 | UART2_RX | TRUE |  | 通用双向I/O口
CA51F155L0 | P3.0 | 24 | UART2_TX | TRUE |  | 通用双向I/O口
CA51F155L0 | P3.0 | 24 | SPI_CS | TRUE |  | 通用双向I/O口
CA51F155L0 | P3.0 | 24 | COM0 | TRUE |  | 通用双向I/O口
CA51F155L0 | P1.7 | 25 | INT4 | TRUE |  | 通用双向I/O口
CA51F155L0 | P1.7 | 25 | PWM3 | TRUE |  | 通用双向I/O口
CA51F155L0 | P1.7 | 25 | ADC15 | TRUE |  | 通用双向I/O口
CA51F155L0 | P1.7 | 25 | TK15 | TRUE |  | 通用双向I/O口
CA51F155L0 | P1.7 | 25 | I2C_SDA | TRUE |  | 通用双向I/O口
CA51F155L0 | P1.7 | 25 | I2C_SCL | TRUE |  | 通用双向I/O口
CA51F155L0 | P1.7 | 25 | UART1_RX | TRUE |  | 通用双向I/O口
CA51F155L0 | P1.7 | 25 | UART1_TX | TRUE |  | 通用双向I/O口
CA51F155L0 | P1.7 | 25 | T2CP | TRUE |  | 通用双向I/O口
CA51F155L0 | P1.7 | 25 | SEG8 | TRUE |  | 通用双向I/O口
CA51F155L0 | P1.6 | 26 | INT4 | TRUE |  | 通用双向I/O口
CA51F155L0 | P1.6 | 26 | PWM2 | TRUE |  | 通用双向I/O口
CA51F155L0 | P1.6 | 26 | ADC14 | TRUE |  | 通用双向I/O口
CA51F155L0 | P1.6 | 26 | TK14 | TRUE |  | 通用双向I/O口
CA51F155L0 | P1.6 | 26 | I2C_SDA | TRUE |  | 通用双向I/O口
CA51F155L0 | P1.6 | 26 | I2C_SCL | TRUE |  | 通用双向I/O口
CA51F155L0 | P1.6 | 26 | UART1_RX | TRUE |  | 通用双向I/O口
CA51F155L0 | P1.6 | 26 | UART1_TX | TRUE |  | 通用双向I/O口
CA51F155L0 | P1.6 | 26 | T2CP | TRUE |  | 通用双向I/O口
CA51F155L0 | P1.6 | 26 | SEG9 | TRUE |  | 通用双向I/O口
CA51F155L0 | P1.5 | 27 | INT4 | TRUE |  | 通用双向I/O口
CA51F155L0 | P1.5 | 27 | PWM1 | TRUE |  | 通用双向I/O口
CA51F155L0 | P1.5 | 27 | ADC13 | TRUE |  | 通用双向I/O口
CA51F155L0 | P1.5 | 27 | TK13 | TRUE |  | 通用双向I/O口
CA51F155L0 | P1.5 | 27 | I2C_SDA | TRUE |  | 通用双向I/O口
CA51F155L0 | P1.5 | 27 | I2C_SCL | TRUE |  | 通用双向I/O口
CA51F155L0 | P1.5 | 27 | UART1_RX | TRUE |  | 通用双向I/O口
CA51F155L0 | P1.5 | 27 | UART1_TX | TRUE |  | 通用双向I/O口
CA51F155L0 | P1.5 | 27 | SPI_MOSI | TRUE |  | 通用双向I/O口
CA51F155L0 | P1.5 | 27 | SEG10 | TRUE |  | 通用双向I/O口
CA51F155L0 | P1.5 | 27 | SPI_MISO | TRUE |  | 通用双向I/O口
CA51F155L0 | P1.4 | 28 | INT4 | TRUE |  | 通用双向I/O口
CA51F155L0 | P1.4 | 28 | PWM0 | TRUE |  | 通用双向I/O口
CA51F155L0 | P1.4 | 28 | ADC12 | TRUE |  | 通用双向I/O口
CA51F155L0 | P1.4 | 28 | TK12 | TRUE |  | 通用双向I/O口
CA51F155L0 | P1.4 | 28 | I2C_SDA | TRUE |  | 通用双向I/O口
CA51F155L0 | P1.4 | 28 | I2C_SCL | TRUE |  | 通用双向I/O口
CA51F155L0 | P1.4 | 28 | UART1_RX | TRUE |  | 通用双向I/O口
CA51F155L0 | P1.4 | 28 | UART1_TX | TRUE |  | 通用双向I/O口
CA51F155L0 | P1.4 | 28 | SPI_MISO | TRUE |  | 通用双向I/O口
CA51F155L0 | P1.4 | 28 | SEG11 | TRUE |  | 通用双向I/O口
CA51F155L0 | P1.4 | 28 | SPI_MOSI | TRUE |  | 通用双向I/O口
CA51F155L0 | P1.3 | 29 | INT4 | TRUE |  | 通用双向I/O口
CA51F155L0 | P1.3 | 29 | PWM5 | TRUE |  | 通用双向I/O口
CA51F155L0 | P1.3 | 29 | ADC11 | TRUE |  | 通用双向I/O口
CA51F155L0 | P1.3 | 29 | TK11 | TRUE |  | 通用双向I/O口
CA51F155L0 | P1.3 | 29 | I2C_SDA | TRUE |  | 通用双向I/O口
CA51F155L0 | P1.3 | 29 | I2C_SCL | TRUE |  | 通用双向I/O口
CA51F155L0 | P1.3 | 29 | UART1_RX | TRUE |  | 通用双向I/O口
CA51F155L0 | P1.3 | 29 | UART1_TX | TRUE |  | 通用双向I/O口
CA51F155L0 | P1.3 | 29 | SPI_CLK | TRUE |  | 通用双向I/O口
CA51F155L0 | P1.3 | 29 | SEG12 | TRUE |  | 通用双向I/O口
CA51F155L0 | P1.2 | 30 | INT4 | TRUE |  | 通用双向I/O口
CA51F155L0 | P1.2 | 30 | PWM4 | TRUE |  | 通用双向I/O口
CA51F155L0 | P1.2 | 30 | ADC10 | TRUE |  | 通用双向I/O口
CA51F155L0 | P1.2 | 30 | TK10 | TRUE |  | 通用双向I/O口
CA51F155L0 | P1.2 | 30 | I2C_SDA | TRUE |  | 通用双向I/O口
CA51F155L0 | P1.2 | 30 | I2C_SCL | TRUE |  | 通用双向I/O口
CA51F155L0 | P1.2 | 30 | UART1_RX | TRUE |  | 通用双向I/O口
CA51F155L0 | P1.2 | 30 | UART1_TX | TRUE |  | 通用双向I/O口
CA51F155L0 | P1.2 | 30 | SPI_CS | TRUE |  | 通用双向I/O口
CA51F155L0 | P1.2 | 30 | SEG13 | TRUE |  | 通用双向I/O口
CA51F155L1 | P0.5 | 1 | INT4 | TRUE |  | 通用双向I/O口
CA51F155L1 | P0.5 | 1 | PWM5 | TRUE |  | 通用双向I/O口
CA51F155L1 | P0.5 | 1 | ADC5 | TRUE |  | 通用双向I/O口
CA51F155L1 | P0.5 | 1 | TK5 | TRUE |  | 通用双向I/O口
CA51F155L1 | P0.5 | 1 | I2C_SDA | TRUE |  | 通用双向I/O口
CA51F155L1 | P0.5 | 1 | I2C_SCL | TRUE |  | 通用双向I/O口
CA51F155L1 | P0.5 | 1 | UARTO_RX | TRUE |  | 通用双向I/O口
CA51F155L1 | P0.5 | 1 | UARTO_TX | TRUE |  | 通用双向I/O口
CA51F155L1 | P0.5 | 1 | SEG18 | TRUE |  | 通用双向I/O口
CA51F155L1 | P0.4 | 2 | INT4 | TRUE |  | 通用双向I/O口
CA51F155L1 | P0.4 | 2 | PWM4 | TRUE |  | 通用双向I/O口
CA51F155L1 | P0.4 | 2 | ADC4 | TRUE |  | 通用双向I/O口
CA51F155L1 | P0.4 | 2 | TK4 | TRUE |  | 通用双向I/O口
CA51F155L1 | P0.4 | 2 | I2C_SDA | TRUE |  | 通用双向I/O口
CA51F155L1 | P0.4 | 2 | I2C_SCL | TRUE |  | 通用双向I/O口
CA51F155L1 | P0.4 | 2 | UARTO_RX | TRUE |  | 通用双向I/O口
CA51F155L1 | P0.4 | 2 | UARTO_TX | TRUE |  | 通用双向I/O口
CA51F155L1 | P0.4 | 2 | SEG19 | TRUE |  | 通用双向I/O口
CA51F155L1 | P0.3 | 3 | INT3 | TRUE |  | 通用双向I/O口
CA51F155L1 | P0.3 | 3 | PWM3 | TRUE |  | 通用双向I/O口
CA51F155L1 | P0.3 | 3 | ADC3 | TRUE |  | 通用双向I/O口
CA51F155L1 | P0.3 | 3 | TK3 | TRUE |  | 通用双向I/O口
CA51F155L1 | P0.3 | 3 | I2C_SDA | TRUE |  | 通用双向I/O口
CA51F155L1 | P0.3 | 3 | I2C_SCL | TRUE |  | 通用双向I/O口
CA51F155L1 | P0.3 | 3 | UARTO_RX | TRUE |  | 通用双向I/O口
CA51F155L1 | P0.3 | 3 | UART0_TX | TRUE |  | 通用双向I/O口
CA51F155L1 | P0.3 | 3 | C1P | TRUE |  | 通用双向I/O口
CA51F155L1 | P0.3 | 3 | SEG20 | TRUE |  | 通用双向I/O口
CA51F155L1 | P0.2 | 4 | INT2 | TRUE |  | 通用双向I/O口
CA51F155L1 | P0.2 | 4 | PWM2 | TRUE |  | 通用双向I/O口
CA51F155L1 | P0.2 | 4 | ADC2 | TRUE |  | 通用双向I/O口
CA51F155L1 | P0.2 | 4 | TK2 | TRUE |  | 通用双向I/O口
CA51F155L1 | P0.2 | 4 | I2C_SDA | TRUE |  | 通用双向I/O口
CA51F155L1 | P0.2 | 4 | I2C_SCL | TRUE |  | 通用双向I/O口
CA51F155L1 | P0.2 | 4 | UARTO_RX | TRUE |  | 通用双向I/O口
CA51F155L1 | P0.2 | 4 | UARTO_TX | TRUE |  | 通用双向I/O口
CA51F155L1 | P0.2 | 4 | C1N | TRUE |  | 通用双向I/O口
CA51F155L1 | P0.2 | 4 | SEG21 | TRUE |  | 通用双向I/O口
CA51F155L1 | P0.1 | 5 | INT1 | TRUE |  | I2C传输口
CA51F155L1 | P0.1 | 5 | PWM1 | TRUE |  | I2C传输口
CA51F155L1 | P0.1 | 5 | ADC1 | TRUE |  | I2C传输口
CA51F155L1 | P0.1 | 5 | TK1 | TRUE |  | I2C传输口
CA51F155L1 | P0.1 | 5 | I2C_SDA | TRUE |  | I2C传输口
CA51F155L1 | P0.1 | 5 | I2C_SCL | TRUE |  | I2C传输口
CA51F155L1 | P0.1 | 5 | UARTO_RX | TRUE |  | I2C传输口
CA51F155L1 | P0.1 | 5 | UARTO_TX | TRUE |  | I2C传输口
CA51F155L1 | P0.1 | 5 | C2P | TRUE |  | I2C传输口
CA51F155L1 | P0.0 | 6 | INTO | TRUE |  | I2C传输口
CA51F155L1 | P0.0 | 6 | PWMO | TRUE |  | I2C传输口
CA51F155L1 | P0.0 | 6 | ADC0 | TRUE |  | I2C传输口
CA51F155L1 | P0.0 | 6 | TKO | TRUE |  | I2C传输口
CA51F155L1 | P0.0 | 6 | I2C_SDA | TRUE |  | I2C传输口
CA51F155L1 | P0.0 | 6 | I2C_SCL | TRUE |  | I2C传输口
CA51F155L1 | P0.0 | 6 | UARTO_RX | TRUE |  | I2C传输口
CA51F155L1 | P0.0 | 6 | UARTO_TX | TRUE |  | I2C传输口
CA51F155L1 | P0.0 | 6 | C2N | TRUE |  | I2C传输口
CA51F155L1 | P5.5 | 8 | INT4 | TRUE |  | 通用双向I/O口
CA51F155L1 | P5.5 | 8 | PWM2 | TRUE |  | 通用双向I/O口
CA51F155L1 | P5.5 | 8 | ADC45 | TRUE |  | 通用双向I/O口
CA51F155L1 | P5.5 | 8 | TK45 | TRUE |  | 通用双向I/O口
CA51F155L1 | P5.5 | 8 | I2C_SDA | TRUE |  | 通用双向I/O口
CA51F155L1 | P5.5 | 8 | I2C_SCL | TRUE |  | 通用双向I/O口
CA51F155L1 | P5.5 | 8 | UARTO_RX | TRUE |  | 通用双向I/O口
CA51F155L1 | P5.5 | 8 | UARTO_TX | TRUE |  | 通用双向I/O口
CA51F155L1 | P5.5 | 8 | XTAL_IN | TRUE |  | 通用双向I/O口
CA51F155L1 | P5.4 | 9 | INT4 | TRUE |  | 通用双向I/O口
CA51F155L1 | P5.4 | 9 | PWM2 | TRUE |  | 通用双向I/O口
CA51F155L1 | P5.4 | 9 | ADC44 | TRUE |  | 通用双向I/O口
CA51F155L1 | P5.4 | 9 | TK44 | TRUE |  | 通用双向I/O口
CA51F155L1 | P5.4 | 9 | I2C_SDA | TRUE |  | 通用双向I/O口
CA51F155L1 | P5.4 | 9 | I2C_SCL | TRUE |  | 通用双向I/O口
CA51F155L1 | P5.4 | 9 | UARTO_RX | TRUE |  | 通用双向I/O口
CA51F155L1 | P5.4 | 9 | UARTO_TX | TRUE |  | 通用双向I/O口
CA51F155L1 | P5.4 | 9 | XTAL_OUT | TRUE |  | 通用双向I/O口
CA51F155L1 | P5.3 | 10 | INT4 | TRUE |  | 硬件复位引脚
CA51F155L1 | P5.3 | 10 | PWM1 | TRUE |  | 硬件复位引脚
CA51F155L1 | P5.3 | 10 | ADC43 | TRUE |  | 硬件复位引脚
CA51F155L1 | P5.3 | 10 | TK43 | TRUE |  | 硬件复位引脚
CA51F155L1 | P5.3 | 10 | I2C_SDA | TRUE |  | 硬件复位引脚
CA51F155L1 | P5.3 | 10 | I2C_SCL | TRUE |  | 硬件复位引脚
CA51F155L1 | P5.3 | 10 | UARTO_RX | TRUE |  | 硬件复位引脚
CA51F155L1 | P5.3 | 10 | UARTO_TX | TRUE |  | 硬件复位引脚
CA51F155L1 | P5.3 | 10 | T2CP | TRUE |  | 硬件复位引脚
CA51F155L1 | P5.3 | 10 | RESET | TRUE |  | 硬件复位引脚
CA51F155L1 | P5.2 | 11 | INT4 | TRUE |  | 通用双向I/O口
CA51F155L1 | P5.2 | 11 | PWM0 | TRUE |  | 通用双向I/O口
CA51F155L1 | P5.2 | 11 | ADC42 | TRUE |  | 通用双向I/O口
CA51F155L1 | P5.2 | 11 | TK42 | TRUE |  | 通用双向I/O口
CA51F155L1 | P5.2 | 11 | I2C_SDA | TRUE |  | 通用双向I/O口
CA51F155L1 | P5.2 | 11 | I2C_SCL | TRUE |  | 通用双向I/O口
CA51F155L1 | P5.2 | 11 | UARTO_RX | TRUE |  | 通用双向I/O口
CA51F155L1 | P5.2 | 11 | UARTO_TX | TRUE |  | 通用双向I/O口
CA51F155L1 | P5.2 | 11 | T2CP | TRUE |  | 通用双向I/O口
CA51F155L1 | P4.5 | 13 | INT4 | TRUE |  | 通用双向IO口
CA51F155L1 | P4.5 | 13 | PWM1 | TRUE |  | 通用双向IO口
CA51F155L1 | P4.5 | 13 | ADC37 | TRUE |  | 通用双向IO口
CA51F155L1 | P4.5 | 13 | TK37 | TRUE |  | 通用双向IO口
CA51F155L1 | P4.5 | 13 | I2C_SDA | TRUE |  | 通用双向IO口
CA51F155L1 | P4.5 | 13 | I2C_SCL | TRUE |  | 通用双向IO口
CA51F155L1 | P4.5 | 13 | UART2_RX | TRUE |  | 通用双向IO口
CA51F155L1 | P4.5 | 13 | UART2_TX | TRUE |  | 通用双向IO口
CA51F155L1 | P4.5 | 13 | T2CP | TRUE |  | 通用双向IO口
CA51F155L1 | P4.5 | 13 | SEG26 | TRUE |  | 通用双向IO口
CA51F155L1 | P4.4 | 14 | INT4 | TRUE |  | 通用双向IO口
CA51F155L1 | P4.4 | 14 | PWM0 | TRUE |  | 通用双向IO口
CA51F155L1 | P4.4 | 14 | ADC36 | TRUE |  | 通用双向IO口
CA51F155L1 | P4.4 | 14 | TK36 | TRUE |  | 通用双向IO口
CA51F155L1 | P4.4 | 14 | I2C_SDA | TRUE |  | 通用双向IO口
CA51F155L1 | P4.4 | 14 | I2C_SCL | TRUE |  | 通用双向IO口
CA51F155L1 | P4.4 | 14 | UART2_RX | TRUE |  | 通用双向IO口
CA51F155L1 | P4.4 | 14 | UART2_TX | TRUE |  | 通用双向IO口
CA51F155L1 | P4.4 | 14 | T2CP | TRUE |  | 通用双向IO口
CA51F155L1 | P4.4 | 14 | SEG27 | TRUE |  | 通用双向IO口
CA51F155L1 | P4.3 | 15 | INT4 | TRUE |  | 通用双向IO口
CA51F155L1 | P4.3 | 15 | PWM5 | TRUE |  | 通用双向IO口
CA51F155L1 | P4.3 | 15 | ADC35 | TRUE |  | 通用双向IO口
CA51F155L1 | P4.3 | 15 | TK35 | TRUE |  | 通用双向IO口
CA51F155L1 | P4.3 | 15 | I2C_SDA | TRUE |  | 通用双向IO口
CA51F155L1 | P4.3 | 15 | I2C_SCL | TRUE |  | 通用双向IO口
CA51F155L1 | P4.3 | 15 | UART2_RX | TRUE |  | 通用双向IO口
CA51F155L1 | P4.3 | 15 | UART2_TX | TRUE |  | 通用双向IO口
CA51F155L1 | P4.3 | 15 | T2CP | TRUE |  | 通用双向IO口
CA51F155L1 | P4.3 | 15 | SEG28 | TRUE |  | 通用双向IO口
CA51F155L1 | P4.2 | 16 | INT4 | TRUE |  | 通用双向IO口
CA51F155L1 | P4.2 | 16 | PWM4 | TRUE |  | 通用双向IO口
CA51F155L1 | P4.2 | 16 | ADC34 | TRUE |  | 通用双向IO口
CA51F155L1 | P4.2 | 16 | TK34 | TRUE |  | 通用双向IO口
CA51F155L1 | P4.2 | 16 | I2C_SDA | TRUE |  | 通用双向IO口
CA51F155L1 | P4.2 | 16 | I2C_SCL | TRUE |  | 通用双向IO口
CA51F155L1 | P4.2 | 16 | UART2_RX | TRUE |  | 通用双向IO口
CA51F155L1 | P4.2 | 16 | UART2_TX | TRUE |  | 通用双向IO口
CA51F155L1 | P4.2 | 16 | T2CP | TRUE |  | 通用双向IO口
CA51F155L1 | P4.2 | 16 | SEG29 | TRUE |  | 通用双向IO口
CA51F155L1 | P4.1 | 17 | INT4 | TRUE |  | 通用双向IO口
CA51F155L1 | P4.1 | 17 | PWM3 | TRUE |  | 通用双向IO口
CA51F155L1 | P4.1 | 17 | ADC33 | TRUE |  | 通用双向IO口
CA51F155L1 | P4.1 | 17 | TK33 | TRUE |  | 通用双向IO口
CA51F155L1 | P4.1 | 17 | I2C_SDA | TRUE |  | 通用双向IO口
CA51F155L1 | P4.1 | 17 | I2C_SCL | TRUE |  | 通用双向IO口
CA51F155L1 | P4.1 | 17 | UART2_RX | TRUE |  | 通用双向IO口
CA51F155L1 | P4.1 | 17 | UART2_TX | TRUE |  | 通用双向IO口
CA51F155L1 | P4.1 | 17 | T2CP | TRUE |  | 通用双向IO口
CA51F155L1 | P4.1 | 17 | SEG30 | TRUE |  | 通用双向IO口
CA51F155L1 | P4.0 | 18 | INT4 | TRUE |  | 通用双向IO口
CA51F155L1 | P4.0 | 18 | PWM2 | TRUE |  | 通用双向IO口
CA51F155L1 | P4.0 | 18 | ADC32 | TRUE |  | 通用双向IO口
CA51F155L1 | P4.0 | 18 | TK32 | TRUE |  | 通用双向IO口
CA51F155L1 | P4.0 | 18 | I2C_SDA | TRUE |  | 通用双向IO口
CA51F155L1 | P4.0 | 18 | I2C_SCL | TRUE |  | 通用双向IO口
CA51F155L1 | P4.0 | 18 | UART2_RX | TRUE |  | 通用双向IO口
CA51F155L1 | P4.0 | 18 | UART2_TX | TRUE |  | 通用双向IO口
CA51F155L1 | P4.0 | 18 | T2CP | TRUE |  | 通用双向IO口
CA51F155L1 | P4.0 | 18 | SEG31 | TRUE |  | 通用双向IO口
CA51F155L1 | P3.7 | 19 | INT4 | TRUE |  | 通用双向IO口
CA51F155L1 | P3.7 | 19 | PWM1 | TRUE |  | 通用双向IO口
CA51F155L1 | P3.7 | 19 | ADC31 | TRUE |  | 通用双向IO口
CA51F155L1 | P3.7 | 19 | TK31 | TRUE |  | 通用双向IO口
CA51F155L1 | P3.7 | 19 | I2C_SDA | TRUE |  | 通用双向IO口
CA51F155L1 | P3.7 | 19 | I2C_SCL | TRUE |  | 通用双向IO口
CA51F155L1 | P3.7 | 19 | UART2_RX | TRUE |  | 通用双向IO口
CA51F155L1 | P3.7 | 19 | UART2_TX | TRUE |  | 通用双向IO口
CA51F155L1 | P3.7 | 19 | T2CP | TRUE |  | 通用双向IO口
CA51F155L1 | P3.7 | 19 | SEG32 | TRUE |  | 通用双向IO口
CA51F155L1 | P3.7 | 19 | COM7 | TRUE |  | 通用双向IO口
CA51F155L1 | P3.6 | 20 | INT4 | TRUE |  | 通用双向IO口
CA51F155L1 | P3.6 | 20 | PWM0 | TRUE |  | 通用双向IO口
CA51F155L1 | P3.6 | 20 | ADC30 | TRUE |  | 通用双向IO口
CA51F155L1 | P3.6 | 20 | TK30 | TRUE |  | 通用双向IO口
CA51F155L1 | P3.6 | 20 | I2C_SDA | TRUE |  | 通用双向IO口
CA51F155L1 | P3.6 | 20 | I2C_SCL | TRUE |  | 通用双向IO口
CA51F155L1 | P3.6 | 20 | UART2_RX | TRUE |  | 通用双向IO口
CA51F155L1 | P3.6 | 20 | UART2_TX | TRUE |  | 通用双向IO口
CA51F155L1 | P3.6 | 20 | SPI_CS | TRUE |  | 通用双向IO口
CA51F155L1 | P3.6 | 20 | SEG33 | TRUE |  | 通用双向IO口
CA51F155L1 | P3.6 | 20 | COM6 | TRUE |  | 通用双向IO口
CA51F155L1 | P3.5 | 21 | INT4 | TRUE |  | 通用双向IO口
CA51F155L1 | P3.5 | 21 | PWM5 | TRUE |  | 通用双向IO口
CA51F155L1 | P3.5 | 21 | ADC29 | TRUE |  | 通用双向IO口
CA51F155L1 | P3.5 | 21 | TK29 | TRUE |  | 通用双向IO口
CA51F155L1 | P3.5 | 21 | I2C_SDA | TRUE |  | 通用双向IO口
CA51F155L1 | P3.5 | 21 | I2C_SCL | TRUE |  | 通用双向IO口
CA51F155L1 | P3.5 | 21 | UART2_RX | TRUE |  | 通用双向IO口
CA51F155L1 | P3.5 | 21 | UART2_TX | TRUE |  | 通用双向IO口
CA51F155L1 | P3.5 | 21 | SPI_MISO | TRUE |  | 通用双向IO口
CA51F155L1 | P3.5 | 21 | SEG34 | TRUE |  | 通用双向IO口
CA51F155L1 | P3.5 | 21 | COM5 | TRUE |  | 通用双向IO口
CA51F155L1 | P3.4 | 22 | INT4 | TRUE |  | 通用双向IO口
CA51F155L1 | P3.4 | 22 | PWM4 | TRUE |  | 通用双向IO口
CA51F155L1 | P3.4 | 22 | ADC28 | TRUE |  | 通用双向IO口
CA51F155L1 | P3.4 | 22 | TK28 | TRUE |  | 通用双向IO口
CA51F155L1 | P3.4 | 22 | I2C_SDA | TRUE |  | 通用双向IO口
CA51F155L1 | P3.4 | 22 | I2C_SCL | TRUE |  | 通用双向IO口
CA51F155L1 | P3.4 | 22 | UART2_RX | TRUE |  | 通用双向IO口
CA51F155L1 | P3.4 | 22 | UART2_TX | TRUE |  | 通用双向IO口
CA51F155L1 | P3.4 | 22 | SPI_MOSI | TRUE |  | 通用双向IO口
CA51F155L1 | P3.4 | 22 | SEG35 | TRUE |  | 通用双向IO口
CA51F155L1 | P3.4 | 22 | COM4 | TRUE |  | 通用双向IO口
CA51F155L1 | P3.3 | 23 | INT4 | TRUE |  | 通用双向IO口
CA51F155L1 | P3.3 | 23 | PWM3 | TRUE |  | 通用双向IO口
CA51F155L1 | P3.3 | 23 | ADC27 | TRUE |  | 通用双向IO口
CA51F155L1 | P3.3 | 23 | TK27 | TRUE |  | 通用双向IO口
CA51F155L1 | P3.3 | 23 | I2C_SDA | TRUE |  | 通用双向IO口
CA51F155L1 | P3.3 | 23 | I2C_SCL | TRUE |  | 通用双向IO口
CA51F155L1 | P3.3 | 23 | UART2_RX | TRUE |  | 通用双向IO口
CA51F155L1 | P3.3 | 23 | UART2_TX | TRUE |  | 通用双向IO口
CA51F155L1 | P3.3 | 23 | SPI_CLK | TRUE |  | 通用双向IO口
CA51F155L1 | P3.3 | 23 | COM3 | TRUE |  | 通用双向IO口
CA51F155L1 | P3.2 | 24 | INT4 | TRUE |  | 通用双向IO口
CA51F155L1 | P3.2 | 24 | PWM2 | TRUE |  | 通用双向IO口
CA51F155L1 | P3.2 | 24 | ADC26 | TRUE |  | 通用双向IO口
CA51F155L1 | P3.2 | 24 | TK26 | TRUE |  | 通用双向IO口
CA51F155L1 | P3.2 | 24 | I2C_SDA | TRUE |  | 通用双向IO口
CA51F155L1 | P3.2 | 24 | I2C_SCL | TRUE |  | 通用双向IO口
CA51F155L1 | P3.2 | 24 | UART2_RX | TRUE |  | 通用双向IO口
CA51F155L1 | P3.2 | 24 | UART2_TX | TRUE |  | 通用双向IO口
CA51F155L1 | P3.2 | 24 | T2CP | TRUE |  | 通用双向IO口
CA51F155L1 | P3.2 | 24 | COM2 | TRUE |  | 通用双向IO口
CA51F155L1 | P3.1 | 25 | INT4 | TRUE |  | 通用双向I/O口
CA51F155L1 | P3.1 | 25 | PWM1 | TRUE |  | 通用双向I/O口
CA51F155L1 | P3.1 | 25 | ADC25 | TRUE |  | 通用双向I/O口
CA51F155L1 | P3.1 | 25 | TK25 | TRUE |  | 通用双向I/O口
CA51F155L1 | P3.1 | 25 | I2C_SDA | TRUE |  | 通用双向I/O口
CA51F155L1 | P3.1 | 25 | I2C_SCL | TRUE |  | 通用双向I/O口
CA51F155L1 | P3.1 | 25 | UART2_RX | TRUE |  | 通用双向I/O口
CA51F155L1 | P3.1 | 25 | UART2_TX | TRUE |  | 通用双向I/O口
CA51F155L1 | P3.1 | 25 | T2CP | TRUE |  | 通用双向I/O口
CA51F155L1 | P3.1 | 25 | COM1 | TRUE |  | 通用双向I/O口
CA51F155L1 | P3.0 | 26 | INT4 | TRUE |  | 通用双向I/O口
CA51F155L1 | P3.0 | 26 | PWM0 | TRUE |  | 通用双向I/O口
CA51F155L1 | P3.0 | 26 | ADC24 | TRUE |  | 通用双向I/O口
CA51F155L1 | P3.0 | 26 | TK24 | TRUE |  | 通用双向I/O口
CA51F155L1 | P3.0 | 26 | I2C_SDA | TRUE |  | 通用双向I/O口
CA51F155L1 | P3.0 | 26 | I2C_SCL | TRUE |  | 通用双向I/O口
CA51F155L1 | P3.0 | 26 | UART2_RX | TRUE |  | 通用双向I/O口
CA51F155L1 | P3.0 | 26 | UART2_TX | TRUE |  | 通用双向I/O口
CA51F155L1 | P3.0 | 26 | SPI_CS | TRUE |  | 通用双向I/O口
CA51F155L1 | P3.0 | 26 | cOM0 | TRUE |  | 通用双向I/O口
CA51F155L1 | P2.7 | 27 | INT4 | TRUE |  | 通用双向I/O口
CA51F155L1 | P2.7 | 27 | PWM5 | TRUE |  | 通用双向I/O口
CA51F155L1 | P2.7 | 27 | ADC23 | TRUE |  | 通用双向I/O口
CA51F155L1 | P2.7 | 27 | TK23 | TRUE |  | 通用双向I/O口
CA51F155L1 | P2.7 | 27 | I2C_SDA | TRUE |  | 通用双向I/O口
CA51F155L1 | P2.7 | 27 | I2C_SCL | TRUE |  | 通用双向I/O口
CA51F155L1 | P2.7 | 27 | UART1_RX | TRUE |  | 通用双向I/O口
CA51F155L1 | P2.7 | 27 | UART1_TX | TRUE |  | 通用双向I/O口
CA51F155L1 | P2.7 | 27 | SPI_MOSI | TRUE |  | 通用双向I/O口
CA51F155L1 | P2.7 | 27 | SEGO | TRUE |  | 通用双向I/O口
CA51F155L1 | P2.6 | 28 | INT4 | TRUE |  | 通用双向I/O口
CA51F155L1 | P2.6 | 28 | PWM4 | TRUE |  | 通用双向I/O口
CA51F155L1 | P2.6 | 28 | ADC22 | TRUE |  | 通用双向I/O口
CA51F155L1 | P2.6 | 28 | TK22 | TRUE |  | 通用双向I/O口
CA51F155L1 | P2.6 | 28 | I2C_SDA | TRUE |  | 通用双向I/O口
CA51F155L1 | P2.6 | 28 | I2C_SCL | TRUE |  | 通用双向I/O口
CA51F155L1 | P2.6 | 28 | UART1_RX | TRUE |  | 通用双向I/O口
CA51F155L1 | P2.6 | 28 | UART1_TX | TRUE |  | 通用双向I/O口
CA51F155L1 | P2.6 | 28 | SPI_MISO | TRUE |  | 通用双向I/O口
CA51F155L1 | P2.6 | 28 | SEG1 | TRUE |  | 通用双向I/O口
CA51F155L1 | P2.5 | 29 | INT4 | TRUE |  | 通用双向I/O口
CA51F155L1 | P2.5 | 29 | PWM3 | TRUE |  | 通用双向I/O口
CA51F155L1 | P2.5 | 29 | ADC21 | TRUE |  | 通用双向I/O口
CA51F155L1 | P2.5 | 29 | TK21 | TRUE |  | 通用双向I/O口
CA51F155L1 | P2.5 | 29 | I2C_SDA | TRUE |  | 通用双向I/O口
CA51F155L1 | P2.5 | 29 | I2C_SCL | TRUE |  | 通用双向I/O口
CA51F155L1 | P2.5 | 29 | UART1_RX | TRUE |  | 通用双向I/O口
CA51F155L1 | P2.5 | 29 | UART1_TX | TRUE |  | 通用双向I/O口
CA51F155L1 | P2.5 | 29 | SPI_CLK | TRUE |  | 通用双向I/O口
CA51F155L1 | P2.5 | 29 | SEG2 | TRUE |  | 通用双向I/O口
CA51F155L1 | P2.4 | 30 | INT4 | TRUE |  | 通用双向I/O口
CA51F155L1 | P2.4 | 30 | PWM2 | TRUE |  | 通用双向I/O口
CA51F155L1 | P2.4 | 30 | ADC20 | TRUE |  | 通用双向I/O口
CA51F155L1 | P2.4 | 30 | TK20 | TRUE |  | 通用双向I/O口
CA51F155L1 | P2.4 | 30 | I2C_SDA | TRUE |  | 通用双向I/O口
CA51F155L1 | P2.4 | 30 | I2C_SCL | TRUE |  | 通用双向I/O口
CA51F155L1 | P2.4 | 30 | UART1_RX | TRUE |  | 通用双向I/O口
CA51F155L1 | P2.4 | 30 | UART1_TX | TRUE |  | 通用双向I/O口
CA51F155L1 | P2.4 | 30 | T2CP | TRUE |  | 通用双向I/O口
CA51F155L1 | P2.4 | 30 | SEG3 | TRUE |  | 通用双向I/O口
CA51F155L1 | P2.3 | 31 | INT4 | TRUE |  | 通用双向I/O口
CA51F155L1 | P2.3 | 31 | PWM1 | TRUE |  | 通用双向I/O口
CA51F155L1 | P2.3 | 31 | ADC19 | TRUE |  | 通用双向I/O口
CA51F155L1 | P2.3 | 31 | TK19 | TRUE |  | 通用双向I/O口
CA51F155L1 | P2.3 | 31 | I2C_SDA | TRUE |  | 通用双向I/O口
CA51F155L1 | P2.3 | 31 | I2C_SCL | TRUE |  | 通用双向I/O口
CA51F155L1 | P2.3 | 31 | UART1_RX | TRUE |  | 通用双向I/O口
CA51F155L1 | P2.3 | 31 | UART1_TX | TRUE |  | 通用双向I/O口
CA51F155L1 | P2.3 | 31 | T2CP | TRUE |  | 通用双向I/O口
CA51F155L1 | P2.3 | 31 | SEG4 | TRUE |  | 通用双向I/O口
CA51F155L1 | P2.2 | 32 | INT4 | TRUE |  | 通用双向I/O口
CA51F155L1 | P2.2 | 32 | PWM0 | TRUE |  | 通用双向I/O口
CA51F155L1 | P2.2 | 32 | ADC18 | TRUE |  | 通用双向I/O口
CA51F155L1 | P2.2 | 32 | TK18 | TRUE |  | 通用双向I/O口
CA51F155L1 | P2.2 | 32 | I2C_SDA | TRUE |  | 通用双向I/O口
CA51F155L1 | P2.2 | 32 | I2C_SCL | TRUE |  | 通用双向I/O口
CA51F155L1 | P2.2 | 32 | UART1_RX | TRUE |  | 通用双向I/O口
CA51F155L1 | P2.2 | 32 | UART1_TX | TRUE |  | 通用双向I/O口
CA51F155L1 | P2.2 | 32 | T2CP | TRUE |  | 通用双向I/O口
CA51F155L1 | P2.2 | 32 | SEG5 | TRUE |  | 通用双向I/O口
CA51F155L1 | P2.1 | 33 | INT4 | TRUE |  | 通用双向I/O口
CA51F155L1 | P2.1 | 33 | PWM5 | TRUE |  | 通用双向I/O口
CA51F155L1 | P2.1 | 33 | ADC17 | TRUE |  | 通用双向I/O口
CA51F155L1 | P2.1 | 33 | TK17 | TRUE |  | 通用双向I/O口
CA51F155L1 | P2.1 | 33 | I2C_SDA | TRUE |  | 通用双向I/O口
CA51F155L1 | P2.1 | 33 | I2C_SCL | TRUE |  | 通用双向I/O口
CA51F155L1 | P2.1 | 33 | UART1_RX | TRUE |  | 通用双向I/O口
CA51F155L1 | P2.1 | 33 | UART1_TX | TRUE |  | 通用双向I/O口
CA51F155L1 | P2.1 | 33 | T2CP | TRUE |  | 通用双向I/O口
CA51F155L1 | P2.1 | 33 | SEG6 | TRUE |  | 通用双向I/O口
CA51F155L1 | P2.0 | 34 | INT4 | TRUE |  | 通用双向I/O口
CA51F155L1 | P2.0 | 34 | PWM4 | TRUE |  | 通用双向I/O口
CA51F155L1 | P2.0 | 34 | ADC16 | TRUE |  | 通用双向I/O口
CA51F155L1 | P2.0 | 34 | TK16 | TRUE |  | 通用双向I/O口
CA51F155L1 | P2.0 | 34 | I2C_SDA | TRUE |  | 通用双向I/O口
CA51F155L1 | P2.0 | 34 | I2C_SCL | TRUE |  | 通用双向I/O口
CA51F155L1 | P2.0 | 34 | UART1_RX | TRUE |  | 通用双向I/O口
CA51F155L1 | P2.0 | 34 | UART1_TX | TRUE |  | 通用双向I/O口
CA51F155L1 | P2.0 | 34 | T2CP | TRUE |  | 通用双向I/O口
CA51F155L1 | P2.0 | 34 | SEG7 | TRUE |  | 通用双向I/O口
CA51F155L1 | P1.7 | 35 | INT4 | TRUE |  | 通用双向I/O口
CA51F155L1 | P1.7 | 35 | PWM3 | TRUE |  | 通用双向I/O口
CA51F155L1 | P1.7 | 35 | ADC15 | TRUE |  | 通用双向I/O口
CA51F155L1 | P1.7 | 35 | TK15 | TRUE |  | 通用双向I/O口
CA51F155L1 | P1.7 | 35 | I2C_SDA | TRUE |  | 通用双向I/O口
CA51F155L1 | P1.7 | 35 | I2C_SCL | TRUE |  | 通用双向I/O口
CA51F155L1 | P1.7 | 35 | UART1_RX | TRUE |  | 通用双向I/O口
CA51F155L1 | P1.7 | 35 | UART1_TX | TRUE |  | 通用双向I/O口
CA51F155L1 | P1.7 | 35 | T2CP | TRUE |  | 通用双向I/O口
CA51F155L1 | P1.7 | 35 | SEG8 | TRUE |  | 通用双向I/O口
CA51F155L1 | P1.6 | 36 | INT4 | TRUE |  | 通用双向I/O口
CA51F155L1 | P1.6 | 36 | PWM2 | TRUE |  | 通用双向I/O口
CA51F155L1 | P1.6 | 36 | ADC14 | TRUE |  | 通用双向I/O口
CA51F155L1 | P1.6 | 36 | TK14 | TRUE |  | 通用双向I/O口
CA51F155L1 | P1.6 | 36 | I2C_SDA | TRUE |  | 通用双向I/O口
CA51F155L1 | P1.6 | 36 | I2C_SCL | TRUE |  | 通用双向I/O口
CA51F155L1 | P1.6 | 36 | UART1_RX | TRUE |  | 通用双向I/O口
CA51F155L1 | P1.6 | 36 | UART1_TX | TRUE |  | 通用双向I/O口
CA51F155L1 | P1.6 | 36 | T2CP | TRUE |  | 通用双向I/O口
CA51F155L1 | P1.6 | 36 | SEG9 | TRUE |  | 通用双向I/O口
CA51F155L1 | P1.5 | 37 | INT4 | TRUE |  | 通用双向I/O口
CA51F155L1 | P1.5 | 37 | PWM1 | TRUE |  | 通用双向I/O口
CA51F155L1 | P1.5 | 37 | ADC13 | TRUE |  | 通用双向I/O口
CA51F155L1 | P1.5 | 37 | TK13 | TRUE |  | 通用双向I/O口
CA51F155L1 | P1.5 | 37 | I2C_SDA | TRUE |  | 通用双向I/O口
CA51F155L1 | P1.5 | 37 | I2C_SCL | TRUE |  | 通用双向I/O口
CA51F155L1 | P1.5 | 37 | UART1_RX | TRUE |  | 通用双向I/O口
CA51F155L1 | P1.5 | 37 | UART1_TX | TRUE |  | 通用双向I/O口
CA51F155L1 | P1.5 | 37 | SPI_MOSI | TRUE |  | 通用双向I/O口
CA51F155L1 | P1.5 | 37 | SEG10 | TRUE |  | 通用双向I/O口
CA51F155L1 | P1.5 | 37 | SPI_MISO | TRUE |  | 通用双向I/O口
CA51F155L1 | P1.4 | 38 | INT4 | TRUE |  | 通用双向I/O口
CA51F155L1 | P1.4 | 38 | PWM0 | TRUE |  | 通用双向I/O口
CA51F155L1 | P1.4 | 38 | ADC12 | TRUE |  | 通用双向I/O口
CA51F155L1 | P1.4 | 38 | TK12 | TRUE |  | 通用双向I/O口
CA51F155L1 | P1.4 | 38 | I2C_SDA | TRUE |  | 通用双向I/O口
CA51F155L1 | P1.4 | 38 | I2C_SCL | TRUE |  | 通用双向I/O口
CA51F155L1 | P1.4 | 38 | UART1_RX | TRUE |  | 通用双向I/O口
CA51F155L1 | P1.4 | 38 | UART1_TX | TRUE |  | 通用双向I/O口
CA51F155L1 | P1.4 | 38 | SPI_MISO | TRUE |  | 通用双向I/O口
CA51F155L1 | P1.4 | 38 | SEG11 | TRUE |  | 通用双向I/O口
CA51F155L1 | P1.4 | 38 | SPI_MOSI | TRUE |  | 通用双向I/O口
CA51F155L1 | P1.3 | 39 | INT4 | TRUE |  | 通用双向I/O口
CA51F155L1 | P1.3 | 39 | PWM5 | TRUE |  | 通用双向I/O口
CA51F155L1 | P1.3 | 39 | ADC11 | TRUE |  | 通用双向I/O口
CA51F155L1 | P1.3 | 39 | TK11 | TRUE |  | 通用双向I/O口
CA51F155L1 | P1.3 | 39 | I2C_SDA | TRUE |  | 通用双向I/O口
CA51F155L1 | P1.3 | 39 | I2C_SCL | TRUE |  | 通用双向I/O口
CA51F155L1 | P1.3 | 39 | UART1_RX | TRUE |  | 通用双向I/O口
CA51F155L1 | P1.3 | 39 | UART1_TX | TRUE |  | 通用双向I/O口
CA51F155L1 | P1.3 | 39 | SPI_CLK | TRUE |  | 通用双向I/O口
CA51F155L1 | P1.3 | 39 | SEG12 | TRUE |  | 通用双向I/O口
CA51F155L1 | P1.2 | 40 | INT4 | TRUE |  | 通用双向I/O口
CA51F155L1 | P1.2 | 40 | PWM4 | TRUE |  | 通用双向I/O口
CA51F155L1 | P1.2 | 40 | ADC10 | TRUE |  | 通用双向I/O口
CA51F155L1 | P1.2 | 40 | TK10 | TRUE |  | 通用双向I/O口
CA51F155L1 | P1.2 | 40 | I2C_SDA | TRUE |  | 通用双向I/O口
CA51F155L1 | P1.2 | 40 | I2C_SCL | TRUE |  | 通用双向I/O口
CA51F155L1 | P1.2 | 40 | UART1_RX | TRUE |  | 通用双向I/O口
CA51F155L1 | P1.2 | 40 | UART1_TX | TRUE |  | 通用双向I/O口
CA51F155L1 | P1.2 | 40 | SPI_CS | TRUE |  | 通用双向I/O口
CA51F155L1 | P1.2 | 40 | SEG13 | TRUE |  | 通用双向I/O口
CA51F155L1 | P1.1 | 41 | INT4 | TRUE |  | 通用双向I/O口
CA51F155L1 | P1.1 | 41 | PWM3 | TRUE |  | 通用双向I/O口
CA51F155L1 | P1.1 | 41 | ADC9 | TRUE |  | 通用双向I/O口
CA51F155L1 | P1.1 | 41 | TK9 | TRUE |  | 通用双向I/O口
CA51F155L1 | P1.1 | 41 | I2C_SDA | TRUE |  | 通用双向I/O口
CA51F155L1 | P1.1 | 41 | I2C_SCL | TRUE |  | 通用双向I/O口
CA51F155L1 | P1.1 | 41 | UART1_RX | TRUE |  | 通用双向I/O口
CA51F155L1 | P1.1 | 41 | UART1_TX | TRUE |  | 通用双向I/O口
CA51F155L1 | P1.1 | 41 | T2CP | TRUE |  | 通用双向I/O口
CA51F155L1 | P1.1 | 41 | SEG14 | TRUE |  | 通用双向I/O口
CA51F155L1 | P1.0 | 42 | INT4 | TRUE |  | 通用双向I/O口
CA51F155L1 | P1.0 | 42 | PWM2 | TRUE |  | 通用双向I/O口
CA51F155L1 | P1.0 | 42 | ADC8 | TRUE |  | 通用双向I/O口
CA51F155L1 | P1.0 | 42 | TK8 | TRUE |  | 通用双向I/O口
CA51F155L1 | P1.0 | 42 | I2C_SDA | TRUE |  | 通用双向I/O口
CA51F155L1 | P1.0 | 42 | I2C_SCL | TRUE |  | 通用双向I/O口
CA51F155L1 | P1.0 | 42 | UART1_RX | TRUE |  | 通用双向I/O口
CA51F155L1 | P1.0 | 42 | UART1_TX | TRUE |  | 通用双向I/O口
CA51F155L1 | P1.0 | 42 | T2CP | TRUE |  | 通用双向I/O口
CA51F155L1 | P1.0 | 42 | SEG15 | TRUE |  | 通用双向I/O口
CA51F155L1 | P0.7 | 43 | INT4 | TRUE |  | 通用双向I/O口
CA51F155L1 | P0.7 | 43 | PWM1 | TRUE |  | 通用双向I/O口
CA51F155L1 | P0.7 | 43 | ADC7 | TRUE |  | 通用双向I/O口
CA51F155L1 | P0.7 | 43 | TK7 | TRUE |  | 通用双向I/O口
CA51F155L1 | P0.7 | 43 | I2C_SDA | TRUE |  | 通用双向I/O口
CA51F155L1 | P0.7 | 43 | I2C_SCL | TRUE |  | 通用双向I/O口
CA51F155L1 | P0.7 | 43 | UART2_RX | TRUE |  | 通用双向I/O口
CA51F155L1 | P0.7 | 43 | UART2_TX | TRUE |  | 通用双向I/O口
CA51F155L1 | P0.7 | 43 | COM7 | TRUE |  | 通用双向I/O口
CA51F155L1 | P0.7 | 43 | SEG16 | TRUE |  | 通用双向I/O口
CA51F155L1 | P0.6 | 44 | INT4 | TRUE |  | 通用双向I/O口
CA51F155L1 | P0.6 | 44 | PWM0 | TRUE |  | 通用双向I/O口
CA51F155L1 | P0.6 | 44 | ADC6 | TRUE |  | 通用双向I/O口
CA51F155L1 | P0.6 | 44 | TK6 | TRUE |  | 通用双向I/O口
CA51F155L1 | P0.6 | 44 | I2C_SDA | TRUE |  | 通用双向I/O口
CA51F155L1 | P0.6 | 44 | I2C_SCL | TRUE |  | 通用双向I/O口
CA51F155L1 | P0.6 | 44 | UART2_RX | TRUE |  | 通用双向I/O口
CA51F155L1 | P0.6 | 44 | UART2_TX | TRUE |  | 通用双向I/O口
CA51F155L1 | P0.6 | 44 | COM6 | TRUE |  | 通用双向I/O口
CA51F155L1 | P0.6 | 44 | SEG17 | TRUE |  | 通用双向I/O口
CA51F155L2 | P0.5 | 1 | INT4 | TRUE |  | 通用双向I/O口
CA51F155L2 | P0.5 | 1 | PWM5 | TRUE |  | 通用双向I/O口
CA51F155L2 | P0.5 | 1 | ADC5 | TRUE |  | 通用双向I/O口
CA51F155L2 | P0.5 | 1 | TK5 | TRUE |  | 通用双向I/O口
CA51F155L2 | P0.5 | 1 | I2C_SDA | TRUE |  | 通用双向I/O口
CA51F155L2 | P0.5 | 1 | I2C_SCL | TRUE |  | 通用双向I/O口
CA51F155L2 | P0.5 | 1 | UARTO_RX | TRUE |  | 通用双向I/O口
CA51F155L2 | P0.5 | 1 | UARTO_TX | TRUE |  | 通用双向I/O口
CA51F155L2 | P0.5 | 1 | SEG18 | TRUE |  | 通用双向I/O口
CA51F155L2 | P0.4 | 2 | INT4 | TRUE |  | 通用双向I/O口
CA51F155L2 | P0.4 | 2 | PWM4 | TRUE |  | 通用双向I/O口
CA51F155L2 | P0.4 | 2 | ADC4 | TRUE |  | 通用双向I/O口
CA51F155L2 | P0.4 | 2 | TK4 | TRUE |  | 通用双向I/O口
CA51F155L2 | P0.4 | 2 | I2C_SDA | TRUE |  | 通用双向I/O口
CA51F155L2 | P0.4 | 2 | I2C_SCL | TRUE |  | 通用双向I/O口
CA51F155L2 | P0.4 | 2 | UARTO_RX | TRUE |  | 通用双向I/O口
CA51F155L2 | P0.4 | 2 | UARTO_TX | TRUE |  | 通用双向I/O口
CA51F155L2 | P0.4 | 2 | SEG19 | TRUE |  | 通用双向I/O口
CA51F155L2 | P0.3 | 3 | INT3 | TRUE |  | 通用双向I/O口
CA51F155L2 | P0.3 | 3 | PWM3 | TRUE |  | 通用双向I/O口
CA51F155L2 | P0.3 | 3 | ADC3 | TRUE |  | 通用双向I/O口
CA51F155L2 | P0.3 | 3 | TK3 | TRUE |  | 通用双向I/O口
CA51F155L2 | P0.3 | 3 | I2C_SDA | TRUE |  | 通用双向I/O口
CA51F155L2 | P0.3 | 3 | I2C_SCL | TRUE |  | 通用双向I/O口
CA51F155L2 | P0.3 | 3 | UARTO_RX | TRUE |  | 通用双向I/O口
CA51F155L2 | P0.3 | 3 | UART0_TX | TRUE |  | 通用双向I/O口
CA51F155L2 | P0.3 | 3 | C1P | TRUE |  | 通用双向I/O口
CA51F155L2 | P0.3 | 3 | SEG20 | TRUE |  | 通用双向I/O口
CA51F155L2 | P0.2 | 4 | INT2 | TRUE |  | 通用双向I/O口
CA51F155L2 | P0.2 | 4 | PWM2 | TRUE |  | 通用双向I/O口
CA51F155L2 | P0.2 | 4 | ADC2 | TRUE |  | 通用双向I/O口
CA51F155L2 | P0.2 | 4 | TK2 | TRUE |  | 通用双向I/O口
CA51F155L2 | P0.2 | 4 | I2C_SDA | TRUE |  | 通用双向I/O口
CA51F155L2 | P0.2 | 4 | I2C_SCL | TRUE |  | 通用双向I/O口
CA51F155L2 | P0.2 | 4 | UARTO_RX | TRUE |  | 通用双向I/O口
CA51F155L2 | P0.2 | 4 | UARTO_TX | TRUE |  | 通用双向I/O口
CA51F155L2 | P0.2 | 4 | C1N | TRUE |  | 通用双向I/O口
CA51F155L2 | P0.2 | 4 | SEG21 | TRUE |  | 通用双向I/O口
CA51F155L2 | P0.1 | 5 | INT1 | TRUE |  | I2C传输口
CA51F155L2 | P0.1 | 5 | PWM1 | TRUE |  | I2C传输口
CA51F155L2 | P0.1 | 5 | ADC1 | TRUE |  | I2C传输口
CA51F155L2 | P0.1 | 5 | TK1 | TRUE |  | I2C传输口
CA51F155L2 | P0.1 | 5 | I2C_SDA | TRUE |  | I2C传输口
CA51F155L2 | P0.1 | 5 | I2C_SCL | TRUE |  | I2C传输口
CA51F155L2 | P0.1 | 5 | UARTO_RX | TRUE |  | I2C传输口
CA51F155L2 | P0.1 | 5 | UARTO_TX | TRUE |  | I2C传输口
CA51F155L2 | P0.1 | 5 | C2P | TRUE |  | I2C传输口
CA51F155L2 | P0.0 | 6 | INTO | TRUE |  | I2C传输口
CA51F155L2 | P0.0 | 6 | PWMO | TRUE |  | I2C传输口
CA51F155L2 | P0.0 | 6 | ADC0 | TRUE |  | I2C传输口
CA51F155L2 | P0.0 | 6 | TKO | TRUE |  | I2C传输口
CA51F155L2 | P0.0 | 6 | I2C_SDA | TRUE |  | I2C传输口
CA51F155L2 | P0.0 | 6 | I2C_SCL | TRUE |  | I2C传输口
CA51F155L2 | P0.0 | 6 | UARTO_RX | TRUE |  | I2C传输口
CA51F155L2 | P0.0 | 6 | UARTO_TX | TRUE |  | I2C传输口
CA51F155L2 | P0.0 | 6 | C2N | TRUE |  | I2C传输口
CA51F155L2 | P5.5 | 8 | INT4 | TRUE |  | 通用双向I/O口
CA51F155L2 | P5.5 | 8 | PWM2 | TRUE |  | 通用双向I/O口
CA51F155L2 | P5.5 | 8 | ADC45 | TRUE |  | 通用双向I/O口
CA51F155L2 | P5.5 | 8 | TK45 | TRUE |  | 通用双向I/O口
CA51F155L2 | P5.5 | 8 | I2C_SDA | TRUE |  | 通用双向I/O口
CA51F155L2 | P5.5 | 8 | I2C_SCL | TRUE |  | 通用双向I/O口
CA51F155L2 | P5.5 | 8 | UARTO_RX | TRUE |  | 通用双向I/O口
CA51F155L2 | P5.5 | 8 | UARTO_TX | TRUE |  | 通用双向I/O口
CA51F155L2 | P5.5 | 8 | XTAL_IN | TRUE |  | 通用双向I/O口
CA51F155L2 | P5.4 | 9 | INT4 | TRUE |  | 通用双向I/O口
CA51F155L2 | P5.4 | 9 | PWM2 | TRUE |  | 通用双向I/O口
CA51F155L2 | P5.4 | 9 | ADC44 | TRUE |  | 通用双向I/O口
CA51F155L2 | P5.4 | 9 | TK44 | TRUE |  | 通用双向I/O口
CA51F155L2 | P5.4 | 9 | I2C_SDA | TRUE |  | 通用双向I/O口
CA51F155L2 | P5.4 | 9 | I2C_SCL | TRUE |  | 通用双向I/O口
CA51F155L2 | P5.4 | 9 | UARTO_RX | TRUE |  | 通用双向I/O口
CA51F155L2 | P5.4 | 9 | UARTO_TX | TRUE |  | 通用双向I/O口
CA51F155L2 | P5.4 | 9 | XTAL_OUT | TRUE |  | 通用双向I/O口
CA51F155L2 | P5.3 | 10 | INT4 | TRUE |  | 硬件复位引脚
CA51F155L2 | P5.3 | 10 | PWM1 | TRUE |  | 硬件复位引脚
CA51F155L2 | P5.3 | 10 | ADC43 | TRUE |  | 硬件复位引脚
CA51F155L2 | P5.3 | 10 | TK43 | TRUE |  | 硬件复位引脚
CA51F155L2 | P5.3 | 10 | I2C_SDA | TRUE |  | 硬件复位引脚
CA51F155L2 | P5.3 | 10 | I2C_SCL | TRUE |  | 硬件复位引脚
CA51F155L2 | P5.3 | 10 | UARTO_RX | TRUE |  | 硬件复位引脚
CA51F155L2 | P5.3 | 10 | UARTO_TX | TRUE |  | 硬件复位引脚
CA51F155L2 | P5.3 | 10 | T2CP | TRUE |  | 硬件复位引脚
CA51F155L2 | P5.3 | 10 | RESET | TRUE |  | 硬件复位引脚
CA51F155L2 | P5.2 | 11 | INT4 | TRUE |  | 通用双向I/O口
CA51F155L2 | P5.2 | 11 | PWM0 | TRUE |  | 通用双向I/O口
CA51F155L2 | P5.2 | 11 | ADC42 | TRUE |  | 通用双向I/O口
CA51F155L2 | P5.2 | 11 | TK42 | TRUE |  | 通用双向I/O口
CA51F155L2 | P5.2 | 11 | I2C_SDA | TRUE |  | 通用双向I/O口
CA51F155L2 | P5.2 | 11 | I2C_SCL | TRUE |  | 通用双向I/O口
CA51F155L2 | P5.2 | 11 | UARTO_RX | TRUE |  | 通用双向I/O口
CA51F155L2 | P5.2 | 11 | UARTO_TX | TRUE |  | 通用双向I/O口
CA51F155L2 | P5.2 | 11 | T2CP | TRUE |  | 通用双向I/O口
CA51F155L2 | P5.1 | 13 | INT4 | TRUE |  | 通用双向IO口
CA51F155L2 | P5.1 | 13 | PWM5 | TRUE |  | 通用双向IO口
CA51F155L2 | P5.1 | 13 | ADC41 | TRUE |  | 通用双向IO口
CA51F155L2 | P5.1 | 13 | TK41 | TRUE |  | 通用双向IO口
CA51F155L2 | P5.1 | 13 | I2C_SDA | TRUE |  | 通用双向IO口
CA51F155L2 | P5.1 | 13 | I2C_SCL | TRUE |  | 通用双向IO口
CA51F155L2 | P5.1 | 13 | UARTO_RX | TRUE |  | 通用双向IO口
CA51F155L2 | P5.1 | 13 | UART0_TX | TRUE |  | 通用双向IO口
CA51F155L2 | P5.1 | 13 | T2CP | TRUE |  | 通用双向IO口
CA51F155L2 | P5.1 | 13 | SEG22 | TRUE |  | 通用双向IO口
CA51F155L2 | P5.0 | 14 | INT4 | TRUE |  | 通用双向IO口
CA51F155L2 | P5.0 | 14 | PWM4 | TRUE |  | 通用双向IO口
CA51F155L2 | P5.0 | 14 | ADC40 | TRUE |  | 通用双向IO口
CA51F155L2 | P5.0 | 14 | TK40 | TRUE |  | 通用双向IO口
CA51F155L2 | P5.0 | 14 | I2C_SDA | TRUE |  | 通用双向IO口
CA51F155L2 | P5.0 | 14 | I2C_SCL | TRUE |  | 通用双向IO口
CA51F155L2 | P5.0 | 14 | UARTO_RX | TRUE |  | 通用双向IO口
CA51F155L2 | P5.0 | 14 | UARTO_TX | TRUE |  | 通用双向IO口
CA51F155L2 | P5.0 | 14 | T2CP | TRUE |  | 通用双向IO口
CA51F155L2 | P5.0 | 14 | SEG23 | TRUE |  | 通用双向IO口
CA51F155L2 | P4.7 | 15 | INT4 | TRUE |  | 通用双向IO口
CA51F155L2 | P4.7 | 15 | PWM3 | TRUE |  | 通用双向IO口
CA51F155L2 | P4.7 | 15 | ADC39 | TRUE |  | 通用双向IO口
CA51F155L2 | P4.7 | 15 | TK39 | TRUE |  | 通用双向IO口
CA51F155L2 | P4.7 | 15 | I2C_SDA | TRUE |  | 通用双向IO口
CA51F155L2 | P4.7 | 15 | I2C_SCL | TRUE |  | 通用双向IO口
CA51F155L2 | P4.7 | 15 | UART0_RX | TRUE |  | 通用双向IO口
CA51F155L2 | P4.7 | 15 | UARTO_TX | TRUE |  | 通用双向IO口
CA51F155L2 | P4.7 | 15 | T2CP | TRUE |  | 通用双向IO口
CA51F155L2 | P4.7 | 15 | SEG24 | TRUE |  | 通用双向IO口
CA51F155L2 | P4.6 | 16 | INT4 | TRUE |  | 通用双向IO口
CA51F155L2 | P4.6 | 16 | PWM2 | TRUE |  | 通用双向IO口
CA51F155L2 | P4.6 | 16 | ADC38 | TRUE |  | 通用双向IO口
CA51F155L2 | P4.6 | 16 | TK38 | TRUE |  | 通用双向IO口
CA51F155L2 | P4.6 | 16 | I2C_SDA | TRUE |  | 通用双向IO口
CA51F155L2 | P4.6 | 16 | I2C_SCL | TRUE |  | 通用双向IO口
CA51F155L2 | P4.6 | 16 | UART2_RX | TRUE |  | 通用双向IO口
CA51F155L2 | P4.6 | 16 | UART2_TX | TRUE |  | 通用双向IO口
CA51F155L2 | P4.6 | 16 | T2CP | TRUE |  | 通用双向IO口
CA51F155L2 | P4.6 | 16 | SEG25 | TRUE |  | 通用双向IO口
CA51F155L2 | P4.5 | 17 | INT4 | TRUE |  | 通用双向IO口
CA51F155L2 | P4.5 | 17 | PWM1 | TRUE |  | 通用双向IO口
CA51F155L2 | P4.5 | 17 | ADC37 | TRUE |  | 通用双向IO口
CA51F155L2 | P4.5 | 17 | TK37 | TRUE |  | 通用双向IO口
CA51F155L2 | P4.5 | 17 | I2C_SDA | TRUE |  | 通用双向IO口
CA51F155L2 | P4.5 | 17 | I2C_SCL | TRUE |  | 通用双向IO口
CA51F155L2 | P4.5 | 17 | UART2_RX | TRUE |  | 通用双向IO口
CA51F155L2 | P4.5 | 17 | UART2_TX | TRUE |  | 通用双向IO口
CA51F155L2 | P4.5 | 17 | T2CP | TRUE |  | 通用双向IO口
CA51F155L2 | P4.5 | 17 | SEG26 | TRUE |  | 通用双向IO口
CA51F155L2 | P4.4 | 18 | INT4 | TRUE |  | 通用双向IO口
CA51F155L2 | P4.4 | 18 | PWM0 | TRUE |  | 通用双向IO口
CA51F155L2 | P4.4 | 18 | ADC36 | TRUE |  | 通用双向IO口
CA51F155L2 | P4.4 | 18 | TK36 | TRUE |  | 通用双向IO口
CA51F155L2 | P4.4 | 18 | I2C_SDA | TRUE |  | 通用双向IO口
CA51F155L2 | P4.4 | 18 | I2C_SCL | TRUE |  | 通用双向IO口
CA51F155L2 | P4.4 | 18 | UART2_RX | TRUE |  | 通用双向IO口
CA51F155L2 | P4.4 | 18 | UART2_TX | TRUE |  | 通用双向IO口
CA51F155L2 | P4.4 | 18 | T2CP | TRUE |  | 通用双向IO口
CA51F155L2 | P4.4 | 18 | SEG27 | TRUE |  | 通用双向IO口
CA51F155L2 | P4.3 | 19 | INT4 | TRUE |  | 通用双向IO口
CA51F155L2 | P4.3 | 19 | PWM5 | TRUE |  | 通用双向IO口
CA51F155L2 | P4.3 | 19 | ADC35 | TRUE |  | 通用双向IO口
CA51F155L2 | P4.3 | 19 | TK35 | TRUE |  | 通用双向IO口
CA51F155L2 | P4.3 | 19 | I2C_SDA | TRUE |  | 通用双向IO口
CA51F155L2 | P4.3 | 19 | I2C_SCL | TRUE |  | 通用双向IO口
CA51F155L2 | P4.3 | 19 | UART2_RX | TRUE |  | 通用双向IO口
CA51F155L2 | P4.3 | 19 | UART2_TX | TRUE |  | 通用双向IO口
CA51F155L2 | P4.3 | 19 | T2CP | TRUE |  | 通用双向IO口
CA51F155L2 | P4.3 | 19 | SEG28 | TRUE |  | 通用双向IO口
CA51F155L2 | P4.2 | 20 | INT4 | TRUE |  | 通用双向IO口
CA51F155L2 | P4.2 | 20 | PWM4 | TRUE |  | 通用双向IO口
CA51F155L2 | P4.2 | 20 | ADC34 | TRUE |  | 通用双向IO口
CA51F155L2 | P4.2 | 20 | TK34 | TRUE |  | 通用双向IO口
CA51F155L2 | P4.2 | 20 | I2C_SDA | TRUE |  | 通用双向IO口
CA51F155L2 | P4.2 | 20 | I2C_SCL | TRUE |  | 通用双向IO口
CA51F155L2 | P4.2 | 20 | UART2_RX | TRUE |  | 通用双向IO口
CA51F155L2 | P4.2 | 20 | UART2_TX | TRUE |  | 通用双向IO口
CA51F155L2 | P4.2 | 20 | T2CP | TRUE |  | 通用双向IO口
CA51F155L2 | P4.2 | 20 | SEG29 | TRUE |  | 通用双向IO口
CA51F155L2 | P4.1 | 21 | INT4 | TRUE |  | 通用双向IO口
CA51F155L2 | P4.1 | 21 | PWM3 | TRUE |  | 通用双向IO口
CA51F155L2 | P4.1 | 21 | ADC33 | TRUE |  | 通用双向IO口
CA51F155L2 | P4.1 | 21 | TK33 | TRUE |  | 通用双向IO口
CA51F155L2 | P4.1 | 21 | I2C_SDA | TRUE |  | 通用双向IO口
CA51F155L2 | P4.1 | 21 | I2C_SCL | TRUE |  | 通用双向IO口
CA51F155L2 | P4.1 | 21 | UART2_RX | TRUE |  | 通用双向IO口
CA51F155L2 | P4.1 | 21 | UART2_TX | TRUE |  | 通用双向IO口
CA51F155L2 | P4.1 | 21 | T2CP | TRUE |  | 通用双向IO口
CA51F155L2 | P4.1 | 21 | SEG30 | TRUE |  | 通用双向IO口
CA51F155L2 | P4.0 | 22 | INT4 | TRUE |  | 通用双向IO口
CA51F155L2 | P4.0 | 22 | PWM2 | TRUE |  | 通用双向IO口
CA51F155L2 | P4.0 | 22 | ADC32 | TRUE |  | 通用双向IO口
CA51F155L2 | P4.0 | 22 | TK32 | TRUE |  | 通用双向IO口
CA51F155L2 | P4.0 | 22 | I2C_SDA | TRUE |  | 通用双向IO口
CA51F155L2 | P4.0 | 22 | I2C_SCL | TRUE |  | 通用双向IO口
CA51F155L2 | P4.0 | 22 | UART2_RX | TRUE |  | 通用双向IO口
CA51F155L2 | P4.0 | 22 | UART2_TX | TRUE |  | 通用双向IO口
CA51F155L2 | P4.0 | 22 | T2CP | TRUE |  | 通用双向IO口
CA51F155L2 | P4.0 | 22 | SEG31 | TRUE |  | 通用双向IO口
CA51F155L2 | P3.7 | 23 | INT4 | TRUE |  | 通用双向IO口
CA51F155L2 | P3.7 | 23 | PWM1 | TRUE |  | 通用双向IO口
CA51F155L2 | P3.7 | 23 | ADC31 | TRUE |  | 通用双向IO口
CA51F155L2 | P3.7 | 23 | TK31 | TRUE |  | 通用双向IO口
CA51F155L2 | P3.7 | 23 | I2C_SDA | TRUE |  | 通用双向IO口
CA51F155L2 | P3.7 | 23 | I2C_SCL | TRUE |  | 通用双向IO口
CA51F155L2 | P3.7 | 23 | UART2_RX | TRUE |  | 通用双向IO口
CA51F155L2 | P3.7 | 23 | UART2_TX | TRUE |  | 通用双向IO口
CA51F155L2 | P3.7 | 23 | T2CP | TRUE |  | 通用双向IO口
CA51F155L2 | P3.7 | 23 | SEG32 | TRUE |  | 通用双向IO口
CA51F155L2 | P3.7 | 23 | COM7 | TRUE |  | 通用双向IO口
CA51F155L2 | P3.6 | 24 | INT4 | TRUE |  | 通用双向IO口
CA51F155L2 | P3.6 | 24 | PWM0 | TRUE |  | 通用双向IO口
CA51F155L2 | P3.6 | 24 | ADC30 | TRUE |  | 通用双向IO口
CA51F155L2 | P3.6 | 24 | TK30 | TRUE |  | 通用双向IO口
CA51F155L2 | P3.6 | 24 | I2C_SDA | TRUE |  | 通用双向IO口
CA51F155L2 | P3.6 | 24 | I2C_SCL | TRUE |  | 通用双向IO口
CA51F155L2 | P3.6 | 24 | UART2_RX | TRUE |  | 通用双向IO口
CA51F155L2 | P3.6 | 24 | UART2_TX | TRUE |  | 通用双向IO口
CA51F155L2 | P3.6 | 24 | SPI_CS | TRUE |  | 通用双向IO口
CA51F155L2 | P3.6 | 24 | SEG33 | TRUE |  | 通用双向IO口
CA51F155L2 | P3.6 | 24 | COM6 | TRUE |  | 通用双向IO口
CA51F155L2 | P3.5 | 25 | INT4 | TRUE |  | 通用双向IO口
CA51F155L2 | P3.5 | 25 | PWM5 | TRUE |  | 通用双向IO口
CA51F155L2 | P3.5 | 25 | ADC29 | TRUE |  | 通用双向IO口
CA51F155L2 | P3.5 | 25 | TK29 | TRUE |  | 通用双向IO口
CA51F155L2 | P3.5 | 25 | I2C_SDA | TRUE |  | 通用双向IO口
CA51F155L2 | P3.5 | 25 | I2C_SCL | TRUE |  | 通用双向IO口
CA51F155L2 | P3.5 | 25 | UART2_RX | TRUE |  | 通用双向IO口
CA51F155L2 | P3.5 | 25 | UART2_TX | TRUE |  | 通用双向IO口
CA51F155L2 | P3.5 | 25 | SPI_MISO | TRUE |  | 通用双向IO口
CA51F155L2 | P3.5 | 25 | SEG34 | TRUE |  | 通用双向IO口
CA51F155L2 | P3.5 | 25 | COM5 | TRUE |  | 通用双向IO口
CA51F155L2 | P3.4 | 26 | INT4 | TRUE |  | 通用双向IO口
CA51F155L2 | P3.4 | 26 | PWM4 | TRUE |  | 通用双向IO口
CA51F155L2 | P3.4 | 26 | ADC28 | TRUE |  | 通用双向IO口
CA51F155L2 | P3.4 | 26 | TK28 | TRUE |  | 通用双向IO口
CA51F155L2 | P3.4 | 26 | I2C_SDA | TRUE |  | 通用双向IO口
CA51F155L2 | P3.4 | 26 | I2C_SCL | TRUE |  | 通用双向IO口
CA51F155L2 | P3.4 | 26 | UART2_RX | TRUE |  | 通用双向IO口
CA51F155L2 | P3.4 | 26 | UART2_TX | TRUE |  | 通用双向IO口
CA51F155L2 | P3.4 | 26 | SPI_MOSI | TRUE |  | 通用双向IO口
CA51F155L2 | P3.4 | 26 | SEG35 | TRUE |  | 通用双向IO口
CA51F155L2 | P3.4 | 26 | COM4 | TRUE |  | 通用双向IO口
CA51F155L2 | P3.3 | 27 | INT4 | TRUE |  | 通用双向IO口
CA51F155L2 | P3.3 | 27 | PWM3 | TRUE |  | 通用双向IO口
CA51F155L2 | P3.3 | 27 | ADC27 | TRUE |  | 通用双向IO口
CA51F155L2 | P3.3 | 27 | TK27 | TRUE |  | 通用双向IO口
CA51F155L2 | P3.3 | 27 | I2C_SDA | TRUE |  | 通用双向IO口
CA51F155L2 | P3.3 | 27 | I2C_SCL | TRUE |  | 通用双向IO口
CA51F155L2 | P3.3 | 27 | UART2_RX | TRUE |  | 通用双向IO口
CA51F155L2 | P3.3 | 27 | UART2_TX | TRUE |  | 通用双向IO口
CA51F155L2 | P3.3 | 27 | SPI_CLK | TRUE |  | 通用双向IO口
CA51F155L2 | P3.3 | 27 | COM3 | TRUE |  | 通用双向IO口
CA51F155L2 | P3.2 | 28 | INT4 | TRUE |  | 通用双向IO口
CA51F155L2 | P3.2 | 28 | PWM2 | TRUE |  | 通用双向IO口
CA51F155L2 | P3.2 | 28 | ADC26 | TRUE |  | 通用双向IO口
CA51F155L2 | P3.2 | 28 | TK26 | TRUE |  | 通用双向IO口
CA51F155L2 | P3.2 | 28 | I2C_SDA | TRUE |  | 通用双向IO口
CA51F155L2 | P3.2 | 28 | I2C_SCL | TRUE |  | 通用双向IO口
CA51F155L2 | P3.2 | 28 | UART2_RX | TRUE |  | 通用双向IO口
CA51F155L2 | P3.2 | 28 | UART2_TX | TRUE |  | 通用双向IO口
CA51F155L2 | P3.2 | 28 | T2CP | TRUE |  | 通用双向IO口
CA51F155L2 | P3.2 | 28 | COM2 | TRUE |  | 通用双向IO口
CA51F155L2 | P3.1 | 29 | INT4 | TRUE |  | 通用双向I/O口
CA51F155L2 | P3.1 | 29 | PWM1 | TRUE |  | 通用双向I/O口
CA51F155L2 | P3.1 | 29 | ADC25 | TRUE |  | 通用双向I/O口
CA51F155L2 | P3.1 | 29 | TK25 | TRUE |  | 通用双向I/O口
CA51F155L2 | P3.1 | 29 | I2C_SDA | TRUE |  | 通用双向I/O口
CA51F155L2 | P3.1 | 29 | I2C_SCL | TRUE |  | 通用双向I/O口
CA51F155L2 | P3.1 | 29 | UART2_RX | TRUE |  | 通用双向I/O口
CA51F155L2 | P3.1 | 29 | UART2_TX | TRUE |  | 通用双向I/O口
CA51F155L2 | P3.1 | 29 | T2CP | TRUE |  | 通用双向I/O口
CA51F155L2 | P3.1 | 29 | COM1 | TRUE |  | 通用双向I/O口
CA51F155L2 | P3.0 | 30 | INT4 | TRUE |  | 通用双向I/O口
CA51F155L2 | P3.0 | 30 | PWM0 | TRUE |  | 通用双向I/O口
CA51F155L2 | P3.0 | 30 | ADC24 | TRUE |  | 通用双向I/O口
CA51F155L2 | P3.0 | 30 | TK24 | TRUE |  | 通用双向I/O口
CA51F155L2 | P3.0 | 30 | I2C_SDA | TRUE |  | 通用双向I/O口
CA51F155L2 | P3.0 | 30 | I2C_SCL | TRUE |  | 通用双向I/O口
CA51F155L2 | P3.0 | 30 | UART2_RX | TRUE |  | 通用双向I/O口
CA51F155L2 | P3.0 | 30 | UART2_TX | TRUE |  | 通用双向I/O口
CA51F155L2 | P3.0 | 30 | SPI_CS | TRUE |  | 通用双向I/O口
CA51F155L2 | P3.0 | 30 | cOM0 | TRUE |  | 通用双向I/O口
CA51F155L2 | P2.7 | 31 | INT4 | TRUE |  | 通用双向I/O口
CA51F155L2 | P2.7 | 31 | PWM5 | TRUE |  | 通用双向I/O口
CA51F155L2 | P2.7 | 31 | ADC23 | TRUE |  | 通用双向I/O口
CA51F155L2 | P2.7 | 31 | TK23 | TRUE |  | 通用双向I/O口
CA51F155L2 | P2.7 | 31 | I2C_SDA | TRUE |  | 通用双向I/O口
CA51F155L2 | P2.7 | 31 | I2C_SCL | TRUE |  | 通用双向I/O口
CA51F155L2 | P2.7 | 31 | UART1_RX | TRUE |  | 通用双向I/O口
CA51F155L2 | P2.7 | 31 | UART1_TX | TRUE |  | 通用双向I/O口
CA51F155L2 | P2.7 | 31 | SPI_MOSI | TRUE |  | 通用双向I/O口
CA51F155L2 | P2.7 | 31 | SEGO | TRUE |  | 通用双向I/O口
CA51F155L2 | P2.6 | 32 | INT4 | TRUE |  | 通用双向I/O口
CA51F155L2 | P2.6 | 32 | PWM4 | TRUE |  | 通用双向I/O口
CA51F155L2 | P2.6 | 32 | ADC22 | TRUE |  | 通用双向I/O口
CA51F155L2 | P2.6 | 32 | TK22 | TRUE |  | 通用双向I/O口
CA51F155L2 | P2.6 | 32 | I2C_SDA | TRUE |  | 通用双向I/O口
CA51F155L2 | P2.6 | 32 | I2C_SCL | TRUE |  | 通用双向I/O口
CA51F155L2 | P2.6 | 32 | UART1_RX | TRUE |  | 通用双向I/O口
CA51F155L2 | P2.6 | 32 | UART1_TX | TRUE |  | 通用双向I/O口
CA51F155L2 | P2.6 | 32 | SPI_MISO | TRUE |  | 通用双向I/O口
CA51F155L2 | P2.6 | 32 | SEG1 | TRUE |  | 通用双向I/O口
CA51F155L2 | P2.5 | 33 | INT4 | TRUE |  | 通用双向I/O口
CA51F155L2 | P2.5 | 33 | PWM3 | TRUE |  | 通用双向I/O口
CA51F155L2 | P2.5 | 33 | ADC21 | TRUE |  | 通用双向I/O口
CA51F155L2 | P2.5 | 33 | TK21 | TRUE |  | 通用双向I/O口
CA51F155L2 | P2.5 | 33 | I2C_SDA | TRUE |  | 通用双向I/O口
CA51F155L2 | P2.5 | 33 | I2C_SCL | TRUE |  | 通用双向I/O口
CA51F155L2 | P2.5 | 33 | UART1_RX | TRUE |  | 通用双向I/O口
CA51F155L2 | P2.5 | 33 | UART1_TX | TRUE |  | 通用双向I/O口
CA51F155L2 | P2.5 | 33 | SPI_CLK | TRUE |  | 通用双向I/O口
CA51F155L2 | P2.5 | 33 | SEG2 | TRUE |  | 通用双向I/O口
CA51F155L2 | P2.4 | 34 | INT4 | TRUE |  | 通用双向I/O口
CA51F155L2 | P2.4 | 34 | PWM2 | TRUE |  | 通用双向I/O口
CA51F155L2 | P2.4 | 34 | ADC20 | TRUE |  | 通用双向I/O口
CA51F155L2 | P2.4 | 34 | TK20 | TRUE |  | 通用双向I/O口
CA51F155L2 | P2.4 | 34 | I2C_SDA | TRUE |  | 通用双向I/O口
CA51F155L2 | P2.4 | 34 | I2C_SCL | TRUE |  | 通用双向I/O口
CA51F155L2 | P2.4 | 34 | UART1_RX | TRUE |  | 通用双向I/O口
CA51F155L2 | P2.4 | 34 | UART1_TX | TRUE |  | 通用双向I/O口
CA51F155L2 | P2.4 | 34 | T2CP | TRUE |  | 通用双向I/O口
CA51F155L2 | P2.4 | 34 | SEG3 | TRUE |  | 通用双向I/O口
CA51F155L2 | P2.3 | 35 | INT4 | TRUE |  | 通用双向I/O口
CA51F155L2 | P2.3 | 35 | PWM1 | TRUE |  | 通用双向I/O口
CA51F155L2 | P2.3 | 35 | ADC19 | TRUE |  | 通用双向I/O口
CA51F155L2 | P2.3 | 35 | TK19 | TRUE |  | 通用双向I/O口
CA51F155L2 | P2.3 | 35 | I2C_SDA | TRUE |  | 通用双向I/O口
CA51F155L2 | P2.3 | 35 | I2C_SCL | TRUE |  | 通用双向I/O口
CA51F155L2 | P2.3 | 35 | UART1_RX | TRUE |  | 通用双向I/O口
CA51F155L2 | P2.3 | 35 | UART1_TX | TRUE |  | 通用双向I/O口
CA51F155L2 | P2.3 | 35 | T2CP | TRUE |  | 通用双向I/O口
CA51F155L2 | P2.3 | 35 | SEG4 | TRUE |  | 通用双向I/O口
CA51F155L2 | P2.2 | 36 | INT4 | TRUE |  | 通用双向I/O口
CA51F155L2 | P2.2 | 36 | PWM0 | TRUE |  | 通用双向I/O口
CA51F155L2 | P2.2 | 36 | ADC18 | TRUE |  | 通用双向I/O口
CA51F155L2 | P2.2 | 36 | TK18 | TRUE |  | 通用双向I/O口
CA51F155L2 | P2.2 | 36 | I2C_SDA | TRUE |  | 通用双向I/O口
CA51F155L2 | P2.2 | 36 | I2C_SCL | TRUE |  | 通用双向I/O口
CA51F155L2 | P2.2 | 36 | UART1_RX | TRUE |  | 通用双向I/O口
CA51F155L2 | P2.2 | 36 | UART1_TX | TRUE |  | 通用双向I/O口
CA51F155L2 | P2.2 | 36 | T2CP | TRUE |  | 通用双向I/O口
CA51F155L2 | P2.2 | 36 | SEG5 | TRUE |  | 通用双向I/O口
CA51F155L2 | P2.1 | 37 | INT4 | TRUE |  | 通用双向I/O口
CA51F155L2 | P2.1 | 37 | PWM5 | TRUE |  | 通用双向I/O口
CA51F155L2 | P2.1 | 37 | ADC17 | TRUE |  | 通用双向I/O口
CA51F155L2 | P2.1 | 37 | TK17 | TRUE |  | 通用双向I/O口
CA51F155L2 | P2.1 | 37 | I2C_SDA | TRUE |  | 通用双向I/O口
CA51F155L2 | P2.1 | 37 | I2C_SCL | TRUE |  | 通用双向I/O口
CA51F155L2 | P2.1 | 37 | UART1_RX | TRUE |  | 通用双向I/O口
CA51F155L2 | P2.1 | 37 | UART1_TX | TRUE |  | 通用双向I/O口
CA51F155L2 | P2.1 | 37 | T2CP | TRUE |  | 通用双向I/O口
CA51F155L2 | P2.1 | 37 | SEG6 | TRUE |  | 通用双向I/O口
CA51F155L2 | P2.0 | 38 | INT4 | TRUE |  | 通用双向I/O口
CA51F155L2 | P2.0 | 38 | PWM4 | TRUE |  | 通用双向I/O口
CA51F155L2 | P2.0 | 38 | ADC16 | TRUE |  | 通用双向I/O口
CA51F155L2 | P2.0 | 38 | TK16 | TRUE |  | 通用双向I/O口
CA51F155L2 | P2.0 | 38 | I2C_SDA | TRUE |  | 通用双向I/O口
CA51F155L2 | P2.0 | 38 | I2C_SCL | TRUE |  | 通用双向I/O口
CA51F155L2 | P2.0 | 38 | UART1_RX | TRUE |  | 通用双向I/O口
CA51F155L2 | P2.0 | 38 | UART1_TX | TRUE |  | 通用双向I/O口
CA51F155L2 | P2.0 | 38 | T2CP | TRUE |  | 通用双向I/O口
CA51F155L2 | P2.0 | 38 | SEG7 | TRUE |  | 通用双向I/O口
CA51F155L2 | P1.7 | 39 | INT4 | TRUE |  | 通用双向I/O口
CA51F155L2 | P1.7 | 39 | PWM3 | TRUE |  | 通用双向I/O口
CA51F155L2 | P1.7 | 39 | ADC15 | TRUE |  | 通用双向I/O口
CA51F155L2 | P1.7 | 39 | TK15 | TRUE |  | 通用双向I/O口
CA51F155L2 | P1.7 | 39 | I2C_SDA | TRUE |  | 通用双向I/O口
CA51F155L2 | P1.7 | 39 | I2C_SCL | TRUE |  | 通用双向I/O口
CA51F155L2 | P1.7 | 39 | UART1_RX | TRUE |  | 通用双向I/O口
CA51F155L2 | P1.7 | 39 | UART1_TX | TRUE |  | 通用双向I/O口
CA51F155L2 | P1.7 | 39 | T2CP | TRUE |  | 通用双向I/O口
CA51F155L2 | P1.7 | 39 | SEG8 | TRUE |  | 通用双向I/O口
CA51F155L2 | P1.6 | 40 | INT4 | TRUE |  | 通用双向I/O口
CA51F155L2 | P1.6 | 40 | PWM2 | TRUE |  | 通用双向I/O口
CA51F155L2 | P1.6 | 40 | ADC14 | TRUE |  | 通用双向I/O口
CA51F155L2 | P1.6 | 40 | TK14 | TRUE |  | 通用双向I/O口
CA51F155L2 | P1.6 | 40 | I2C_SDA | TRUE |  | 通用双向I/O口
CA51F155L2 | P1.6 | 40 | I2C_SCL | TRUE |  | 通用双向I/O口
CA51F155L2 | P1.6 | 40 | UART1_RX | TRUE |  | 通用双向I/O口
CA51F155L2 | P1.6 | 40 | UART1_TX | TRUE |  | 通用双向I/O口
CA51F155L2 | P1.6 | 40 | T2CP | TRUE |  | 通用双向I/O口
CA51F155L2 | P1.6 | 40 | SEG9 | TRUE |  | 通用双向I/O口
CA51F155L2 | P1.5 | 41 | INT4 | TRUE |  | 通用双向I/O口
CA51F155L2 | P1.5 | 41 | PWM1 | TRUE |  | 通用双向I/O口
CA51F155L2 | P1.5 | 41 | ADC13 | TRUE |  | 通用双向I/O口
CA51F155L2 | P1.5 | 41 | TK13 | TRUE |  | 通用双向I/O口
CA51F155L2 | P1.5 | 41 | I2C_SDA | TRUE |  | 通用双向I/O口
CA51F155L2 | P1.5 | 41 | I2C_SCL | TRUE |  | 通用双向I/O口
CA51F155L2 | P1.5 | 41 | UART1_RX | TRUE |  | 通用双向I/O口
CA51F155L2 | P1.5 | 41 | UART1_TX | TRUE |  | 通用双向I/O口
CA51F155L2 | P1.5 | 41 | SPI_MOSI | TRUE |  | 通用双向I/O口
CA51F155L2 | P1.5 | 41 | SEG10 | TRUE |  | 通用双向I/O口
CA51F155L2 | P1.5 | 41 | SPI_MISO | TRUE |  | 通用双向I/O口
CA51F155L2 | P1.4 | 42 | INT4 | TRUE |  | 通用双向I/O口
CA51F155L2 | P1.4 | 42 | PWM0 | TRUE |  | 通用双向I/O口
CA51F155L2 | P1.4 | 42 | ADC12 | TRUE |  | 通用双向I/O口
CA51F155L2 | P1.4 | 42 | TK12 | TRUE |  | 通用双向I/O口
CA51F155L2 | P1.4 | 42 | I2C_SDA | TRUE |  | 通用双向I/O口
CA51F155L2 | P1.4 | 42 | I2C_SCL | TRUE |  | 通用双向I/O口
CA51F155L2 | P1.4 | 42 | UART1_RX | TRUE |  | 通用双向I/O口
CA51F155L2 | P1.4 | 42 | UART1_TX | TRUE |  | 通用双向I/O口
CA51F155L2 | P1.4 | 42 | SPI_MISO | TRUE |  | 通用双向I/O口
CA51F155L2 | P1.4 | 42 | SEG11 | TRUE |  | 通用双向I/O口
CA51F155L2 | P1.4 | 42 | SPI_MOSI | TRUE |  | 通用双向I/O口
CA51F155L2 | P1.3 | 43 | INT4 | TRUE |  | 通用双向I/O口
CA51F155L2 | P1.3 | 43 | PWM5 | TRUE |  | 通用双向I/O口
CA51F155L2 | P1.3 | 43 | ADC11 | TRUE |  | 通用双向I/O口
CA51F155L2 | P1.3 | 43 | TK11 | TRUE |  | 通用双向I/O口
CA51F155L2 | P1.3 | 43 | I2C_SDA | TRUE |  | 通用双向I/O口
CA51F155L2 | P1.3 | 43 | I2C_SCL | TRUE |  | 通用双向I/O口
CA51F155L2 | P1.3 | 43 | UART1_RX | TRUE |  | 通用双向I/O口
CA51F155L2 | P1.3 | 43 | UART1_TX | TRUE |  | 通用双向I/O口
CA51F155L2 | P1.3 | 43 | SPI_CLK | TRUE |  | 通用双向I/O口
CA51F155L2 | P1.3 | 43 | SEG12 | TRUE |  | 通用双向I/O口
CA51F155L2 | P1.2 | 44 | INT4 | TRUE |  | 通用双向I/O口
CA51F155L2 | P1.2 | 44 | PWM4 | TRUE |  | 通用双向I/O口
CA51F155L2 | P1.2 | 44 | ADC10 | TRUE |  | 通用双向I/O口
CA51F155L2 | P1.2 | 44 | TK10 | TRUE |  | 通用双向I/O口
CA51F155L2 | P1.2 | 44 | I2C_SDA | TRUE |  | 通用双向I/O口
CA51F155L2 | P1.2 | 44 | I2C_SCL | TRUE |  | 通用双向I/O口
CA51F155L2 | P1.2 | 44 | UART1_RX | TRUE |  | 通用双向I/O口
CA51F155L2 | P1.2 | 44 | UART1_TX | TRUE |  | 通用双向I/O口
CA51F155L2 | P1.2 | 44 | SPI_CS | TRUE |  | 通用双向I/O口
CA51F155L2 | P1.2 | 44 | SEG13 | TRUE |  | 通用双向I/O口
CA51F155L2 | P1.1 | 45 | INT4 | TRUE |  | 通用双向I/O口
CA51F155L2 | P1.1 | 45 | PWM3 | TRUE |  | 通用双向I/O口
CA51F155L2 | P1.1 | 45 | ADC9 | TRUE |  | 通用双向I/O口
CA51F155L2 | P1.1 | 45 | TK9 | TRUE |  | 通用双向I/O口
CA51F155L2 | P1.1 | 45 | I2C_SDA | TRUE |  | 通用双向I/O口
CA51F155L2 | P1.1 | 45 | I2C_SCL | TRUE |  | 通用双向I/O口
CA51F155L2 | P1.1 | 45 | UART1_RX | TRUE |  | 通用双向I/O口
CA51F155L2 | P1.1 | 45 | UART1_TX | TRUE |  | 通用双向I/O口
CA51F155L2 | P1.1 | 45 | T2CP | TRUE |  | 通用双向I/O口
CA51F155L2 | P1.1 | 45 | SEG14 | TRUE |  | 通用双向I/O口
CA51F155L2 | P1.0 | 46 | INT4 | TRUE |  | 通用双向I/O口
CA51F155L2 | P1.0 | 46 | PWM2 | TRUE |  | 通用双向I/O口
CA51F155L2 | P1.0 | 46 | ADC8 | TRUE |  | 通用双向I/O口
CA51F155L2 | P1.0 | 46 | TK8 | TRUE |  | 通用双向I/O口
CA51F155L2 | P1.0 | 46 | I2C_SDA | TRUE |  | 通用双向I/O口
CA51F155L2 | P1.0 | 46 | I2C_SCL | TRUE |  | 通用双向I/O口
CA51F155L2 | P1.0 | 46 | UART1_RX | TRUE |  | 通用双向I/O口
CA51F155L2 | P1.0 | 46 | UART1_TX | TRUE |  | 通用双向I/O口
CA51F155L2 | P1.0 | 46 | T2CP | TRUE |  | 通用双向I/O口
CA51F155L2 | P1.0 | 46 | SEG15 | TRUE |  | 通用双向I/O口
CA51F155L2 | P0.7 | 47 | INT4 | TRUE |  | 通用双向I/O口
CA51F155L2 | P0.7 | 47 | PWM1 | TRUE |  | 通用双向I/O口
CA51F155L2 | P0.7 | 47 | ADC7 | TRUE |  | 通用双向I/O口
CA51F155L2 | P0.7 | 47 | TK7 | TRUE |  | 通用双向I/O口
CA51F155L2 | P0.7 | 47 | I2C_SDA | TRUE |  | 通用双向I/O口
CA51F155L2 | P0.7 | 47 | I2C_SCL | TRUE |  | 通用双向I/O口
CA51F155L2 | P0.7 | 47 | UART2_RX | TRUE |  | 通用双向I/O口
CA51F155L2 | P0.7 | 47 | UART2_TX | TRUE |  | 通用双向I/O口
CA51F155L2 | P0.7 | 47 | COM7 | TRUE |  | 通用双向I/O口
CA51F155L2 | P0.7 | 47 | SEG16 | TRUE |  | 通用双向I/O口
CA51F155L2 | P0.6 | 48 | INT4 | TRUE |  | 通用双向I/O口
CA51F155L2 | P0.6 | 48 | PWM0 | TRUE |  | 通用双向I/O口
CA51F155L2 | P0.6 | 48 | ADC6 | TRUE |  | 通用双向I/O口
CA51F155L2 | P0.6 | 48 | TK6 | TRUE |  | 通用双向I/O口
CA51F155L2 | P0.6 | 48 | I2C_SDA | TRUE |  | 通用双向I/O口
CA51F155L2 | P0.6 | 48 | I2C_SCL | TRUE |  | 通用双向I/O口
CA51F155L2 | P0.6 | 48 | UART2_RX | TRUE |  | 通用双向I/O口
CA51F155L2 | P0.6 | 48 | UART2_TX | TRUE |  | 通用双向I/O口
CA51F155L2 | P0.6 | 48 | COM6 | TRUE |  | 通用双向I/O口
CA51F155L2 | P0.6 | 48 | SEG17 | TRUE |  | 通用双向I/O口
CA51F155S6A | P0.3 | 28 | INT3 | TRUE |  | 通用双向I/O口
CA51F155S6A | P0.3 | 28 | PWM3 | TRUE |  | 通用双向I/O口
CA51F155S6A | P0.3 | 28 | ADC3 | TRUE |  | 通用双向I/O口
CA51F155S6A | P0.3 | 28 | TK3 | TRUE |  | 通用双向I/O口
CA51F155S6A | P0.3 | 28 | I2C_SDA | TRUE |  | 通用双向I/O口
CA51F155S6A | P0.3 | 28 | I2C_SCL | TRUE |  | 通用双向I/O口
CA51F155S6A | P0.3 | 28 | UARTO_RX | TRUE |  | 通用双向I/O口
CA51F155S6A | P0.3 | 28 | UART0_TX | TRUE |  | 通用双向I/O口
CA51F155S6A | P0.3 | 28 | C1P | TRUE |  | 通用双向I/O口
CA51F155S6A | P0.3 | 28 | SEG20 | TRUE |  | 通用双向I/O口
CA51F155S6A | P0.2 | 1 | INT2 | TRUE |  | 通用双向I/O口
CA51F155S6A | P0.2 | 1 | PWM2 | TRUE |  | 通用双向I/O口
CA51F155S6A | P0.2 | 1 | ADC2 | TRUE |  | 通用双向I/O口
CA51F155S6A | P0.2 | 1 | TK2 | TRUE |  | 通用双向I/O口
CA51F155S6A | P0.2 | 1 | I2C_SDA | TRUE |  | 通用双向I/O口
CA51F155S6A | P0.2 | 1 | I2C_SCL | TRUE |  | 通用双向I/O口
CA51F155S6A | P0.2 | 1 | UARTO_RX | TRUE |  | 通用双向I/O口
CA51F155S6A | P0.2 | 1 | UARTO_TX | TRUE |  | 通用双向I/O口
CA51F155S6A | P0.2 | 1 | C1N | TRUE |  | 通用双向I/O口
CA51F155S6A | P0.2 | 1 | SEG21 | TRUE |  | 通用双向I/O口
CA51F155S6A | P0.1 | 2 | INT1 | TRUE |  | I2C传输口
CA51F155S6A | P0.1 | 2 | PWM1 | TRUE |  | I2C传输口
CA51F155S6A | P0.1 | 2 | ADC1 | TRUE |  | I2C传输口
CA51F155S6A | P0.1 | 2 | TK1 | TRUE |  | I2C传输口
CA51F155S6A | P0.1 | 2 | I2C_SDA | TRUE |  | I2C传输口
CA51F155S6A | P0.1 | 2 | I2C_SCL | TRUE |  | I2C传输口
CA51F155S6A | P0.1 | 2 | UARTO_RX | TRUE |  | I2C传输口
CA51F155S6A | P0.1 | 2 | UARTO_TX | TRUE |  | I2C传输口
CA51F155S6A | P0.1 | 2 | C2P | TRUE |  | I2C传输口
CA51F155S6A | P0.0 | 3 | INTO | TRUE |  | I2C传输口
CA51F155S6A | P0.0 | 3 | PWMO | TRUE |  | I2C传输口
CA51F155S6A | P0.0 | 3 | ADC0 | TRUE |  | I2C传输口
CA51F155S6A | P0.0 | 3 | TKO | TRUE |  | I2C传输口
CA51F155S6A | P0.0 | 3 | I2C_SDA | TRUE |  | I2C传输口
CA51F155S6A | P0.0 | 3 | I2C_SCL | TRUE |  | I2C传输口
CA51F155S6A | P0.0 | 3 | UARTO_RX | TRUE |  | I2C传输口
CA51F155S6A | P0.0 | 3 | UARTO_TX | TRUE |  | I2C传输口
CA51F155S6A | P0.0 | 3 | C2N | TRUE |  | I2C传输口
CA51F155S6A | P5.5 | 4 | INT4 | TRUE |  | 通用双向I/O口
CA51F155S6A | P5.5 | 4 | PWM2 | TRUE |  | 通用双向I/O口
CA51F155S6A | P5.5 | 4 | ADC45 | TRUE |  | 通用双向I/O口
CA51F155S6A | P5.5 | 4 | TK45 | TRUE |  | 通用双向I/O口
CA51F155S6A | P5.5 | 4 | I2C_SDA | TRUE |  | 通用双向I/O口
CA51F155S6A | P5.5 | 4 | I2C_SCL | TRUE |  | 通用双向I/O口
CA51F155S6A | P5.5 | 4 | UARTO_RX | TRUE |  | 通用双向I/O口
CA51F155S6A | P5.5 | 4 | UARTO_TX | TRUE |  | 通用双向I/O口
CA51F155S6A | P5.5 | 4 | XTAL_IN | TRUE |  | 通用双向I/O口
CA51F155S6A | P5.4 | 5 | INT4 | TRUE |  | 通用双向I/O口
CA51F155S6A | P5.4 | 5 | PWM2 | TRUE |  | 通用双向I/O口
CA51F155S6A | P5.4 | 5 | ADC44 | TRUE |  | 通用双向I/O口
CA51F155S6A | P5.4 | 5 | TK44 | TRUE |  | 通用双向I/O口
CA51F155S6A | P5.4 | 5 | I2C_SDA | TRUE |  | 通用双向I/O口
CA51F155S6A | P5.4 | 5 | I2C_SCL | TRUE |  | 通用双向I/O口
CA51F155S6A | P5.4 | 5 | UARTO_RX | TRUE |  | 通用双向I/O口
CA51F155S6A | P5.4 | 5 | UARTO_TX | TRUE |  | 通用双向I/O口
CA51F155S6A | P5.4 | 5 | XTAL_OUT | TRUE |  | 通用双向I/O口
CA51F155S6A | P5.3 | 6 | INT4 | TRUE |  | 硬件复位引脚
CA51F155S6A | P5.3 | 6 | PWM1 | TRUE |  | 硬件复位引脚
CA51F155S6A | P5.3 | 6 | ADC43 | TRUE |  | 硬件复位引脚
CA51F155S6A | P5.3 | 6 | TK43 | TRUE |  | 硬件复位引脚
CA51F155S6A | P5.3 | 6 | I2C_SDA | TRUE |  | 硬件复位引脚
CA51F155S6A | P5.3 | 6 | I2C_SCL | TRUE |  | 硬件复位引脚
CA51F155S6A | P5.3 | 6 | UARTO_RX | TRUE |  | 硬件复位引脚
CA51F155S6A | P5.3 | 6 | UARTO_TX | TRUE |  | 硬件复位引脚
CA51F155S6A | P5.3 | 6 | T2CP | TRUE |  | 硬件复位引脚
CA51F155S6A | P5.3 | 6 | RESET | TRUE |  | 硬件复位引脚
CA51F155S6A | P5.2 | 7 | INT4 | TRUE |  | 通用双向I/O口
CA51F155S6A | P5.2 | 7 | PWM0 | TRUE |  | 通用双向I/O口
CA51F155S6A | P5.2 | 7 | ADC42 | TRUE |  | 通用双向I/O口
CA51F155S6A | P5.2 | 7 | TK42 | TRUE |  | 通用双向I/O口
CA51F155S6A | P5.2 | 7 | I2C_SDA | TRUE |  | 通用双向I/O口
CA51F155S6A | P5.2 | 7 | I2C_SCL | TRUE |  | 通用双向I/O口
CA51F155S6A | P5.2 | 7 | UARTO_RX | TRUE |  | 通用双向I/O口
CA51F155S6A | P5.2 | 7 | UARTO_TX | TRUE |  | 通用双向I/O口
CA51F155S6A | P5.2 | 7 | T2CP | TRUE |  | 通用双向I/O口
CA51F155S6A | P4.6 | 10 | INT4 | TRUE |  | 通用双向IO口
CA51F155S6A | P4.6 | 10 | PWM2 | TRUE |  | 通用双向IO口
CA51F155S6A | P4.6 | 10 | ADC38 | TRUE |  | 通用双向IO口
CA51F155S6A | P4.6 | 10 | TK38 | TRUE |  | 通用双向IO口
CA51F155S6A | P4.6 | 10 | I2C_SDA | TRUE |  | 通用双向IO口
CA51F155S6A | P4.6 | 10 | I2C_SCL | TRUE |  | 通用双向IO口
CA51F155S6A | P4.6 | 10 | UART2_RX | TRUE |  | 通用双向IO口
CA51F155S6A | P4.6 | 10 | UART2_TX | TRUE |  | 通用双向IO口
CA51F155S6A | P4.6 | 10 | T2CP | TRUE |  | 通用双向IO口
CA51F155S6A | P4.6 | 10 | SEG25 | TRUE |  | 通用双向IO口
CA51F155S6A | P4.5 | 11 | INT4 | TRUE |  | 通用双向IO口
CA51F155S6A | P4.5 | 11 | PWM1 | TRUE |  | 通用双向IO口
CA51F155S6A | P4.5 | 11 | ADC37 | TRUE |  | 通用双向IO口
CA51F155S6A | P4.5 | 11 | TK37 | TRUE |  | 通用双向IO口
CA51F155S6A | P4.5 | 11 | I2C_SDA | TRUE |  | 通用双向IO口
CA51F155S6A | P4.5 | 11 | I2C_SCL | TRUE |  | 通用双向IO口
CA51F155S6A | P4.5 | 11 | UART2_RX | TRUE |  | 通用双向IO口
CA51F155S6A | P4.5 | 11 | UART2_TX | TRUE |  | 通用双向IO口
CA51F155S6A | P4.5 | 11 | T2CP | TRUE |  | 通用双向IO口
CA51F155S6A | P4.5 | 11 | SEG26 | TRUE |  | 通用双向IO口
CA51F155S6A | P4.4 | 12 | INT4 | TRUE |  | 通用双向IO口
CA51F155S6A | P4.4 | 12 | PWM0 | TRUE |  | 通用双向IO口
CA51F155S6A | P4.4 | 12 | ADC36 | TRUE |  | 通用双向IO口
CA51F155S6A | P4.4 | 12 | TK36 | TRUE |  | 通用双向IO口
CA51F155S6A | P4.4 | 12 | I2C_SDA | TRUE |  | 通用双向IO口
CA51F155S6A | P4.4 | 12 | I2C_SCL | TRUE |  | 通用双向IO口
CA51F155S6A | P4.4 | 12 | UART2_RX | TRUE |  | 通用双向IO口
CA51F155S6A | P4.4 | 12 | UART2_TX | TRUE |  | 通用双向IO口
CA51F155S6A | P4.4 | 12 | T2CP | TRUE |  | 通用双向IO口
CA51F155S6A | P4.4 | 12 | SEG27 | TRUE |  | 通用双向IO口
CA51F155S6A | P4.3 | 13 | INT4 | TRUE |  | 通用双向IO口
CA51F155S6A | P4.3 | 13 | PWM5 | TRUE |  | 通用双向IO口
CA51F155S6A | P4.3 | 13 | ADC35 | TRUE |  | 通用双向IO口
CA51F155S6A | P4.3 | 13 | TK35 | TRUE |  | 通用双向IO口
CA51F155S6A | P4.3 | 13 | I2C_SDA | TRUE |  | 通用双向IO口
CA51F155S6A | P4.3 | 13 | I2C_SCL | TRUE |  | 通用双向IO口
CA51F155S6A | P4.3 | 13 | UART2_RX | TRUE |  | 通用双向IO口
CA51F155S6A | P4.3 | 13 | UART2_TX | TRUE |  | 通用双向IO口
CA51F155S6A | P4.3 | 13 | T2CP | TRUE |  | 通用双向IO口
CA51F155S6A | P4.3 | 13 | SEG28 | TRUE |  | 通用双向IO口
CA51F155S6A | P4.2 | 14 | INT4 | TRUE |  | 通用双向IO口
CA51F155S6A | P4.2 | 14 | PWM4 | TRUE |  | 通用双向IO口
CA51F155S6A | P4.2 | 14 | ADC34 | TRUE |  | 通用双向IO口
CA51F155S6A | P4.2 | 14 | TK34 | TRUE |  | 通用双向IO口
CA51F155S6A | P4.2 | 14 | I2C_SDA | TRUE |  | 通用双向IO口
CA51F155S6A | P4.2 | 14 | I2C_SCL | TRUE |  | 通用双向IO口
CA51F155S6A | P4.2 | 14 | UART2_RX | TRUE |  | 通用双向IO口
CA51F155S6A | P4.2 | 14 | UART2_TX | TRUE |  | 通用双向IO口
CA51F155S6A | P4.2 | 14 | T2CP | TRUE |  | 通用双向IO口
CA51F155S6A | P4.2 | 14 | SEG29 | TRUE |  | 通用双向IO口
CA51F155S6A | P3.7 | 15 | INT4 | TRUE |  | 通用双向IO口
CA51F155S6A | P3.7 | 15 | PWM1 | TRUE |  | 通用双向IO口
CA51F155S6A | P3.7 | 15 | ADC31 | TRUE |  | 通用双向IO口
CA51F155S6A | P3.7 | 15 | TK31 | TRUE |  | 通用双向IO口
CA51F155S6A | P3.7 | 15 | I2C_SDA | TRUE |  | 通用双向IO口
CA51F155S6A | P3.7 | 15 | I2C_SCL | TRUE |  | 通用双向IO口
CA51F155S6A | P3.7 | 15 | UART2_RX | TRUE |  | 通用双向IO口
CA51F155S6A | P3.7 | 15 | UART2_TX | TRUE |  | 通用双向IO口
CA51F155S6A | P3.7 | 15 | T2CP | TRUE |  | 通用双向IO口
CA51F155S6A | P3.7 | 15 | SEG32 | TRUE |  | 通用双向IO口
CA51F155S6A | P3.7 | 15 | COM7 | TRUE |  | 通用双向IO口
CA51F155S6A | P3.6 | 16 | INT4 | TRUE |  | 通用双向IO口
CA51F155S6A | P3.6 | 16 | PWM0 | TRUE |  | 通用双向IO口
CA51F155S6A | P3.6 | 16 | ADC30 | TRUE |  | 通用双向IO口
CA51F155S6A | P3.6 | 16 | TK30 | TRUE |  | 通用双向IO口
CA51F155S6A | P3.6 | 16 | I2C_SDA | TRUE |  | 通用双向IO口
CA51F155S6A | P3.6 | 16 | I2C_SCL | TRUE |  | 通用双向IO口
CA51F155S6A | P3.6 | 16 | UART2_RX | TRUE |  | 通用双向IO口
CA51F155S6A | P3.6 | 16 | UART2_TX | TRUE |  | 通用双向IO口
CA51F155S6A | P3.6 | 16 | SPI_CS | TRUE |  | 通用双向IO口
CA51F155S6A | P3.6 | 16 | SEG33 | TRUE |  | 通用双向IO口
CA51F155S6A | P3.6 | 16 | COM6 | TRUE |  | 通用双向IO口
CA51F155S6A | P3.5 | 17 | INT4 | TRUE |  | 通用双向IO口
CA51F155S6A | P3.5 | 17 | PWM5 | TRUE |  | 通用双向IO口
CA51F155S6A | P3.5 | 17 | ADC29 | TRUE |  | 通用双向IO口
CA51F155S6A | P3.5 | 17 | TK29 | TRUE |  | 通用双向IO口
CA51F155S6A | P3.5 | 17 | I2C_SDA | TRUE |  | 通用双向IO口
CA51F155S6A | P3.5 | 17 | I2C_SCL | TRUE |  | 通用双向IO口
CA51F155S6A | P3.5 | 17 | UART2_RX | TRUE |  | 通用双向IO口
CA51F155S6A | P3.5 | 17 | UART2_TX | TRUE |  | 通用双向IO口
CA51F155S6A | P3.5 | 17 | SPI_MISO | TRUE |  | 通用双向IO口
CA51F155S6A | P3.5 | 17 | SEG34 | TRUE |  | 通用双向IO口
CA51F155S6A | P3.5 | 17 | COM5 | TRUE |  | 通用双向IO口
CA51F155S6A | P3.4 | 18 | INT4 | TRUE |  | 通用双向IO口
CA51F155S6A | P3.4 | 18 | PWM4 | TRUE |  | 通用双向IO口
CA51F155S6A | P3.4 | 18 | ADC28 | TRUE |  | 通用双向IO口
CA51F155S6A | P3.4 | 18 | TK28 | TRUE |  | 通用双向IO口
CA51F155S6A | P3.4 | 18 | I2C_SDA | TRUE |  | 通用双向IO口
CA51F155S6A | P3.4 | 18 | I2C_SCL | TRUE |  | 通用双向IO口
CA51F155S6A | P3.4 | 18 | UART2_RX | TRUE |  | 通用双向IO口
CA51F155S6A | P3.4 | 18 | UART2_TX | TRUE |  | 通用双向IO口
CA51F155S6A | P3.4 | 18 | SPI_MOSI | TRUE |  | 通用双向IO口
CA51F155S6A | P3.4 | 18 | SEG35 | TRUE |  | 通用双向IO口
CA51F155S6A | P3.4 | 18 | COM4 | TRUE |  | 通用双向IO口
CA51F155S6A | P3.3 | 19 | INT4 | TRUE |  | 通用双向IO口
CA51F155S6A | P3.3 | 19 | PWM3 | TRUE |  | 通用双向IO口
CA51F155S6A | P3.3 | 19 | ADC27 | TRUE |  | 通用双向IO口
CA51F155S6A | P3.3 | 19 | TK27 | TRUE |  | 通用双向IO口
CA51F155S6A | P3.3 | 19 | I2C_SDA | TRUE |  | 通用双向IO口
CA51F155S6A | P3.3 | 19 | I2C_SCL | TRUE |  | 通用双向IO口
CA51F155S6A | P3.3 | 19 | UART2_RX | TRUE |  | 通用双向IO口
CA51F155S6A | P3.3 | 19 | UART2_TX | TRUE |  | 通用双向IO口
CA51F155S6A | P3.3 | 19 | SPI_CLK | TRUE |  | 通用双向IO口
CA51F155S6A | P3.3 | 19 | COM3 | TRUE |  | 通用双向IO口
CA51F155S6A | P3.2 | 20 | INT4 | TRUE |  | 通用双向IO口
CA51F155S6A | P3.2 | 20 | PWM2 | TRUE |  | 通用双向IO口
CA51F155S6A | P3.2 | 20 | ADC26 | TRUE |  | 通用双向IO口
CA51F155S6A | P3.2 | 20 | TK26 | TRUE |  | 通用双向IO口
CA51F155S6A | P3.2 | 20 | I2C_SDA | TRUE |  | 通用双向IO口
CA51F155S6A | P3.2 | 20 | I2C_SCL | TRUE |  | 通用双向IO口
CA51F155S6A | P3.2 | 20 | UART2_RX | TRUE |  | 通用双向IO口
CA51F155S6A | P3.2 | 20 | UART2_TX | TRUE |  | 通用双向IO口
CA51F155S6A | P3.2 | 20 | T2CP | TRUE |  | 通用双向IO口
CA51F155S6A | P3.2 | 20 | COM2 | TRUE |  | 通用双向IO口
CA51F155S6A | P3.1 | 21 | INT4 | TRUE |  | 通用双向I/O口
CA51F155S6A | P3.1 | 21 | PWM1 | TRUE |  | 通用双向I/O口
CA51F155S6A | P3.1 | 21 | ADC25 | TRUE |  | 通用双向I/O口
CA51F155S6A | P3.1 | 21 | TK25 | TRUE |  | 通用双向I/O口
CA51F155S6A | P3.1 | 21 | I2C_SDA | TRUE |  | 通用双向I/O口
CA51F155S6A | P3.1 | 21 | I2C_SCL | TRUE |  | 通用双向I/O口
CA51F155S6A | P3.1 | 21 | UART2_RX | TRUE |  | 通用双向I/O口
CA51F155S6A | P3.1 | 21 | UART2_TX | TRUE |  | 通用双向I/O口
CA51F155S6A | P3.1 | 21 | T2CP | TRUE |  | 通用双向I/O口
CA51F155S6A | P3.1 | 21 | COM1 | TRUE |  | 通用双向I/O口
CA51F155S6A | P3.0 | 22 | INT4 | TRUE |  | 通用双向I/O口
CA51F155S6A | P3.0 | 22 | PWM0 | TRUE |  | 通用双向I/O口
CA51F155S6A | P3.0 | 22 | ADC24 | TRUE |  | 通用双向I/O口
CA51F155S6A | P3.0 | 22 | TK24 | TRUE |  | 通用双向I/O口
CA51F155S6A | P3.0 | 22 | I2C_SDA | TRUE |  | 通用双向I/O口
CA51F155S6A | P3.0 | 22 | I2C_SCL | TRUE |  | 通用双向I/O口
CA51F155S6A | P3.0 | 22 | UART2_RX | TRUE |  | 通用双向I/O口
CA51F155S6A | P3.0 | 22 | UART2_TX | TRUE |  | 通用双向I/O口
CA51F155S6A | P3.0 | 22 | SPI_CS | TRUE |  | 通用双向I/O口
CA51F155S6A | P3.0 | 22 | cOM0 | TRUE |  | 通用双向I/O口
CA51F155S6A | P2.6 | 23 | INT4 | TRUE |  | 通用双向I/O口
CA51F155S6A | P2.6 | 23 | PWM4 | TRUE |  | 通用双向I/O口
CA51F155S6A | P2.6 | 23 | ADC22 | TRUE |  | 通用双向I/O口
CA51F155S6A | P2.6 | 23 | TK22 | TRUE |  | 通用双向I/O口
CA51F155S6A | P2.6 | 23 | I2C_SDA | TRUE |  | 通用双向I/O口
CA51F155S6A | P2.6 | 23 | I2C_SCL | TRUE |  | 通用双向I/O口
CA51F155S6A | P2.6 | 23 | UART1_RX | TRUE |  | 通用双向I/O口
CA51F155S6A | P2.6 | 23 | UART1_TX | TRUE |  | 通用双向I/O口
CA51F155S6A | P2.6 | 23 | SPI_MISO | TRUE |  | 通用双向I/O口
CA51F155S6A | P2.6 | 23 | SEG1 | TRUE |  | 通用双向I/O口
CA51F155S6A | P2.5 | 24 | INT4 | TRUE |  | 通用双向I/O口
CA51F155S6A | P2.5 | 24 | PWM3 | TRUE |  | 通用双向I/O口
CA51F155S6A | P2.5 | 24 | ADC21 | TRUE |  | 通用双向I/O口
CA51F155S6A | P2.5 | 24 | TK21 | TRUE |  | 通用双向I/O口
CA51F155S6A | P2.5 | 24 | I2C_SDA | TRUE |  | 通用双向I/O口
CA51F155S6A | P2.5 | 24 | I2C_SCL | TRUE |  | 通用双向I/O口
CA51F155S6A | P2.5 | 24 | UART1_RX | TRUE |  | 通用双向I/O口
CA51F155S6A | P2.5 | 24 | UART1_TX | TRUE |  | 通用双向I/O口
CA51F155S6A | P2.5 | 24 | SPI_CLK | TRUE |  | 通用双向I/O口
CA51F155S6A | P2.5 | 24 | SEG2 | TRUE |  | 通用双向I/O口
CA51F155S6A | P1.4 | 25 | INT4 | TRUE |  | 通用双向I/O口
CA51F155S6A | P1.4 | 25 | PWM0 | TRUE |  | 通用双向I/O口
CA51F155S6A | P1.4 | 25 | ADC12 | TRUE |  | 通用双向I/O口
CA51F155S6A | P1.4 | 25 | TK12 | TRUE |  | 通用双向I/O口
CA51F155S6A | P1.4 | 25 | I2C_SDA | TRUE |  | 通用双向I/O口
CA51F155S6A | P1.4 | 25 | I2C_SCL | TRUE |  | 通用双向I/O口
CA51F155S6A | P1.4 | 25 | UART1_RX | TRUE |  | 通用双向I/O口
CA51F155S6A | P1.4 | 25 | UART1_TX | TRUE |  | 通用双向I/O口
CA51F155S6A | P1.4 | 25 | SPI_MISO | TRUE |  | 通用双向I/O口
CA51F155S6A | P1.4 | 25 | SEG11 | TRUE |  | 通用双向I/O口
CA51F155S6A | P1.4 | 25 | SPI_MOSI | TRUE |  | 通用双向I/O口
CA51F155S6A | P1.2 | 26 | INT4 | TRUE |  | 通用双向I/O口
CA51F155S6A | P1.2 | 26 | PWM4 | TRUE |  | 通用双向I/O口
CA51F155S6A | P1.2 | 26 | ADC10 | TRUE |  | 通用双向I/O口
CA51F155S6A | P1.2 | 26 | TK10 | TRUE |  | 通用双向I/O口
CA51F155S6A | P1.2 | 26 | I2C_SDA | TRUE |  | 通用双向I/O口
CA51F155S6A | P1.2 | 26 | I2C_SCL | TRUE |  | 通用双向I/O口
CA51F155S6A | P1.2 | 26 | UART1_RX | TRUE |  | 通用双向I/O口
CA51F155S6A | P1.2 | 26 | UART1_TX | TRUE |  | 通用双向I/O口
CA51F155S6A | P1.2 | 26 | SPI_CS | TRUE |  | 通用双向I/O口
CA51F155S6A | P1.2 | 26 | SEG13 | TRUE |  | 通用双向I/O口
CA51F155S6A | P1.1 | 27 | INT4 | TRUE |  | 通用双向I/O口
CA51F155S6A | P1.1 | 27 | PWM3 | TRUE |  | 通用双向I/O口
CA51F155S6A | P1.1 | 27 | ADC9 | TRUE |  | 通用双向I/O口
CA51F155S6A | P1.1 | 27 | TK9 | TRUE |  | 通用双向I/O口
CA51F155S6A | P1.1 | 27 | I2C_SDA | TRUE |  | 通用双向I/O口
CA51F155S6A | P1.1 | 27 | I2C_SCL | TRUE |  | 通用双向I/O口
CA51F155S6A | P1.1 | 27 | UART1_RX | TRUE |  | 通用双向I/O口
CA51F155S6A | P1.1 | 27 | UART1_TX | TRUE |  | 通用双向I/O口
CA51F155S6A | P1.1 | 27 | T2CP | TRUE |  | 通用双向I/O口
CA51F155S6A | P1.1 | 27 | SEG14 | TRUE |  | 通用双向I/O口
CA51F155S6B | P0.5 | 5 | INT4 | TRUE |  | 通用双向I/O口
CA51F155S6B | P0.5 | 5 | PWM5 | TRUE |  | 通用双向I/O口
CA51F155S6B | P0.5 | 5 | ADC5 | TRUE |  | 通用双向I/O口
CA51F155S6B | P0.5 | 5 | TK5 | TRUE |  | 通用双向I/O口
CA51F155S6B | P0.5 | 5 | I2C_SDA | TRUE |  | 通用双向I/O口
CA51F155S6B | P0.5 | 5 | I2C_SCL | TRUE |  | 通用双向I/O口
CA51F155S6B | P0.5 | 5 | UARTO_RX | TRUE |  | 通用双向I/O口
CA51F155S6B | P0.5 | 5 | UARTO_TX | TRUE |  | 通用双向I/O口
CA51F155S6B | P0.5 | 5 | SEG18 | TRUE |  | 通用双向I/O口
CA51F155S6B | P0.4 | 6 | INT4 | TRUE |  | 通用双向I/O口
CA51F155S6B | P0.4 | 6 | PWM4 | TRUE |  | 通用双向I/O口
CA51F155S6B | P0.4 | 6 | ADC4 | TRUE |  | 通用双向I/O口
CA51F155S6B | P0.4 | 6 | TK4 | TRUE |  | 通用双向I/O口
CA51F155S6B | P0.4 | 6 | I2C_SDA | TRUE |  | 通用双向I/O口
CA51F155S6B | P0.4 | 6 | I2C_SCL | TRUE |  | 通用双向I/O口
CA51F155S6B | P0.4 | 6 | UARTO_RX | TRUE |  | 通用双向I/O口
CA51F155S6B | P0.4 | 6 | UARTO_TX | TRUE |  | 通用双向I/O口
CA51F155S6B | P0.4 | 6 | SEG19 | TRUE |  | 通用双向I/O口
CA51F155S6B | P0.3 | 7 | INT3 | TRUE |  | 通用双向I/O口
CA51F155S6B | P0.3 | 7 | PWM3 | TRUE |  | 通用双向I/O口
CA51F155S6B | P0.3 | 7 | ADC3 | TRUE |  | 通用双向I/O口
CA51F155S6B | P0.3 | 7 | TK3 | TRUE |  | 通用双向I/O口
CA51F155S6B | P0.3 | 7 | I2C_SDA | TRUE |  | 通用双向I/O口
CA51F155S6B | P0.3 | 7 | I2C_SCL | TRUE |  | 通用双向I/O口
CA51F155S6B | P0.3 | 7 | UARTO_RX | TRUE |  | 通用双向I/O口
CA51F155S6B | P0.3 | 7 | UART0_TX | TRUE |  | 通用双向I/O口
CA51F155S6B | P0.3 | 7 | C1P | TRUE |  | 通用双向I/O口
CA51F155S6B | P0.3 | 7 | SEG20 | TRUE |  | 通用双向I/O口
CA51F155S6B | P0.2 | 8 | INT2 | TRUE |  | 通用双向I/O口
CA51F155S6B | P0.2 | 8 | PWM2 | TRUE |  | 通用双向I/O口
CA51F155S6B | P0.2 | 8 | ADC2 | TRUE |  | 通用双向I/O口
CA51F155S6B | P0.2 | 8 | TK2 | TRUE |  | 通用双向I/O口
CA51F155S6B | P0.2 | 8 | I2C_SDA | TRUE |  | 通用双向I/O口
CA51F155S6B | P0.2 | 8 | I2C_SCL | TRUE |  | 通用双向I/O口
CA51F155S6B | P0.2 | 8 | UARTO_RX | TRUE |  | 通用双向I/O口
CA51F155S6B | P0.2 | 8 | UARTO_TX | TRUE |  | 通用双向I/O口
CA51F155S6B | P0.2 | 8 | C1N | TRUE |  | 通用双向I/O口
CA51F155S6B | P0.2 | 8 | SEG21 | TRUE |  | 通用双向I/O口
CA51F155S6B | P0.1 | 9 | INT1 | TRUE |  | I2C传输口
CA51F155S6B | P0.1 | 9 | PWM1 | TRUE |  | I2C传输口
CA51F155S6B | P0.1 | 9 | ADC1 | TRUE |  | I2C传输口
CA51F155S6B | P0.1 | 9 | TK1 | TRUE |  | I2C传输口
CA51F155S6B | P0.1 | 9 | I2C_SDA | TRUE |  | I2C传输口
CA51F155S6B | P0.1 | 9 | I2C_SCL | TRUE |  | I2C传输口
CA51F155S6B | P0.1 | 9 | UARTO_RX | TRUE |  | I2C传输口
CA51F155S6B | P0.1 | 9 | UARTO_TX | TRUE |  | I2C传输口
CA51F155S6B | P0.1 | 9 | C2P | TRUE |  | I2C传输口
CA51F155S6B | P0.0 | 10 | INTO | TRUE |  | I2C传输口
CA51F155S6B | P0.0 | 10 | PWMO | TRUE |  | I2C传输口
CA51F155S6B | P0.0 | 10 | ADC0 | TRUE |  | I2C传输口
CA51F155S6B | P0.0 | 10 | TKO | TRUE |  | I2C传输口
CA51F155S6B | P0.0 | 10 | I2C_SDA | TRUE |  | I2C传输口
CA51F155S6B | P0.0 | 10 | I2C_SCL | TRUE |  | I2C传输口
CA51F155S6B | P0.0 | 10 | UARTO_RX | TRUE |  | I2C传输口
CA51F155S6B | P0.0 | 10 | UARTO_TX | TRUE |  | I2C传输口
CA51F155S6B | P0.0 | 10 | C2N | TRUE |  | I2C传输口
CA51F155S6B | P5.5 | 11 | INT4 | TRUE |  | 通用双向I/O口
CA51F155S6B | P5.5 | 11 | PWM2 | TRUE |  | 通用双向I/O口
CA51F155S6B | P5.5 | 11 | ADC45 | TRUE |  | 通用双向I/O口
CA51F155S6B | P5.5 | 11 | TK45 | TRUE |  | 通用双向I/O口
CA51F155S6B | P5.5 | 11 | I2C_SDA | TRUE |  | 通用双向I/O口
CA51F155S6B | P5.5 | 11 | I2C_SCL | TRUE |  | 通用双向I/O口
CA51F155S6B | P5.5 | 11 | UARTO_RX | TRUE |  | 通用双向I/O口
CA51F155S6B | P5.5 | 11 | UARTO_TX | TRUE |  | 通用双向I/O口
CA51F155S6B | P5.5 | 11 | XTAL_IN | TRUE |  | 通用双向I/O口
CA51F155S6B | P5.4 | 12 | INT4 | TRUE |  | 通用双向I/O口
CA51F155S6B | P5.4 | 12 | PWM2 | TRUE |  | 通用双向I/O口
CA51F155S6B | P5.4 | 12 | ADC44 | TRUE |  | 通用双向I/O口
CA51F155S6B | P5.4 | 12 | TK44 | TRUE |  | 通用双向I/O口
CA51F155S6B | P5.4 | 12 | I2C_SDA | TRUE |  | 通用双向I/O口
CA51F155S6B | P5.4 | 12 | I2C_SCL | TRUE |  | 通用双向I/O口
CA51F155S6B | P5.4 | 12 | UARTO_RX | TRUE |  | 通用双向I/O口
CA51F155S6B | P5.4 | 12 | UARTO_TX | TRUE |  | 通用双向I/O口
CA51F155S6B | P5.4 | 12 | XTAL_OUT | TRUE |  | 通用双向I/O口
CA51F155S6B | P1.5 | 1 | INT4 | TRUE |  | 通用双向I/O口
CA51F155S6B | P1.5 | 1 | PWM1 | TRUE |  | 通用双向I/O口
CA51F155S6B | P1.5 | 1 | ADC13 | TRUE |  | 通用双向I/O口
CA51F155S6B | P1.5 | 1 | TK13 | TRUE |  | 通用双向I/O口
CA51F155S6B | P1.5 | 1 | I2C_SDA | TRUE |  | 通用双向I/O口
CA51F155S6B | P1.5 | 1 | I2C_SCL | TRUE |  | 通用双向I/O口
CA51F155S6B | P1.5 | 1 | UART1_RX | TRUE |  | 通用双向I/O口
CA51F155S6B | P1.5 | 1 | UART1_TX | TRUE |  | 通用双向I/O口
CA51F155S6B | P1.5 | 1 | SPI_MOSI | TRUE |  | 通用双向I/O口
CA51F155S6B | P1.5 | 1 | SEG10 | TRUE |  | 通用双向I/O口
CA51F155S6B | P1.5 | 1 | SPI_MISO | TRUE |  | 通用双向I/O口
CA51F155S6B | P5.1 | 15 | INT4 | TRUE |  | 通用双向IO口
CA51F155S6B | P5.1 | 15 | PWM5 | TRUE |  | 通用双向IO口
CA51F155S6B | P5.1 | 15 | ADC41 | TRUE |  | 通用双向IO口
CA51F155S6B | P5.1 | 15 | TK41 | TRUE |  | 通用双向IO口
CA51F155S6B | P5.1 | 15 | I2C_SDA | TRUE |  | 通用双向IO口
CA51F155S6B | P5.1 | 15 | I2C_SCL | TRUE |  | 通用双向IO口
CA51F155S6B | P5.1 | 15 | UARTO_RX | TRUE |  | 通用双向IO口
CA51F155S6B | P5.1 | 15 | UART0_TX | TRUE |  | 通用双向IO口
CA51F155S6B | P5.1 | 15 | T2CP | TRUE |  | 通用双向IO口
CA51F155S6B | P5.1 | 15 | SEG22 | TRUE |  | 通用双向IO口
CA51F155S6B | P3.7 | 16 | INT4 | TRUE |  | 通用双向IO口
CA51F155S6B | P3.7 | 16 | PWM1 | TRUE |  | 通用双向IO口
CA51F155S6B | P3.7 | 16 | ADC31 | TRUE |  | 通用双向IO口
CA51F155S6B | P3.7 | 16 | TK31 | TRUE |  | 通用双向IO口
CA51F155S6B | P3.7 | 16 | I2C_SDA | TRUE |  | 通用双向IO口
CA51F155S6B | P3.7 | 16 | I2C_SCL | TRUE |  | 通用双向IO口
CA51F155S6B | P3.7 | 16 | UART2_RX | TRUE |  | 通用双向IO口
CA51F155S6B | P3.7 | 16 | UART2_TX | TRUE |  | 通用双向IO口
CA51F155S6B | P3.7 | 16 | T2CP | TRUE |  | 通用双向IO口
CA51F155S6B | P3.7 | 16 | SEG32 | TRUE |  | 通用双向IO口
CA51F155S6B | P3.7 | 16 | COM7 | TRUE |  | 通用双向IO口
CA51F155S6B | P3.6 | 17 | INT4 | TRUE |  | 通用双向IO口
CA51F155S6B | P3.6 | 17 | PWM0 | TRUE |  | 通用双向IO口
CA51F155S6B | P3.6 | 17 | ADC30 | TRUE |  | 通用双向IO口
CA51F155S6B | P3.6 | 17 | TK30 | TRUE |  | 通用双向IO口
CA51F155S6B | P3.6 | 17 | I2C_SDA | TRUE |  | 通用双向IO口
CA51F155S6B | P3.6 | 17 | I2C_SCL | TRUE |  | 通用双向IO口
CA51F155S6B | P3.6 | 17 | UART2_RX | TRUE |  | 通用双向IO口
CA51F155S6B | P3.6 | 17 | UART2_TX | TRUE |  | 通用双向IO口
CA51F155S6B | P3.6 | 17 | SPI_CS | TRUE |  | 通用双向IO口
CA51F155S6B | P3.6 | 17 | SEG33 | TRUE |  | 通用双向IO口
CA51F155S6B | P3.6 | 17 | COM6 | TRUE |  | 通用双向IO口
CA51F155S6B | P3.5 | 18 | INT4 | TRUE |  | 通用双向IO口
CA51F155S6B | P3.5 | 18 | PWM5 | TRUE |  | 通用双向IO口
CA51F155S6B | P3.5 | 18 | ADC29 | TRUE |  | 通用双向IO口
CA51F155S6B | P3.5 | 18 | TK29 | TRUE |  | 通用双向IO口
CA51F155S6B | P3.5 | 18 | I2C_SDA | TRUE |  | 通用双向IO口
CA51F155S6B | P3.5 | 18 | I2C_SCL | TRUE |  | 通用双向IO口
CA51F155S6B | P3.5 | 18 | UART2_RX | TRUE |  | 通用双向IO口
CA51F155S6B | P3.5 | 18 | UART2_TX | TRUE |  | 通用双向IO口
CA51F155S6B | P3.5 | 18 | SPI_MISO | TRUE |  | 通用双向IO口
CA51F155S6B | P3.5 | 18 | SEG34 | TRUE |  | 通用双向IO口
CA51F155S6B | P3.5 | 18 | COM5 | TRUE |  | 通用双向IO口
CA51F155S6B | P3.4 | 19 | INT4 | TRUE |  | 通用双向IO口
CA51F155S6B | P3.4 | 19 | PWM4 | TRUE |  | 通用双向IO口
CA51F155S6B | P3.4 | 19 | ADC28 | TRUE |  | 通用双向IO口
CA51F155S6B | P3.4 | 19 | TK28 | TRUE |  | 通用双向IO口
CA51F155S6B | P3.4 | 19 | I2C_SDA | TRUE |  | 通用双向IO口
CA51F155S6B | P3.4 | 19 | I2C_SCL | TRUE |  | 通用双向IO口
CA51F155S6B | P3.4 | 19 | UART2_RX | TRUE |  | 通用双向IO口
CA51F155S6B | P3.4 | 19 | UART2_TX | TRUE |  | 通用双向IO口
CA51F155S6B | P3.4 | 19 | SPI_MOSI | TRUE |  | 通用双向IO口
CA51F155S6B | P3.4 | 19 | SEG35 | TRUE |  | 通用双向IO口
CA51F155S6B | P3.4 | 19 | COM4 | TRUE |  | 通用双向IO口
CA51F155S6B | P3.3 | 20 | INT4 | TRUE |  | 通用双向IO口
CA51F155S6B | P3.3 | 20 | PWM3 | TRUE |  | 通用双向IO口
CA51F155S6B | P3.3 | 20 | ADC27 | TRUE |  | 通用双向IO口
CA51F155S6B | P3.3 | 20 | TK27 | TRUE |  | 通用双向IO口
CA51F155S6B | P3.3 | 20 | I2C_SDA | TRUE |  | 通用双向IO口
CA51F155S6B | P3.3 | 20 | I2C_SCL | TRUE |  | 通用双向IO口
CA51F155S6B | P3.3 | 20 | UART2_RX | TRUE |  | 通用双向IO口
CA51F155S6B | P3.3 | 20 | UART2_TX | TRUE |  | 通用双向IO口
CA51F155S6B | P3.3 | 20 | SPI_CLK | TRUE |  | 通用双向IO口
CA51F155S6B | P3.3 | 20 | COM3 | TRUE |  | 通用双向IO口
CA51F155S6B | P3.2 | 21 | INT4 | TRUE |  | 通用双向IO口
CA51F155S6B | P3.2 | 21 | PWM2 | TRUE |  | 通用双向IO口
CA51F155S6B | P3.2 | 21 | ADC26 | TRUE |  | 通用双向IO口
CA51F155S6B | P3.2 | 21 | TK26 | TRUE |  | 通用双向IO口
CA51F155S6B | P3.2 | 21 | I2C_SDA | TRUE |  | 通用双向IO口
CA51F155S6B | P3.2 | 21 | I2C_SCL | TRUE |  | 通用双向IO口
CA51F155S6B | P3.2 | 21 | UART2_RX | TRUE |  | 通用双向IO口
CA51F155S6B | P3.2 | 21 | UART2_TX | TRUE |  | 通用双向IO口
CA51F155S6B | P3.2 | 21 | T2CP | TRUE |  | 通用双向IO口
CA51F155S6B | P3.2 | 21 | COM2 | TRUE |  | 通用双向IO口
CA51F155S6B | P3.1 | 22 | INT4 | TRUE |  | 通用双向I/O口
CA51F155S6B | P3.1 | 22 | PWM1 | TRUE |  | 通用双向I/O口
CA51F155S6B | P3.1 | 22 | ADC25 | TRUE |  | 通用双向I/O口
CA51F155S6B | P3.1 | 22 | TK25 | TRUE |  | 通用双向I/O口
CA51F155S6B | P3.1 | 22 | I2C_SDA | TRUE |  | 通用双向I/O口
CA51F155S6B | P3.1 | 22 | I2C_SCL | TRUE |  | 通用双向I/O口
CA51F155S6B | P3.1 | 22 | UART2_RX | TRUE |  | 通用双向I/O口
CA51F155S6B | P3.1 | 22 | UART2_TX | TRUE |  | 通用双向I/O口
CA51F155S6B | P3.1 | 22 | T2CP | TRUE |  | 通用双向I/O口
CA51F155S6B | P3.1 | 22 | COM1 | TRUE |  | 通用双向I/O口
CA51F155S6B | P3.0 | 23 | INT4 | TRUE |  | 通用双向I/O口
CA51F155S6B | P3.0 | 23 | PWM0 | TRUE |  | 通用双向I/O口
CA51F155S6B | P3.0 | 23 | ADC24 | TRUE |  | 通用双向I/O口
CA51F155S6B | P3.0 | 23 | TK24 | TRUE |  | 通用双向I/O口
CA51F155S6B | P3.0 | 23 | I2C_SDA | TRUE |  | 通用双向I/O口
CA51F155S6B | P3.0 | 23 | I2C_SCL | TRUE |  | 通用双向I/O口
CA51F155S6B | P3.0 | 23 | UART2_RX | TRUE |  | 通用双向I/O口
CA51F155S6B | P3.0 | 23 | UART2_TX | TRUE |  | 通用双向I/O口
CA51F155S6B | P3.0 | 23 | SPI_CS | TRUE |  | 通用双向I/O口
CA51F155S6B | P3.0 | 23 | cOM0 | TRUE |  | 通用双向I/O口
CA51F155S6B | P2.7 | 24 | INT4 | TRUE |  | 通用双向I/O口
CA51F155S6B | P2.7 | 24 | PWM5 | TRUE |  | 通用双向I/O口
CA51F155S6B | P2.7 | 24 | ADC23 | TRUE |  | 通用双向I/O口
CA51F155S6B | P2.7 | 24 | TK23 | TRUE |  | 通用双向I/O口
CA51F155S6B | P2.7 | 24 | I2C_SDA | TRUE |  | 通用双向I/O口
CA51F155S6B | P2.7 | 24 | I2C_SCL | TRUE |  | 通用双向I/O口
CA51F155S6B | P2.7 | 24 | UART1_RX | TRUE |  | 通用双向I/O口
CA51F155S6B | P2.7 | 24 | UART1_TX | TRUE |  | 通用双向I/O口
CA51F155S6B | P2.7 | 24 | SPI_MOSI | TRUE |  | 通用双向I/O口
CA51F155S6B | P2.7 | 24 | SEGO | TRUE |  | 通用双向I/O口
CA51F155S6B | P2.6 | 25 | INT4 | TRUE |  | 通用双向I/O口
CA51F155S6B | P2.6 | 25 | PWM4 | TRUE |  | 通用双向I/O口
CA51F155S6B | P2.6 | 25 | ADC22 | TRUE |  | 通用双向I/O口
CA51F155S6B | P2.6 | 25 | TK22 | TRUE |  | 通用双向I/O口
CA51F155S6B | P2.6 | 25 | I2C_SDA | TRUE |  | 通用双向I/O口
CA51F155S6B | P2.6 | 25 | I2C_SCL | TRUE |  | 通用双向I/O口
CA51F155S6B | P2.6 | 25 | UART1_RX | TRUE |  | 通用双向I/O口
CA51F155S6B | P2.6 | 25 | UART1_TX | TRUE |  | 通用双向I/O口
CA51F155S6B | P2.6 | 25 | SPI_MISO | TRUE |  | 通用双向I/O口
CA51F155S6B | P2.6 | 25 | SEG1 | TRUE |  | 通用双向I/O口
CA51F155S6B | P2.5 | 26 | INT4 | TRUE |  | 通用双向I/O口
CA51F155S6B | P2.5 | 26 | PWM3 | TRUE |  | 通用双向I/O口
CA51F155S6B | P2.5 | 26 | ADC21 | TRUE |  | 通用双向I/O口
CA51F155S6B | P2.5 | 26 | TK21 | TRUE |  | 通用双向I/O口
CA51F155S6B | P2.5 | 26 | I2C_SDA | TRUE |  | 通用双向I/O口
CA51F155S6B | P2.5 | 26 | I2C_SCL | TRUE |  | 通用双向I/O口
CA51F155S6B | P2.5 | 26 | UART1_RX | TRUE |  | 通用双向I/O口
CA51F155S6B | P2.5 | 26 | UART1_TX | TRUE |  | 通用双向I/O口
CA51F155S6B | P2.5 | 26 | SPI_CLK | TRUE |  | 通用双向I/O口
CA51F155S6B | P2.5 | 26 | SEG2 | TRUE |  | 通用双向I/O口
CA51F155S6B | P2.3 | 27 | INT4 | TRUE |  | 通用双向I/O口
CA51F155S6B | P2.3 | 27 | PWM1 | TRUE |  | 通用双向I/O口
CA51F155S6B | P2.3 | 27 | ADC19 | TRUE |  | 通用双向I/O口
CA51F155S6B | P2.3 | 27 | TK19 | TRUE |  | 通用双向I/O口
CA51F155S6B | P2.3 | 27 | I2C_SDA | TRUE |  | 通用双向I/O口
CA51F155S6B | P2.3 | 27 | I2C_SCL | TRUE |  | 通用双向I/O口
CA51F155S6B | P2.3 | 27 | UART1_RX | TRUE |  | 通用双向I/O口
CA51F155S6B | P2.3 | 27 | UART1_TX | TRUE |  | 通用双向I/O口
CA51F155S6B | P2.3 | 27 | T2CP | TRUE |  | 通用双向I/O口
CA51F155S6B | P2.3 | 27 | SEG4 | TRUE |  | 通用双向I/O口
CA51F155S6B | P2.2 | 28 | INT4 | TRUE |  | 通用双向I/O口
CA51F155S6B | P2.2 | 28 | PWM0 | TRUE |  | 通用双向I/O口
CA51F155S6B | P2.2 | 28 | ADC18 | TRUE |  | 通用双向I/O口
CA51F155S6B | P2.2 | 28 | TK18 | TRUE |  | 通用双向I/O口
CA51F155S6B | P2.2 | 28 | I2C_SDA | TRUE |  | 通用双向I/O口
CA51F155S6B | P2.2 | 28 | I2C_SCL | TRUE |  | 通用双向I/O口
CA51F155S6B | P2.2 | 28 | UART1_RX | TRUE |  | 通用双向I/O口
CA51F155S6B | P2.2 | 28 | UART1_TX | TRUE |  | 通用双向I/O口
CA51F155S6B | P2.2 | 28 | T2CP | TRUE |  | 通用双向I/O口
CA51F155S6B | P2.2 | 28 | SEG5 | TRUE |  | 通用双向I/O口
CA51F155S6B | P1.4 | 2 | INT4 | TRUE |  | 通用双向I/O口
CA51F155S6B | P1.4 | 2 | PWM0 | TRUE |  | 通用双向I/O口
CA51F155S6B | P1.4 | 2 | ADC12 | TRUE |  | 通用双向I/O口
CA51F155S6B | P1.4 | 2 | TK12 | TRUE |  | 通用双向I/O口
CA51F155S6B | P1.4 | 2 | I2C_SDA | TRUE |  | 通用双向I/O口
CA51F155S6B | P1.4 | 2 | I2C_SCL | TRUE |  | 通用双向I/O口
CA51F155S6B | P1.4 | 2 | UART1_RX | TRUE |  | 通用双向I/O口
CA51F155S6B | P1.4 | 2 | UART1_TX | TRUE |  | 通用双向I/O口
CA51F155S6B | P1.4 | 2 | SPI_MISO | TRUE |  | 通用双向I/O口
CA51F155S6B | P1.4 | 2 | SEG11 | TRUE |  | 通用双向I/O口
CA51F155S6B | P1.4 | 2 | SPI_MOSI | TRUE |  | 通用双向I/O口
CA51F155S6B | P1.2 | 3 | INT4 | TRUE |  | 通用双向I/O口
CA51F155S6B | P1.2 | 3 | PWM4 | TRUE |  | 通用双向I/O口
CA51F155S6B | P1.2 | 3 | ADC10 | TRUE |  | 通用双向I/O口
CA51F155S6B | P1.2 | 3 | TK10 | TRUE |  | 通用双向I/O口
CA51F155S6B | P1.2 | 3 | I2C_SDA | TRUE |  | 通用双向I/O口
CA51F155S6B | P1.2 | 3 | I2C_SCL | TRUE |  | 通用双向I/O口
CA51F155S6B | P1.2 | 3 | UART1_RX | TRUE |  | 通用双向I/O口
CA51F155S6B | P1.2 | 3 | UART1_TX | TRUE |  | 通用双向I/O口
CA51F155S6B | P1.2 | 3 | SPI_CS | TRUE |  | 通用双向I/O口
CA51F155S6B | P1.2 | 3 | SEG13 | TRUE |  | 通用双向I/O口
CA51F155S6B | P1.1 | 4 | INT4 | TRUE |  | 通用双向I/O口
CA51F155S6B | P1.1 | 4 | PWM3 | TRUE |  | 通用双向I/O口
CA51F155S6B | P1.1 | 4 | ADC9 | TRUE |  | 通用双向I/O口
CA51F155S6B | P1.1 | 4 | TK9 | TRUE |  | 通用双向I/O口
CA51F155S6B | P1.1 | 4 | I2C_SDA | TRUE |  | 通用双向I/O口
CA51F155S6B | P1.1 | 4 | I2C_SCL | TRUE |  | 通用双向I/O口
CA51F155S6B | P1.1 | 4 | UART1_RX | TRUE |  | 通用双向I/O口
CA51F155S6B | P1.1 | 4 | UART1_TX | TRUE |  | 通用双向I/O口
CA51F155S6B | P1.1 | 4 | T2CP | TRUE |  | 通用双向I/O口
CA51F155S6B | P1.1 | 4 | SEG14 | TRUE |  | 通用双向I/O口
CA51F905U3 | P0.5 | 12 | PWM | TRUE |  | 通用双向I/O口
CA51F905U3 | P0.5 | 12 | T0 | TRUE |  | 通用双向I/O口
CA51F905U3 | P0.5 | 12 | ADC5 | TRUE |  | 通用双向I/O口
CA51F905U3 | P0.5 | 12 | BEEP | TRUE |  | 通用双向I/O口
CA51F905U3 | P0.5 | 12 | AMP_A_INP | TRUE |  | 通用双向I/O口
CA51F905U3 | P0.5 | 12 | TK5 | TRUE |  | 通用双向I/O口
CA51F905U3 | P0.6 | 13 | PWM | TRUE |  | 通用双向I/O口
CA51F905U3 | P0.6 | 13 | UART1_TX | TRUE |  | 通用双向I/O口
CA51F905U3 | P0.6 | 13 | ADC6 | TRUE |  | 通用双向I/O口
CA51F905U3 | P0.6 | 13 | AMP_A_INN | TRUE |  | 通用双向I/O口
CA51F905U3 | P0.6 | 13 | I2C_SDA | TRUE |  | 通用双向I/O口
CA51F905U3 | P0.6 | 13 | TK4 | TRUE |  | 通用双向I/O口
CA51F905U3 | P0.7 | 14 | PWM | TRUE |  | 通用双向I/O口
CA51F905U3 | P0.7 | 14 | UART1_RX | TRUE |  | 通用双向I/O口
CA51F905U3 | P0.7 | 14 | ADC7 | TRUE |  | 通用双向I/O口
CA51F905U3 | P0.7 | 14 | AMP_A_OUT | TRUE |  | 通用双向I/O口
CA51F905U3 | P0.7 | 14 | I2C_SCL | TRUE |  | 通用双向I/O口
CA51F905U3 | P0.7 | 14 | TK3 | TRUE |  | 通用双向I/O口
CA51F905U3 | P1.7 | 2 | PWM | TRUE |  | 通用双向I/O口
CA51F905U3 | P1.7 | 2 | OSC_XO | TRUE |  | 通用双向I/O口
CA51F905U3 | P1.7 | 2 | ADC9 | TRUE |  | 通用双向I/O口
CA51F905U3 | P1.7 | 2 | INT1 | TRUE |  | 通用双向I/O口
CA51F905U3 | P1.7 | 2 | TK_CAP | TRUE |  | 通用双向I/O口
CA51F905U3 | P1.6 | 15 | PWM | TRUE |  | 通用双向I/O口
CA51F905U3 | P1.6 | 15 | UART2_TX | TRUE |  | 通用双向I/O口
CA51F905U3 | P1.6 | 15 | I2C_SDA | TRUE |  | 通用双向I/O口
CA51F905U3 | P1.6 | 15 | ADC10 | TRUE |  | 通用双向I/O口
CA51F905U3 | P1.6 | 15 | CODE_DET | TRUE |  | 通用双向I/O口
CA51F905U3 | P1.6 | 15 | TK0 | TRUE |  | 通用双向I/O口
CA51F905U3 | P1.4 | 3 | I2C_SDA | TRUE |  | I2C数据口
CA51F905U3 | P1.4 | 3 | FB | TRUE |  | I2C数据口
CA51F905U3 | P1.4 | 3 | PWM6 | TRUE |  | I2C数据口
CA51F905U3 | P1.4 | 3 | CODE_DET | TRUE |  | I2C数据口
CA51F905U3 | P1.4 | 3 | TK15 | TRUE |  | I2C数据口
CA51F905U3 | P1.4 | 3 | LED_D0 | TRUE |  | I2C数据口
CA51F905U3 | P1.3 | 4 | I2C_SCL | TRUE |  | I2C 时钟口
CA51F905U3 | P1.3 | 4 | TK14 | TRUE |  | I2C 时钟口
CA51F905U3 | P1.3 | 4 | PWM7 | TRUE |  | I2C 时钟口
CA51F905U3 | P1.3 | 4 | LED_D1 | TRUE |  | I2C 时钟口
CA51F905U3 | P1.2 | 5 | PWM | TRUE |  | 通用双向IO口
CA51F905U3 | P1.2 | 5 | ADC0 | TRUE |  | 通用双向IO口
CA51F905U3 | P1.2 | 5 | ADC_VREF | TRUE |  | 通用双向IO口
CA51F905U3 | P1.2 | 5 | T2CP0 | TRUE |  | 通用双向IO口
CA51F905U3 | P1.2 | 5 | TK13 | TRUE |  | 通用双向IO口
CA51F905U3 | P1.1 | 6 | PWM | TRUE |  | 通用双向IO口
CA51F905U3 | P1.1 | 6 | ADC1 | TRUE |  | 通用双向IO口
CA51F905U3 | P1.1 | 6 | CLO | TRUE |  | 通用双向IO口
CA51F905U3 | P1.1 | 6 | T2EX | TRUE |  | 通用双向IO口
CA51F905U3 | P1.1 | 6 | TK12 | TRUE |  | 通用双向IO口
CA51F905U3 | P0.0 | 7 | PWM | TRUE |  | 通用双向IO口
CA51F905U3 | P0.0 | 7 | SPI_MOSI | TRUE |  | 通用双向IO口
CA51F905U3 | P0.0 | 7 | T1 | TRUE |  | 通用双向IO口
CA51F905U3 | P0.0 | 7 | TK10 | TRUE |  | 通用双向IO口
CA51F905U3 | P0.1 | 9 | PWM | TRUE |  | 通用双向IO口
CA51F905U3 | P0.1 | 9 | SPI_MISO | TRUE |  | 通用双向IO口
CA51F905U3 | P0.1 | 9 | ADC2 | TRUE |  | 通用双向IO口
CA51F905U3 | P0.1 | 9 | CODE_DET | TRUE |  | 通用双向IO口
CA51F905U3 | P0.1 | 9 | AMP_B_OUT | TRUE |  | 通用双向IO口
CA51F905U3 | P0.1 | 9 | TK9 | TRUE |  | 通用双向IO口
CA51F905U3 | P0.2 | 10 | PWM | TRUE |  | 通用双向IO口
CA51F905U3 | P0.2 | 10 | UART2_RX | TRUE |  | 通用双向IO口
CA51F905U3 | P0.2 | 10 | I2C_SCL | TRUE |  | 通用双向IO口
CA51F905U3 | P0.2 | 10 | TK8 | TRUE |  | 通用双向IO口
CA51F905U3 | P0.3 | 11 | PWM | TRUE |  | 通用双向IO口
CA51F905U3 | P0.3 | 11 | ADC3 | TRUE |  | 通用双向IO口
CA51F905U3 | P0.3 | 11 | AMP_B_INP | TRUE |  | 通用双向IO口
CA51F905U3 | P0.3 | 11 | TK7 | TRUE |  | 通用双向IO口
CA51F905U3 | P0.4 | 8 | PWM | TRUE |  | 通用双向IO口
CA51F905U3 | P0.4 | 8 | ADC4 | TRUE |  | 通用双向IO口
CA51F905U3 | P0.4 | 8 | AMP_B_INN | TRUE |  | 通用双向IO口
CA51F905U3 | P0.4 | 8 | TK6 | TRUE |  | 通用双向IO口
CA51F905P4 | P0.5 | 1 | PWM | TRUE |  | 通用双向I/O口
CA51F905P4 | P0.5 | 1 | T0 | TRUE |  | 通用双向I/O口
CA51F905P4 | P0.5 | 1 | ADC5 | TRUE |  | 通用双向I/O口
CA51F905P4 | P0.5 | 1 | BEEP | TRUE |  | 通用双向I/O口
CA51F905P4 | P0.5 | 1 | AMP_A_INP | TRUE |  | 通用双向I/O口
CA51F905P4 | P0.5 | 1 | TK5 | TRUE |  | 通用双向I/O口
CA51F905P4 | P0.6 | 2 | PWM | TRUE |  | 通用双向I/O口
CA51F905P4 | P0.6 | 2 | UART1_TX | TRUE |  | 通用双向I/O口
CA51F905P4 | P0.6 | 2 | ADC6 | TRUE |  | 通用双向I/O口
CA51F905P4 | P0.6 | 2 | AMP_A_INN | TRUE |  | 通用双向I/O口
CA51F905P4 | P0.6 | 2 | I2C_SDA | TRUE |  | 通用双向I/O口
CA51F905P4 | P0.6 | 2 | TK4 | TRUE |  | 通用双向I/O口
CA51F905P4 | P0.7 | 3 | PWM | TRUE |  | 通用双向I/O口
CA51F905P4 | P0.7 | 3 | UART1_RX | TRUE |  | 通用双向I/O口
CA51F905P4 | P0.7 | 3 | ADC7 | TRUE |  | 通用双向I/O口
CA51F905P4 | P0.7 | 3 | AMP_A_OUT | TRUE |  | 通用双向I/O口
CA51F905P4 | P0.7 | 3 | I2C_SCL | TRUE |  | 通用双向I/O口
CA51F905P4 | P0.7 | 3 | TK3 | TRUE |  | 通用双向I/O口
CA51F905P4 | P2.0 | 4 | PWM | TRUE |  | 硬件复位引脚
CA51F905P4 | P2.0 | 4 | RESET | TRUE |  | 硬件复位引脚
CA51F905P4 | P2.0 | 4 | TK2 | TRUE |  | 硬件复位引脚
CA51F905P4 | P3.0 | 5 | PWM | TRUE |  | 通用双向I/O口
CA51F905P4 | P3.0 | 5 | OSC_XI | TRUE |  | 通用双向I/O口
CA51F905P4 | P3.0 | 5 | ADC8 | TRUE |  | 通用双向I/O口
CA51F905P4 | P3.0 | 5 | CLK_IN | TRUE |  | 通用双向I/O口
CA51F905P4 | P3.0 | 5 | INT0 | TRUE |  | 通用双向I/O口
CA51F905P4 | P3.0 | 5 | TK1 | TRUE |  | 通用双向I/O口
CA51F905P4 | P1.7 | 6 | PWM | TRUE |  | 通用双向I/O口
CA51F905P4 | P1.7 | 6 | OSC_XO | TRUE |  | 通用双向I/O口
CA51F905P4 | P1.7 | 6 | ADC9 | TRUE |  | 通用双向I/O口
CA51F905P4 | P1.7 | 6 | INT1 | TRUE |  | 通用双向I/O口
CA51F905P4 | P1.7 | 6 | TK_CAP | TRUE |  | 通用双向I/O口
CA51F905P4 | P1.6 | 8 | PWM | TRUE |  | 通用双向I/O口
CA51F905P4 | P1.6 | 8 | UART2_TX | TRUE |  | 通用双向I/O口
CA51F905P4 | P1.6 | 8 | I2C_SDA | TRUE |  | 通用双向I/O口
CA51F905P4 | P1.6 | 8 | ADC10 | TRUE |  | 通用双向I/O口
CA51F905P4 | P1.6 | 8 | CODE_DET | TRUE |  | 通用双向I/O口
CA51F905P4 | P1.6 | 8 | TK0 | TRUE |  | 通用双向I/O口
CA51F905P4 | P1.5 | 10 | PWM | TRUE |  | 通用双向I/O口
CA51F905P4 | P1.5 | 10 | SPI_SSB | TRUE |  | 通用双向I/O口
CA51F905P4 | P1.5 | 10 | ADC11 | TRUE |  | 通用双向I/O口
CA51F905P4 | P1.5 | 10 | TK16 | TRUE |  | 通用双向I/O口
CA51F905P4 | P1.4 | 11 | I2C_SDA | TRUE |  | I2C数据口
CA51F905P4 | P1.4 | 11 | FB | TRUE |  | I2C数据口
CA51F905P4 | P1.4 | 11 | PWM6 | TRUE |  | I2C数据口
CA51F905P4 | P1.4 | 11 | CODE_DET | TRUE |  | I2C数据口
CA51F905P4 | P1.4 | 11 | TK15 | TRUE |  | I2C数据口
CA51F905P4 | P1.4 | 11 | LED_D0 | TRUE |  | I2C数据口
CA51F905P4 | P1.3 | 12 | I2C_SCL | TRUE |  | I2C 时钟口
CA51F905P4 | P1.3 | 12 | TK14 | TRUE |  | I2C 时钟口
CA51F905P4 | P1.3 | 12 | PWM7 | TRUE |  | I2C 时钟口
CA51F905P4 | P1.3 | 12 | LED_D1 | TRUE |  | I2C 时钟口
CA51F905P4 | P1.2 | 13 | PWM | TRUE |  | 通用双向IO口
CA51F905P4 | P1.2 | 13 | ADC0 | TRUE |  | 通用双向IO口
CA51F905P4 | P1.2 | 13 | ADC_VREF | TRUE |  | 通用双向IO口
CA51F905P4 | P1.2 | 13 | T2CP0 | TRUE |  | 通用双向IO口
CA51F905P4 | P1.2 | 13 | TK13 | TRUE |  | 通用双向IO口
CA51F905P4 | P1.1 | 14 | PWM | TRUE |  | 通用双向IO口
CA51F905P4 | P1.1 | 14 | ADC1 | TRUE |  | 通用双向IO口
CA51F905P4 | P1.1 | 14 | CLO | TRUE |  | 通用双向IO口
CA51F905P4 | P1.1 | 14 | T2EX | TRUE |  | 通用双向IO口
CA51F905P4 | P1.1 | 14 | TK12 | TRUE |  | 通用双向IO口
CA51F905P4 | P1.0 | 15 | PWM | TRUE |  | 通用双向IO口
CA51F905P4 | P1.0 | 15 | SPI_SCK | TRUE |  | 通用双向IO口
CA51F905P4 | P1.0 | 15 | T2 | TRUE |  | 通用双向IO口
CA51F905P4 | P1.0 | 15 | TK11 | TRUE |  | 通用双向IO口
CA51F905P4 | P0.0 | 16 | PWM | TRUE |  | 通用双向IO口
CA51F905P4 | P0.0 | 16 | SPI_MOSI | TRUE |  | 通用双向IO口
CA51F905P4 | P0.0 | 16 | T1 | TRUE |  | 通用双向IO口
CA51F905P4 | P0.0 | 16 | TK10 | TRUE |  | 通用双向IO口
CA51F905P4 | P0.1 | 17 | PWM | TRUE |  | 通用双向IO口
CA51F905P4 | P0.1 | 17 | SPI_MISO | TRUE |  | 通用双向IO口
CA51F905P4 | P0.1 | 17 | ADC2 | TRUE |  | 通用双向IO口
CA51F905P4 | P0.1 | 17 | CODE_DET | TRUE |  | 通用双向IO口
CA51F905P4 | P0.1 | 17 | AMP_B_OUT | TRUE |  | 通用双向IO口
CA51F905P4 | P0.1 | 17 | TK9 | TRUE |  | 通用双向IO口
CA51F905P4 | P0.2 | 18 | PWM | TRUE |  | 通用双向IO口
CA51F905P4 | P0.2 | 18 | UART2_RX | TRUE |  | 通用双向IO口
CA51F905P4 | P0.2 | 18 | I2C_SCL | TRUE |  | 通用双向IO口
CA51F905P4 | P0.2 | 18 | TK8 | TRUE |  | 通用双向IO口
CA51F905P4 | P0.3 | 19 | PWM | TRUE |  | 通用双向IO口
CA51F905P4 | P0.3 | 19 | ADC3 | TRUE |  | 通用双向IO口
CA51F905P4 | P0.3 | 19 | AMP_B_INP | TRUE |  | 通用双向IO口
CA51F905P4 | P0.3 | 19 | TK7 | TRUE |  | 通用双向IO口
CA51F905P4 | P0.4 | 20 | PWM | TRUE |  | 通用双向IO口
CA51F905P4 | P0.4 | 20 | ADC4 | TRUE |  | 通用双向IO口
CA51F905P4 | P0.4 | 20 | AMP_B_INN | TRUE |  | 通用双向IO口
CA51F905P4 | P0.4 | 20 | TK6 | TRUE |  | 通用双向IO口
CA51F905U4 | P0.5 | 1 | PWM | TRUE |  | 通用双向I/O口
CA51F905U4 | P0.5 | 1 | T0 | TRUE |  | 通用双向I/O口
CA51F905U4 | P0.5 | 1 | ADC5 | TRUE |  | 通用双向I/O口
CA51F905U4 | P0.5 | 1 | BEEP | TRUE |  | 通用双向I/O口
CA51F905U4 | P0.5 | 1 | AMP_A_INP | TRUE |  | 通用双向I/O口
CA51F905U4 | P0.5 | 1 | TK5 | TRUE |  | 通用双向I/O口
CA51F905U4 | P0.6 | 2 | PWM | TRUE |  | 通用双向I/O口
CA51F905U4 | P0.6 | 2 | UART1_TX | TRUE |  | 通用双向I/O口
CA51F905U4 | P0.6 | 2 | ADC6 | TRUE |  | 通用双向I/O口
CA51F905U4 | P0.6 | 2 | AMP_A_INN | TRUE |  | 通用双向I/O口
CA51F905U4 | P0.6 | 2 | I2C_SDA | TRUE |  | 通用双向I/O口
CA51F905U4 | P0.6 | 2 | TK4 | TRUE |  | 通用双向I/O口
CA51F905U4 | P0.7 | 3 | PWM | TRUE |  | 通用双向I/O口
CA51F905U4 | P0.7 | 3 | UART1_RX | TRUE |  | 通用双向I/O口
CA51F905U4 | P0.7 | 3 | ADC7 | TRUE |  | 通用双向I/O口
CA51F905U4 | P0.7 | 3 | AMP_A_OUT | TRUE |  | 通用双向I/O口
CA51F905U4 | P0.7 | 3 | I2C_SCL | TRUE |  | 通用双向I/O口
CA51F905U4 | P0.7 | 3 | TK3 | TRUE |  | 通用双向I/O口
CA51F905U4 | P2.0 | 4 | PWM | TRUE |  | 硬件复位引脚
CA51F905U4 | P2.0 | 4 | RESET | TRUE |  | 硬件复位引脚
CA51F905U4 | P2.0 | 4 | TK2 | TRUE |  | 硬件复位引脚
CA51F905U4 | P3.0 | 5 | PWM | TRUE |  | 通用双向I/O口
CA51F905U4 | P3.0 | 5 | OSC_XI | TRUE |  | 通用双向I/O口
CA51F905U4 | P3.0 | 5 | ADC8 | TRUE |  | 通用双向I/O口
CA51F905U4 | P3.0 | 5 | CLK_IN | TRUE |  | 通用双向I/O口
CA51F905U4 | P3.0 | 5 | INT0 | TRUE |  | 通用双向I/O口
CA51F905U4 | P3.0 | 5 | TK1 | TRUE |  | 通用双向I/O口
CA51F905U4 | P1.7 | 6 | PWM | TRUE |  | 通用双向I/O口
CA51F905U4 | P1.7 | 6 | OSC_XO | TRUE |  | 通用双向I/O口
CA51F905U4 | P1.7 | 6 | ADC9 | TRUE |  | 通用双向I/O口
CA51F905U4 | P1.7 | 6 | INT1 | TRUE |  | 通用双向I/O口
CA51F905U4 | P1.7 | 6 | TK_CAP | TRUE |  | 通用双向I/O口
CA51F905U4 | P1.6 | 8 | PWM | TRUE |  | 通用双向I/O口
CA51F905U4 | P1.6 | 8 | UART2_TX | TRUE |  | 通用双向I/O口
CA51F905U4 | P1.6 | 8 | I2C_SDA | TRUE |  | 通用双向I/O口
CA51F905U4 | P1.6 | 8 | ADC10 | TRUE |  | 通用双向I/O口
CA51F905U4 | P1.6 | 8 | CODE_DET | TRUE |  | 通用双向I/O口
CA51F905U4 | P1.6 | 8 | TK0 | TRUE |  | 通用双向I/O口
CA51F905U4 | P1.5 | 10 | PWM | TRUE |  | 通用双向I/O口
CA51F905U4 | P1.5 | 10 | SPI_SSB | TRUE |  | 通用双向I/O口
CA51F905U4 | P1.5 | 10 | ADC11 | TRUE |  | 通用双向I/O口
CA51F905U4 | P1.5 | 10 | TK16 | TRUE |  | 通用双向I/O口
CA51F905U4 | P1.4 | 11 | I2C_SDA | TRUE |  | I2C数据口
CA51F905U4 | P1.4 | 11 | FB | TRUE |  | I2C数据口
CA51F905U4 | P1.4 | 11 | PWM6 | TRUE |  | I2C数据口
CA51F905U4 | P1.4 | 11 | CODE_DET | TRUE |  | I2C数据口
CA51F905U4 | P1.4 | 11 | TK15 | TRUE |  | I2C数据口
CA51F905U4 | P1.4 | 11 | LED_D0 | TRUE |  | I2C数据口
CA51F905U4 | P1.3 | 12 | I2C_SCL | TRUE |  | I2C 时钟口
CA51F905U4 | P1.3 | 12 | TK14 | TRUE |  | I2C 时钟口
CA51F905U4 | P1.3 | 12 | PWM7 | TRUE |  | I2C 时钟口
CA51F905U4 | P1.3 | 12 | LED_D1 | TRUE |  | I2C 时钟口
CA51F905U4 | P1.2 | 13 | PWM | TRUE |  | 通用双向IO口
CA51F905U4 | P1.2 | 13 | ADC0 | TRUE |  | 通用双向IO口
CA51F905U4 | P1.2 | 13 | ADC_VREF | TRUE |  | 通用双向IO口
CA51F905U4 | P1.2 | 13 | T2CP0 | TRUE |  | 通用双向IO口
CA51F905U4 | P1.2 | 13 | TK13 | TRUE |  | 通用双向IO口
CA51F905U4 | P1.1 | 14 | PWM | TRUE |  | 通用双向IO口
CA51F905U4 | P1.1 | 14 | ADC1 | TRUE |  | 通用双向IO口
CA51F905U4 | P1.1 | 14 | CLO | TRUE |  | 通用双向IO口
CA51F905U4 | P1.1 | 14 | T2EX | TRUE |  | 通用双向IO口
CA51F905U4 | P1.1 | 14 | TK12 | TRUE |  | 通用双向IO口
CA51F905U4 | P1.0 | 15 | PWM | TRUE |  | 通用双向IO口
CA51F905U4 | P1.0 | 15 | SPI_SCK | TRUE |  | 通用双向IO口
CA51F905U4 | P1.0 | 15 | T2 | TRUE |  | 通用双向IO口
CA51F905U4 | P1.0 | 15 | TK11 | TRUE |  | 通用双向IO口
CA51F905U4 | P0.0 | 16 | PWM | TRUE |  | 通用双向IO口
CA51F905U4 | P0.0 | 16 | SPI_MOSI | TRUE |  | 通用双向IO口
CA51F905U4 | P0.0 | 16 | T1 | TRUE |  | 通用双向IO口
CA51F905U4 | P0.0 | 16 | TK10 | TRUE |  | 通用双向IO口
CA51F905U4 | P0.1 | 17 | PWM | TRUE |  | 通用双向IO口
CA51F905U4 | P0.1 | 17 | SPI_MISO | TRUE |  | 通用双向IO口
CA51F905U4 | P0.1 | 17 | ADC2 | TRUE |  | 通用双向IO口
CA51F905U4 | P0.1 | 17 | CODE_DET | TRUE |  | 通用双向IO口
CA51F905U4 | P0.1 | 17 | AMP_B_OUT | TRUE |  | 通用双向IO口
CA51F905U4 | P0.1 | 17 | TK9 | TRUE |  | 通用双向IO口
CA51F905U4 | P0.2 | 18 | PWM | TRUE |  | 通用双向IO口
CA51F905U4 | P0.2 | 18 | UART2_RX | TRUE |  | 通用双向IO口
CA51F905U4 | P0.2 | 18 | I2C_SCL | TRUE |  | 通用双向IO口
CA51F905U4 | P0.2 | 18 | TK8 | TRUE |  | 通用双向IO口
CA51F905U4 | P0.3 | 19 | PWM | TRUE |  | 通用双向IO口
CA51F905U4 | P0.3 | 19 | ADC3 | TRUE |  | 通用双向IO口
CA51F905U4 | P0.3 | 19 | AMP_B_INP | TRUE |  | 通用双向IO口
CA51F905U4 | P0.3 | 19 | TK7 | TRUE |  | 通用双向IO口
CA51F905U4 | P0.4 | 20 | PWM | TRUE |  | 通用双向IO口
CA51F905U4 | P0.4 | 20 | ADC4 | TRUE |  | 通用双向IO口
CA51F905U4 | P0.4 | 20 | AMP_B_INN | TRUE |  | 通用双向IO口
CA51F905U4 | P0.4 | 20 | TK6 | TRUE |  | 通用双向IO口
CA51F905Q4 | P0.5 | 20 | PWM | TRUE |  | 通用双向I/O口
CA51F905Q4 | P0.5 | 20 | T0 | TRUE |  | 通用双向I/O口
CA51F905Q4 | P0.5 | 20 | ADC5 | TRUE |  | 通用双向I/O口
CA51F905Q4 | P0.5 | 20 | BEEP | TRUE |  | 通用双向I/O口
CA51F905Q4 | P0.5 | 20 | AMP_A_INP | TRUE |  | 通用双向I/O口
CA51F905Q4 | P0.5 | 20 | TK5 | TRUE |  | 通用双向I/O口
CA51F905Q4 | P0.6 | 19 | PWM | TRUE |  | 通用双向I/O口
CA51F905Q4 | P0.6 | 19 | UART1_TX | TRUE |  | 通用双向I/O口
CA51F905Q4 | P0.6 | 19 | ADC6 | TRUE |  | 通用双向I/O口
CA51F905Q4 | P0.6 | 19 | AMP_A_INN | TRUE |  | 通用双向I/O口
CA51F905Q4 | P0.6 | 19 | I2C_SDA | TRUE |  | 通用双向I/O口
CA51F905Q4 | P0.6 | 19 | TK4 | TRUE |  | 通用双向I/O口
CA51F905Q4 | P0.7 | 1 | PWM | TRUE |  | 通用双向I/O口
CA51F905Q4 | P0.7 | 1 | UART1_RX | TRUE |  | 通用双向I/O口
CA51F905Q4 | P0.7 | 1 | ADC7 | TRUE |  | 通用双向I/O口
CA51F905Q4 | P0.7 | 1 | AMP_A_OUT | TRUE |  | 通用双向I/O口
CA51F905Q4 | P0.7 | 1 | I2C_SCL | TRUE |  | 通用双向I/O口
CA51F905Q4 | P0.7 | 1 | TK3 | TRUE |  | 通用双向I/O口
CA51F905Q4 | P2.0 | 18 | PWM | TRUE |  | 硬件复位引脚
CA51F905Q4 | P2.0 | 18 | RESET | TRUE |  | 硬件复位引脚
CA51F905Q4 | P2.0 | 18 | TK2 | TRUE |  | 硬件复位引脚
CA51F905Q4 | P3.0 | 17 | PWM | TRUE |  | 通用双向I/O口
CA51F905Q4 | P3.0 | 17 | OSC_XI | TRUE |  | 通用双向I/O口
CA51F905Q4 | P3.0 | 17 | ADC8 | TRUE |  | 通用双向I/O口
CA51F905Q4 | P3.0 | 17 | CLK_IN | TRUE |  | 通用双向I/O口
CA51F905Q4 | P3.0 | 17 | INT0 | TRUE |  | 通用双向I/O口
CA51F905Q4 | P3.0 | 17 | TK1 | TRUE |  | 通用双向I/O口
CA51F905Q4 | P1.7 | 2 | PWM | TRUE |  | 通用双向I/O口
CA51F905Q4 | P1.7 | 2 | OSC_XO | TRUE |  | 通用双向I/O口
CA51F905Q4 | P1.7 | 2 | ADC9 | TRUE |  | 通用双向I/O口
CA51F905Q4 | P1.7 | 2 | INT1 | TRUE |  | 通用双向I/O口
CA51F905Q4 | P1.7 | 2 | TK_CAP | TRUE |  | 通用双向I/O口
CA51F905Q4 | P1.6 | 4 | PWM | TRUE |  | 通用双向I/O口
CA51F905Q4 | P1.6 | 4 | UART2_TX | TRUE |  | 通用双向I/O口
CA51F905Q4 | P1.6 | 4 | I2C_SDA | TRUE |  | 通用双向I/O口
CA51F905Q4 | P1.6 | 4 | ADC10 | TRUE |  | 通用双向I/O口
CA51F905Q4 | P1.6 | 4 | CODE_DET | TRUE |  | 通用双向I/O口
CA51F905Q4 | P1.6 | 4 | TK0 | TRUE |  | 通用双向I/O口
CA51F905Q4 | P1.5 | 6 | PWM | TRUE |  | 通用双向I/O口
CA51F905Q4 | P1.5 | 6 | SPI_SSB | TRUE |  | 通用双向I/O口
CA51F905Q4 | P1.5 | 6 | ADC11 | TRUE |  | 通用双向I/O口
CA51F905Q4 | P1.5 | 6 | TK16 | TRUE |  | 通用双向I/O口
CA51F905Q4 | P1.4 | 10 | I2C_SDA | TRUE |  | I2C数据口
CA51F905Q4 | P1.4 | 10 | FB | TRUE |  | I2C数据口
CA51F905Q4 | P1.4 | 10 | PWM6 | TRUE |  | I2C数据口
CA51F905Q4 | P1.4 | 10 | CODE_DET | TRUE |  | I2C数据口
CA51F905Q4 | P1.4 | 10 | TK15 | TRUE |  | I2C数据口
CA51F905Q4 | P1.4 | 10 | LED_D0 | TRUE |  | I2C数据口
CA51F905Q4 | P1.3 | 11 | I2C_SCL | TRUE |  | I2C 时钟口
CA51F905Q4 | P1.3 | 11 | TK14 | TRUE |  | I2C 时钟口
CA51F905Q4 | P1.3 | 11 | PWM7 | TRUE |  | I2C 时钟口
CA51F905Q4 | P1.3 | 11 | LED_D1 | TRUE |  | I2C 时钟口
CA51F905Q4 | P1.2 | 9 | PWM | TRUE |  | 通用双向IO口
CA51F905Q4 | P1.2 | 9 | ADC0 | TRUE |  | 通用双向IO口
CA51F905Q4 | P1.2 | 9 | ADC_VREF | TRUE |  | 通用双向IO口
CA51F905Q4 | P1.2 | 9 | T2CP0 | TRUE |  | 通用双向IO口
CA51F905Q4 | P1.2 | 9 | TK13 | TRUE |  | 通用双向IO口
CA51F905Q4 | P1.1 | 8 | PWM | TRUE |  | 通用双向IO口
CA51F905Q4 | P1.1 | 8 | ADC1 | TRUE |  | 通用双向IO口
CA51F905Q4 | P1.1 | 8 | CLO | TRUE |  | 通用双向IO口
CA51F905Q4 | P1.1 | 8 | T2EX | TRUE |  | 通用双向IO口
CA51F905Q4 | P1.1 | 8 | TK12 | TRUE |  | 通用双向IO口
CA51F905Q4 | P1.0 | 7 | PWM | TRUE |  | 通用双向IO口
CA51F905Q4 | P1.0 | 7 | SPI_SCK | TRUE |  | 通用双向IO口
CA51F905Q4 | P1.0 | 7 | T2 | TRUE |  | 通用双向IO口
CA51F905Q4 | P1.0 | 7 | TK11 | TRUE |  | 通用双向IO口
CA51F905Q4 | P0.0 | 12 | PWM | TRUE |  | 通用双向IO口
CA51F905Q4 | P0.0 | 12 | SPI_MOSI | TRUE |  | 通用双向IO口
CA51F905Q4 | P0.0 | 12 | T1 | TRUE |  | 通用双向IO口
CA51F905Q4 | P0.0 | 12 | TK10 | TRUE |  | 通用双向IO口
CA51F905Q4 | P0.1 | 13 | PWM | TRUE |  | 通用双向IO口
CA51F905Q4 | P0.1 | 13 | SPI_MISO | TRUE |  | 通用双向IO口
CA51F905Q4 | P0.1 | 13 | ADC2 | TRUE |  | 通用双向IO口
CA51F905Q4 | P0.1 | 13 | CODE_DET | TRUE |  | 通用双向IO口
CA51F905Q4 | P0.1 | 13 | AMP_B_OUT | TRUE |  | 通用双向IO口
CA51F905Q4 | P0.1 | 13 | TK9 | TRUE |  | 通用双向IO口
CA51F905Q4 | P0.2 | 14 | PWM | TRUE |  | 通用双向IO口
CA51F905Q4 | P0.2 | 14 | UART2_RX | TRUE |  | 通用双向IO口
CA51F905Q4 | P0.2 | 14 | I2C_SCL | TRUE |  | 通用双向IO口
CA51F905Q4 | P0.2 | 14 | TK8 | TRUE |  | 通用双向IO口
CA51F905Q4 | P0.3 | 15 | PWM | TRUE |  | 通用双向IO口
CA51F905Q4 | P0.3 | 15 | ADC3 | TRUE |  | 通用双向IO口
CA51F905Q4 | P0.3 | 15 | AMP_B_INP | TRUE |  | 通用双向IO口
CA51F905Q4 | P0.3 | 15 | TK7 | TRUE |  | 通用双向IO口
CA51F905Q4 | P0.4 | 16 | PWM | TRUE |  | 通用双向IO口
CA51F905Q4 | P0.4 | 16 | ADC4 | TRUE |  | 通用双向IO口
CA51F905Q4 | P0.4 | 16 | AMP_B_INN | TRUE |  | 通用双向IO口
CA51F905Q4 | P0.4 | 16 | TK6 | TRUE |  | 通用双向IO口
CA51F991U5X | P0.5 | 7 | INT4_2 | TRUE |  | 通用双向I/O口
CA51F991U5X | P0.5 | 7 | PWM1_A | TRUE |  | 通用双向I/O口
CA51F991U5X | P0.5 | 7 | ADC5 | TRUE |  | 通用双向I/O口
CA51F991U5X | P0.5 | 7 | TK5 | TRUE |  | 通用双向I/O口
CA51F991U5X | P0.5 | 7 | I2C_SDA | TRUE |  | 通用双向I/O口
CA51F991U5X | P0.5 | 7 | I2C_SCL | TRUE |  | 通用双向I/O口
CA51F991U5X | P0.5 | 7 | UART2_RX | TRUE |  | 通用双向I/O口
CA51F991U5X | P0.5 | 7 | UART2_TX | TRUE |  | 通用双向I/O口
CA51F991U5X | P0.5 | 7 | T2CP | TRUE |  | 通用双向I/O口
CA51F991U5X | P0.4 | 8 | INT4_1 | TRUE |  | 通用双向I/O口
CA51F991U5X | P0.4 | 8 | PWM0_A | TRUE |  | 通用双向I/O口
CA51F991U5X | P0.4 | 8 | ADC4 | TRUE |  | 通用双向I/O口
CA51F991U5X | P0.4 | 8 | TK4 | TRUE |  | 通用双向I/O口
CA51F991U5X | P0.4 | 8 | I2C_SDA | TRUE |  | 通用双向I/O口
CA51F991U5X | P0.4 | 8 | I2C_SCL | TRUE |  | 通用双向I/O口
CA51F991U5X | P0.4 | 8 | UART2_RX | TRUE |  | 通用双向I/O口
CA51F991U5X | P0.4 | 8 | UART2_TX | TRUE |  | 通用双向I/O口
CA51F991U5X | P0.4 | 8 | T2CP | TRUE |  | 通用双向I/O口
CA51F991U5X | P0.3 | 9 | INT3 | TRUE |  | 通用双向I/O口
CA51F991U5X | P0.3 | 9 | T1 | TRUE |  | 通用双向I/O口
CA51F991U5X | P0.3 | 9 | PWM3_A | TRUE |  | 通用双向I/O口
CA51F991U5X | P0.3 | 9 | ADC3 | TRUE |  | 通用双向I/O口
CA51F991U5X | P0.3 | 9 | TK3 | TRUE |  | 通用双向I/O口
CA51F991U5X | P0.3 | 9 | I2C_SDA | TRUE |  | 通用双向I/O口
CA51F991U5X | P0.3 | 9 | I2C_SCL | TRUE |  | 通用双向I/O口
CA51F991U5X | P0.3 | 9 | UART2_RX | TRUE |  | 通用双向I/O口
CA51F991U5X | P0.3 | 9 | UART2_TX | TRUE |  | 通用双向I/O口
CA51F991U5X | P0.3 | 9 | T2CP | TRUE |  | 通用双向I/O口
CA51F991U5X | P0.2 | 10 | INT2 | TRUE |  | 通用双向I/O口
CA51F991U5X | P0.2 | 10 | T0 | TRUE |  | 通用双向I/O口
CA51F991U5X | P0.2 | 10 | PWM2_A | TRUE |  | 通用双向I/O口
CA51F991U5X | P0.2 | 10 | ADC2 | TRUE |  | 通用双向I/O口
CA51F991U5X | P0.2 | 10 | TK2 | TRUE |  | 通用双向I/O口
CA51F991U5X | P0.2 | 10 | I2C_SDA | TRUE |  | 通用双向I/O口
CA51F991U5X | P0.2 | 10 | I2C_SCL | TRUE |  | 通用双向I/O口
CA51F991U5X | P0.2 | 10 | UART2_RX | TRUE |  | 通用双向I/O口
CA51F991U5X | P0.2 | 10 | UART2_TX | TRUE |  | 通用双向I/O口
CA51F991U5X | P0.2 | 10 | T2CP | TRUE |  | 通用双向I/O口
CA51F991U5X | P0.1 | 11 | INT1 | TRUE |  | 通用双向I/O口
CA51F991U5X | P0.1 | 11 | PWM1_B | TRUE |  | 通用双向I/O口
CA51F991U5X | P0.1 | 11 | ADC1 | TRUE |  | 通用双向I/O口
CA51F991U5X | P0.1 | 11 | TK1 | TRUE |  | 通用双向I/O口
CA51F991U5X | P0.1 | 11 | I2C_SDA | TRUE |  | 通用双向I/O口
CA51F991U5X | P0.1 | 11 | I2C_SCL | TRUE |  | 通用双向I/O口
CA51F991U5X | P0.1 | 11 | UART2_RX | TRUE |  | 通用双向I/O口
CA51F991U5X | P0.1 | 11 | UART2_TX | TRUE |  | 通用双向I/O口
CA51F991U5X | P0.1 | 11 | T2CP | TRUE |  | 通用双向I/O口
CA51F991U5X | P0.0 | 12 | INT0 | TRUE |  | 通用双向I/O口
CA51F991U5X | P0.0 | 12 | PWM0_B | TRUE |  | 通用双向I/O口
CA51F991U5X | P0.0 | 12 | ADCO | TRUE |  | 通用双向I/O口
CA51F991U5X | P0.0 | 12 | TK0 | TRUE |  | 通用双向I/O口
CA51F991U5X | P0.0 | 12 | I2C_SDA | TRUE |  | 通用双向I/O口
CA51F991U5X | P0.0 | 12 | I2C_SCL | TRUE |  | 通用双向I/O口
CA51F991U5X | P0.0 | 12 | UART2_RX | TRUE |  | 通用双向I/O口
CA51F991U5X | P0.0 | 12 | UART2_TX | TRUE |  | 通用双向I/O口
CA51F991U5X | P0.0 | 12 | T2CP | TRUE |  | 通用双向I/O口
CA51F991U5X | P3.1 | 15 | INT4_22 | TRUE |  | 通用双向I/O口
CA51F991U5X | P3.1 | 15 | PWM1_C | TRUE |  | 通用双向I/O口
CA51F991U5X | P3.1 | 15 | ADC25 | TRUE |  | 通用双向I/O口
CA51F991U5X | P3.1 | 15 | TK25 | TRUE |  | 通用双向I/O口
CA51F991U5X | P3.1 | 15 | I2C_SDA | TRUE |  | 通用双向I/O口
CA51F991U5X | P3.1 | 15 | I2C_SCL | TRUE |  | 通用双向I/O口
CA51F991U5X | P3.1 | 15 | UART1_RXUART1_TX | TRUE |  | 通用双向I/O口
CA51F991U5X | P3.1 | 15 | T2CP | TRUE |  | 通用双向I/O口
CA51F991U5X | P3.0 | 16 | INT4_21 | TRUE |  | 通用双向I/O口
CA51F991U5X | P3.0 | 16 | PWM0_C | TRUE |  | 通用双向I/O口
CA51F991U5X | P3.0 | 16 | ADC24 | TRUE |  | 通用双向I/O口
CA51F991U5X | P3.0 | 16 | TK24 | TRUE |  | 通用双向I/O口
CA51F991U5X | P3.0 | 16 | I2C_SDA | TRUE |  | 通用双向I/O口
CA51F991U5X | P3.0 | 16 | I2C_SCL | TRUE |  | 通用双向I/O口
CA51F991U5X | P3.0 | 16 | UART1_R×UART1_TX | TRUE |  | 通用双向I/O口
CA51F991U5X | P3.0 | 16 | T2CP | TRUE |  | 通用双向I/O口
CA51F991U5X | P2.7 | 17 | INT4_20 | TRUE |  | 通用双向I/O口
CA51F991U5X | P2.7 | 17 | PWM3_B | TRUE |  | 通用双向I/O口
CA51F991U5X | P2.7 | 17 | ADC23 | TRUE |  | 通用双向I/O口
CA51F991U5X | P2.7 | 17 | TK23 | TRUE |  | 通用双向I/O口
CA51F991U5X | P2.7 | 17 | I2C_SDA | TRUE |  | 通用双向I/O口
CA51F991U5X | P2.7 | 17 | I2C_SCL | TRUE |  | 通用双向I/O口
CA51F991U5X | P2.7 | 17 | UART1_R×UART1_TX | TRUE |  | 通用双向I/O口
CA51F991U5X | P2.7 | 17 | T2CP | TRUE |  | 通用双向I/O口
CA51F991U5X | P2.6 | 18 | INT4_19 | TRUE |  | 通用双向IO口
CA51F991U5X | P2.6 | 18 | PWM2_B | TRUE |  | 通用双向IO口
CA51F991U5X | P2.6 | 18 | ADC22 | TRUE |  | 通用双向IO口
CA51F991U5X | P2.6 | 18 | TK22 | TRUE |  | 通用双向IO口
CA51F991U5X | P2.6 | 18 | I2C_SDA | TRUE |  | 通用双向IO口
CA51F991U5X | P2.6 | 18 | I2C_SCL | TRUE |  | 通用双向IO口
CA51F991U5X | P2.6 | 18 | UART1_R×UART1_TX | TRUE |  | 通用双向IO口
CA51F991U5X | P2.6 | 18 | T2CP | TRUE |  | 通用双向IO口
CA51F991U5X | P2.5 | 19 | INT4_18 | TRUE |  | 通用双向IO口
CA51F991U5X | P2.5 | 19 | PWM1_D | TRUE |  | 通用双向IO口
CA51F991U5X | P2.5 | 19 | ADC21 | TRUE |  | 通用双向IO口
CA51F991U5X | P2.5 | 19 | TK21 | TRUE |  | 通用双向IO口
CA51F991U5X | P2.5 | 19 | I2C_SDA | TRUE |  | 通用双向IO口
CA51F991U5X | P2.5 | 19 | I2C_SCL | TRUE |  | 通用双向IO口
CA51F991U5X | P2.5 | 19 | UART1_RXUART1_TX | TRUE |  | 通用双向IO口
CA51F991U5X | P2.5 | 19 | T2CP | TRUE |  | 通用双向IO口
CA51F991U5X | P2.4 | 20 | INT4_17 | TRUE |  | 通用双向IO口
CA51F991U5X | P2.4 | 20 | PWM0_D | TRUE |  | 通用双向IO口
CA51F991U5X | P2.4 | 20 | ADC20 | TRUE |  | 通用双向IO口
CA51F991U5X | P2.4 | 20 | TK20 | TRUE |  | 通用双向IO口
CA51F991U5X | P2.4 | 20 | I2C_SDA | TRUE |  | 通用双向IO口
CA51F991U5X | P2.4 | 20 | I2C_SCL | TRUE |  | 通用双向IO口
CA51F991U5X | P2.4 | 20 | UART1_RXUART1_TX | TRUE |  | 通用双向IO口
CA51F991U5X | P2.4 | 20 | T2CP | TRUE |  | 通用双向IO口
CA51F991U5X | P2.3 | 21 | INT4_16 | TRUE |  | 通用双向IO口
CA51F991U5X | P2.3 | 21 | PWM3_F | TRUE |  | 通用双向IO口
CA51F991U5X | P2.3 | 21 | ADC19 | TRUE |  | 通用双向IO口
CA51F991U5X | P2.3 | 21 | TK19 | TRUE |  | 通用双向IO口
CA51F991U5X | P2.3 | 21 | I2C_SDA | TRUE |  | 通用双向IO口
CA51F991U5X | P2.3 | 21 | I2C_SCL | TRUE |  | 通用双向IO口
CA51F991U5X | P2.3 | 21 | UART1_RXUART1_TX | TRUE |  | 通用双向IO口
CA51F991U5X | P2.3 | 21 | T2CP | TRUE |  | 通用双向IO口
CA51F991U5X | P2.3 | 21 | XTAL_IN | TRUE |  | 通用双向IO口
CA51F991U5X | P2.2 | 22 | INT4_15 | TRUE |  | 通用双向IO口
CA51F991U5X | P2.2 | 22 | PWM2_F | TRUE |  | 通用双向IO口
CA51F991U5X | P2.2 | 22 | ADC18 | TRUE |  | 通用双向IO口
CA51F991U5X | P2.2 | 22 | TK18 | TRUE |  | 通用双向IO口
CA51F991U5X | P2.2 | 22 | I2C_SDA | TRUE |  | 通用双向IO口
CA51F991U5X | P2.2 | 22 | I2C_SCL | TRUE |  | 通用双向IO口
CA51F991U5X | P2.2 | 22 | UART1_R×UART1_TX | TRUE |  | 通用双向IO口
CA51F991U5X | P2.2 | 22 | T2CP | TRUE |  | 通用双向IO口
CA51F991U5X | P2.2 | 22 | XTAL_OUT | TRUE |  | 通用双向IO口
CA51F991U5X | P2.1 | 23 | INT4_14 | TRUE |  | 通用双向IO口
CA51F991U5X | P2.1 | 23 | PWM1_G | TRUE |  | 通用双向IO口
CA51F991U5X | P2.1 | 23 | ADC17 | TRUE |  | 通用双向IO口
CA51F991U5X | P2.1 | 23 | TK17 | TRUE |  | 通用双向IO口
CA51F991U5X | P2.1 | 23 | I2C_SDA | TRUE |  | 通用双向IO口
CA51F991U5X | P2.1 | 23 | I2C_SCL | TRUE |  | 通用双向IO口
CA51F991U5X | P2.1 | 23 | UART1_RXUART1_TX | TRUE |  | 通用双向IO口
CA51F991U5X | P2.1 | 23 | T2CP | TRUE |  | 通用双向IO口
CA51F991U5X | P2.1 | 23 | SPI_SCK | TRUE |  | 通用双向IO口
CA51F991U5X | P2.0 | 24 | INT4_13 | TRUE |  | 通用双向IO口
CA51F991U5X | P2.0 | 24 | PWM0_G | TRUE |  | 通用双向IO口
CA51F991U5X | P2.0 | 24 | ADC16 | TRUE |  | 通用双向IO口
CA51F991U5X | P2.0 | 24 | TK16 | TRUE |  | 通用双向IO口
CA51F991U5X | P2.0 | 24 | I2C_SDA | TRUE |  | 通用双向IO口
CA51F991U5X | P2.0 | 24 | I2C_SCL | TRUE |  | 通用双向IO口
CA51F991U5X | P2.0 | 24 | UART1_RXUART1_TX | TRUE |  | 通用双向IO口
CA51F991U5X | P2.0 | 24 | T2CP | TRUE |  | 通用双向IO口
CA51F991U5X | P2.0 | 24 | SPI_SDI | TRUE |  | 通用双向IO口
CA51F991U5X | P1.7 | 25 | INT4_12 | TRUE |  | 通用双向IO口
CA51F991U5X | P1.7 | 25 | PWM3_E | TRUE |  | 通用双向IO口
CA51F991U5X | P1.7 | 25 | ADC15 | TRUE |  | 通用双向IO口
CA51F991U5X | P1.7 | 25 | TK15 | TRUE |  | 通用双向IO口
CA51F991U5X | P1.7 | 25 | I2C_SDA | TRUE |  | 通用双向IO口
CA51F991U5X | P1.7 | 25 | I2C_SCL | TRUE |  | 通用双向IO口
CA51F991U5X | P1.7 | 25 | UART1_R×UART1_TX | TRUE |  | 通用双向IO口
CA51F991U5X | P1.7 | 25 | T2CP | TRUE |  | 通用双向IO口
CA51F991U5X | P1.7 | 25 | SPI_SCS | TRUE |  | 通用双向IO口
CA51F991U5X | P1.6 | 26 | INT4_11 | TRUE |  | I2C传输口
CA51F991U5X | P1.6 | 26 | PWM2_E | TRUE |  | I2C传输口
CA51F991U5X | P1.6 | 26 | ADC14 | TRUE |  | I2C传输口
CA51F991U5X | P1.6 | 26 | TK14 | TRUE |  | I2C传输口
CA51F991U5X | P1.6 | 26 | I2C_SDA | TRUE |  | I2C传输口
CA51F991U5X | P1.6 | 26 | I2C_SCL | TRUE |  | I2C传输口
CA51F991U5X | P1.6 | 26 | UART1_RXUART1_TX | TRUE |  | I2C传输口
CA51F991U5X | P1.6 | 26 | T2CP | TRUE |  | I2C传输口
CA51F991U5X | P1.6 | 26 | SPI_SCK | TRUE |  | I2C传输口
CA51F991U5X | P1.5 | 27 | INT4_10 | TRUE |  | 通用双向IO口
CA51F991U5X | P1.5 | 27 | PWM1_F | TRUE |  | 通用双向IO口
CA51F991U5X | P1.5 | 27 | ADC13 | TRUE |  | 通用双向IO口
CA51F991U5X | P1.5 | 27 | TK13 | TRUE |  | 通用双向IO口
CA51F991U5X | P1.5 | 27 | I2C_SDA | TRUE |  | 通用双向IO口
CA51F991U5X | P1.5 | 27 | I2C_SCL | TRUE |  | 通用双向IO口
CA51F991U5X | P1.5 | 27 | UART1_R×UART1_TX | TRUE |  | 通用双向IO口
CA51F991U5X | P1.5 | 27 | T2CP | TRUE |  | 通用双向IO口
CA51F991U5X | P1.5 | 27 | SPI_SDO | TRUE |  | 通用双向IO口
CA51F991U5X | P1.4 | 28 | INT4_9 | TRUE |  | I2C传输口
CA51F991U5X | P1.4 | 28 | PWM0_F | TRUE |  | I2C传输口
CA51F991U5X | P1.4 | 28 | ADC12 | TRUE |  | I2C传输口
CA51F991U5X | P1.4 | 28 | TK12 | TRUE |  | I2C传输口
CA51F991U5X | P1.4 | 28 | I2C_SDA | TRUE |  | I2C传输口
CA51F991U5X | P1.4 | 28 | I2C_SCL | TRUE |  | I2C传输口
CA51F991U5X | P1.4 | 28 | UART2_RX | TRUE |  | I2C传输口
CA51F991U5X | P1.4 | 28 | UART2_TX | TRUE |  | I2C传输口
CA51F991U5X | P1.4 | 28 | T2CP | TRUE |  | I2C传输口
CA51F991U5X | P1.4 | 28 | SPI_SDI | TRUE |  | I2C传输口
CA51F991U5X | P1.3 | 1 | INT4_8 | TRUE |  | 通用双向IO口
CA51F991U5X | P1.3 | 1 | PWM3_D | TRUE |  | 通用双向IO口
CA51F991U5X | P1.3 | 1 | ADC11 | TRUE |  | 通用双向IO口
CA51F991U5X | P1.3 | 1 | TK11 | TRUE |  | 通用双向IO口
CA51F991U5X | P1.3 | 1 | I2C_SDA | TRUE |  | 通用双向IO口
CA51F991U5X | P1.3 | 1 | I2C_SCL | TRUE |  | 通用双向IO口
CA51F991U5X | P1.3 | 1 | UART2_RX | TRUE |  | 通用双向IO口
CA51F991U5X | P1.3 | 1 | UART2_TX | TRUE |  | 通用双向IO口
CA51F991U5X | P1.3 | 1 | T2CP | TRUE |  | 通用双向IO口
CA51F991U5X | P1.2 | 2 | INT4_7 | TRUE |  | 通用双向IO口
CA51F991U5X | P1.2 | 2 | PWM2_D | TRUE |  | 通用双向IO口
CA51F991U5X | P1.2 | 2 | ADC10 | TRUE |  | 通用双向IO口
CA51F991U5X | P1.2 | 2 | TK10 | TRUE |  | 通用双向IO口
CA51F991U5X | P1.2 | 2 | I2C_SDA | TRUE |  | 通用双向IO口
CA51F991U5X | P1.2 | 2 | I2C_SCL | TRUE |  | 通用双向IO口
CA51F991U5X | P1.2 | 2 | UART2_RX | TRUE |  | 通用双向IO口
CA51F991U5X | P1.2 | 2 | UART2_TX | TRUE |  | 通用双向IO口
CA51F991U5X | P1.2 | 2 | T2CP | TRUE |  | 通用双向IO口
CA51F991U5X | P1.1 | 3 | INT4_6 | TRUE |  | 通用双向IO口
CA51F991U5X | P1.1 | 3 | PWM1_E | TRUE |  | 通用双向IO口
CA51F991U5X | P1.1 | 3 | ADC9 | TRUE |  | 通用双向IO口
CA51F991U5X | P1.1 | 3 | TK9 | TRUE |  | 通用双向IO口
CA51F991U5X | P1.1 | 3 | I2C_SDA | TRUE |  | 通用双向IO口
CA51F991U5X | P1.1 | 3 | I2C_SCL | TRUE |  | 通用双向IO口
CA51F991U5X | P1.1 | 3 | UART2_RX | TRUE |  | 通用双向IO口
CA51F991U5X | P1.1 | 3 | UART2_TX | TRUE |  | 通用双向IO口
CA51F991U5X | P1.1 | 3 | T2CP | TRUE |  | 通用双向IO口
CA51F991U5X | P1.0 | 4 | INT4_5 | TRUE |  | 通用双向IO口
CA51F991U5X | P1.0 | 4 | PWM0_E | TRUE |  | 通用双向IO口
CA51F991U5X | P1.0 | 4 | ADC8 | TRUE |  | 通用双向IO口
CA51F991U5X | P1.0 | 4 | TK8 | TRUE |  | 通用双向IO口
CA51F991U5X | P1.0 | 4 | I2C_SDA | TRUE |  | 通用双向IO口
CA51F991U5X | P1.0 | 4 | I2C_SCL | TRUE |  | 通用双向IO口
CA51F991U5X | P1.0 | 4 | UART2_RX | TRUE |  | 通用双向IO口
CA51F991U5X | P1.0 | 4 | T2CP | TRUE |  | 通用双向IO口
CA51F991U5X | P0.7 | 5 | INT4_4 | TRUE |  | 通用双向IO口
CA51F991U5X | P0.7 | 5 | PWM3_C | TRUE |  | 通用双向IO口
CA51F991U5X | P0.7 | 5 | ADC7 | TRUE |  | 通用双向IO口
CA51F991U5X | P0.7 | 5 | TK7 | TRUE |  | 通用双向IO口
CA51F991U5X | P0.7 | 5 | I2C_SDA | TRUE |  | 通用双向IO口
CA51F991U5X | P0.7 | 5 | I2C_SCL | TRUE |  | 通用双向IO口
CA51F991U5X | P0.7 | 5 | UART2_RX | TRUE |  | 通用双向IO口
CA51F991U5X | P0.7 | 5 | UART2_TX | TRUE |  | 通用双向IO口
CA51F991U5X | P0.7 | 5 | T2CP | TRUE |  | 通用双向IO口
CA51F991U5X | P0.6 | 6 | INT4_3 | TRUE |  | 通用双向IO口
CA51F991U5X | P0.6 | 6 | PWM2_C | TRUE |  | 通用双向IO口
CA51F991U5X | P0.6 | 6 | ADC6 | TRUE |  | 通用双向IO口
CA51F991U5X | P0.6 | 6 | TK6 | TRUE |  | 通用双向IO口
CA51F991U5X | P0.6 | 6 | I2C_SDA | TRUE |  | 通用双向IO口
CA51F991U5X | P0.6 | 6 | I2C_SCL | TRUE |  | 通用双向IO口
CA51F991U5X | P0.6 | 6 | UART2_RX | TRUE |  | 通用双向IO口
CA51F991U5X | P0.6 | 6 | UART2_TX | TRUE |  | 通用双向IO口
CA51F991U5X | P0.6 | 6 | T2CP | TRUE |  | 通用双向IO口
CA51F991U5Y | P0.5 | 1 | INT4_2 | TRUE |  | 通用双向I/O口
CA51F991U5Y | P0.5 | 1 | PWM1_A | TRUE |  | 通用双向I/O口
CA51F991U5Y | P0.5 | 1 | ADC5 | TRUE |  | 通用双向I/O口
CA51F991U5Y | P0.5 | 1 | TK5 | TRUE |  | 通用双向I/O口
CA51F991U5Y | P0.5 | 1 | I2C_SDA | TRUE |  | 通用双向I/O口
CA51F991U5Y | P0.5 | 1 | I2C_SCL | TRUE |  | 通用双向I/O口
CA51F991U5Y | P0.5 | 1 | UART2_RX | TRUE |  | 通用双向I/O口
CA51F991U5Y | P0.5 | 1 | UART2_TX | TRUE |  | 通用双向I/O口
CA51F991U5Y | P0.5 | 1 | T2CP | TRUE |  | 通用双向I/O口
CA51F991U5Y | P0.4 | 2 | INT4_1 | TRUE |  | 通用双向I/O口
CA51F991U5Y | P0.4 | 2 | PWM0_A | TRUE |  | 通用双向I/O口
CA51F991U5Y | P0.4 | 2 | ADC4 | TRUE |  | 通用双向I/O口
CA51F991U5Y | P0.4 | 2 | TK4 | TRUE |  | 通用双向I/O口
CA51F991U5Y | P0.4 | 2 | I2C_SDA | TRUE |  | 通用双向I/O口
CA51F991U5Y | P0.4 | 2 | I2C_SCL | TRUE |  | 通用双向I/O口
CA51F991U5Y | P0.4 | 2 | UART2_RX | TRUE |  | 通用双向I/O口
CA51F991U5Y | P0.4 | 2 | UART2_TX | TRUE |  | 通用双向I/O口
CA51F991U5Y | P0.4 | 2 | T2CP | TRUE |  | 通用双向I/O口
CA51F991U5Y | P0.3 | 3 | INT3 | TRUE |  | 通用双向I/O口
CA51F991U5Y | P0.3 | 3 | T1 | TRUE |  | 通用双向I/O口
CA51F991U5Y | P0.3 | 3 | PWM3_A | TRUE |  | 通用双向I/O口
CA51F991U5Y | P0.3 | 3 | ADC3 | TRUE |  | 通用双向I/O口
CA51F991U5Y | P0.3 | 3 | TK3 | TRUE |  | 通用双向I/O口
CA51F991U5Y | P0.3 | 3 | I2C_SDA | TRUE |  | 通用双向I/O口
CA51F991U5Y | P0.3 | 3 | I2C_SCL | TRUE |  | 通用双向I/O口
CA51F991U5Y | P0.3 | 3 | UART2_RX | TRUE |  | 通用双向I/O口
CA51F991U5Y | P0.3 | 3 | UART2_TX | TRUE |  | 通用双向I/O口
CA51F991U5Y | P0.3 | 3 | T2CP | TRUE |  | 通用双向I/O口
CA51F991U5Y | P0.2 | 4 | INT2 | TRUE |  | 通用双向I/O口
CA51F991U5Y | P0.2 | 4 | T0 | TRUE |  | 通用双向I/O口
CA51F991U5Y | P0.2 | 4 | PWM2_A | TRUE |  | 通用双向I/O口
CA51F991U5Y | P0.2 | 4 | ADC2 | TRUE |  | 通用双向I/O口
CA51F991U5Y | P0.2 | 4 | TK2 | TRUE |  | 通用双向I/O口
CA51F991U5Y | P0.2 | 4 | I2C_SDA | TRUE |  | 通用双向I/O口
CA51F991U5Y | P0.2 | 4 | I2C_SCL | TRUE |  | 通用双向I/O口
CA51F991U5Y | P0.2 | 4 | UART2_RX | TRUE |  | 通用双向I/O口
CA51F991U5Y | P0.2 | 4 | UART2_TX | TRUE |  | 通用双向I/O口
CA51F991U5Y | P0.2 | 4 | T2CP | TRUE |  | 通用双向I/O口
CA51F991U5Y | P0.1 | 5 | INT1 | TRUE |  | 通用双向I/O口
CA51F991U5Y | P0.1 | 5 | PWM1_B | TRUE |  | 通用双向I/O口
CA51F991U5Y | P0.1 | 5 | ADC1 | TRUE |  | 通用双向I/O口
CA51F991U5Y | P0.1 | 5 | TK1 | TRUE |  | 通用双向I/O口
CA51F991U5Y | P0.1 | 5 | I2C_SDA | TRUE |  | 通用双向I/O口
CA51F991U5Y | P0.1 | 5 | I2C_SCL | TRUE |  | 通用双向I/O口
CA51F991U5Y | P0.1 | 5 | UART2_RX | TRUE |  | 通用双向I/O口
CA51F991U5Y | P0.1 | 5 | UART2_TX | TRUE |  | 通用双向I/O口
CA51F991U5Y | P0.1 | 5 | T2CP | TRUE |  | 通用双向I/O口
CA51F991U5Y | P0.0 | 6 | INT0 | TRUE |  | 通用双向I/O口
CA51F991U5Y | P0.0 | 6 | PWM0_B | TRUE |  | 通用双向I/O口
CA51F991U5Y | P0.0 | 6 | ADCO | TRUE |  | 通用双向I/O口
CA51F991U5Y | P0.0 | 6 | TK0 | TRUE |  | 通用双向I/O口
CA51F991U5Y | P0.0 | 6 | I2C_SDA | TRUE |  | 通用双向I/O口
CA51F991U5Y | P0.0 | 6 | I2C_SCL | TRUE |  | 通用双向I/O口
CA51F991U5Y | P0.0 | 6 | UART2_RX | TRUE |  | 通用双向I/O口
CA51F991U5Y | P0.0 | 6 | UART2_TX | TRUE |  | 通用双向I/O口
CA51F991U5Y | P0.0 | 6 | T2CP | TRUE |  | 通用双向I/O口
CA51F991U5Y | P3.1 | 9 | INT4_22 | TRUE |  | I2C传输口
CA51F991U5Y | P3.1 | 9 | PWM1_C | TRUE |  | I2C传输口
CA51F991U5Y | P3.1 | 9 | ADC25 | TRUE |  | I2C传输口
CA51F991U5Y | P3.1 | 9 | TK25 | TRUE |  | I2C传输口
CA51F991U5Y | P3.1 | 9 | I2C_SDA | TRUE |  | I2C传输口
CA51F991U5Y | P3.1 | 9 | I2C_SCL | TRUE |  | I2C传输口
CA51F991U5Y | P3.1 | 9 | UART1_RXUART1_TX | TRUE |  | I2C传输口
CA51F991U5Y | P3.1 | 9 | T2CP | TRUE |  | I2C传输口
CA51F991U5Y | P3.0 | 10 | INT4_21 | TRUE |  | I2C传输口
CA51F991U5Y | P3.0 | 10 | PWM0_C | TRUE |  | I2C传输口
CA51F991U5Y | P3.0 | 10 | ADC24 | TRUE |  | I2C传输口
CA51F991U5Y | P3.0 | 10 | TK24 | TRUE |  | I2C传输口
CA51F991U5Y | P3.0 | 10 | I2C_SDA | TRUE |  | I2C传输口
CA51F991U5Y | P3.0 | 10 | I2C_SCL | TRUE |  | I2C传输口
CA51F991U5Y | P3.0 | 10 | UART1_R×UART1_TX | TRUE |  | I2C传输口
CA51F991U5Y | P3.0 | 10 | T2CP | TRUE |  | I2C传输口
CA51F991U5Y | P2.7 | 11 | INT4_20 | TRUE |  | 通用双向I/O口
CA51F991U5Y | P2.7 | 11 | PWM3_B | TRUE |  | 通用双向I/O口
CA51F991U5Y | P2.7 | 11 | ADC23 | TRUE |  | 通用双向I/O口
CA51F991U5Y | P2.7 | 11 | TK23 | TRUE |  | 通用双向I/O口
CA51F991U5Y | P2.7 | 11 | I2C_SDA | TRUE |  | 通用双向I/O口
CA51F991U5Y | P2.7 | 11 | I2C_SCL | TRUE |  | 通用双向I/O口
CA51F991U5Y | P2.7 | 11 | UART1_R×UART1_TX | TRUE |  | 通用双向I/O口
CA51F991U5Y | P2.7 | 11 | T2CP | TRUE |  | 通用双向I/O口
CA51F991U5Y | P2.6 | 12 | INT4_19 | TRUE |  | 通用双向IO口
CA51F991U5Y | P2.6 | 12 | PWM2_B | TRUE |  | 通用双向IO口
CA51F991U5Y | P2.6 | 12 | ADC22 | TRUE |  | 通用双向IO口
CA51F991U5Y | P2.6 | 12 | TK22 | TRUE |  | 通用双向IO口
CA51F991U5Y | P2.6 | 12 | I2C_SDA | TRUE |  | 通用双向IO口
CA51F991U5Y | P2.6 | 12 | I2C_SCL | TRUE |  | 通用双向IO口
CA51F991U5Y | P2.6 | 12 | UART1_R×UART1_TX | TRUE |  | 通用双向IO口
CA51F991U5Y | P2.6 | 12 | T2CP | TRUE |  | 通用双向IO口
CA51F991U5Y | P2.5 | 13 | INT4_18 | TRUE |  | 通用双向IO口
CA51F991U5Y | P2.5 | 13 | PWM1_D | TRUE |  | 通用双向IO口
CA51F991U5Y | P2.5 | 13 | ADC21 | TRUE |  | 通用双向IO口
CA51F991U5Y | P2.5 | 13 | TK21 | TRUE |  | 通用双向IO口
CA51F991U5Y | P2.5 | 13 | I2C_SDA | TRUE |  | 通用双向IO口
CA51F991U5Y | P2.5 | 13 | I2C_SCL | TRUE |  | 通用双向IO口
CA51F991U5Y | P2.5 | 13 | UART1_RXUART1_TX | TRUE |  | 通用双向IO口
CA51F991U5Y | P2.5 | 13 | T2CP | TRUE |  | 通用双向IO口
CA51F991U5Y | P2.4 | 14 | INT4_17 | TRUE |  | 通用双向IO口
CA51F991U5Y | P2.4 | 14 | PWM0_D | TRUE |  | 通用双向IO口
CA51F991U5Y | P2.4 | 14 | ADC20 | TRUE |  | 通用双向IO口
CA51F991U5Y | P2.4 | 14 | TK20 | TRUE |  | 通用双向IO口
CA51F991U5Y | P2.4 | 14 | I2C_SDA | TRUE |  | 通用双向IO口
CA51F991U5Y | P2.4 | 14 | I2C_SCL | TRUE |  | 通用双向IO口
CA51F991U5Y | P2.4 | 14 | UART1_RXUART1_TX | TRUE |  | 通用双向IO口
CA51F991U5Y | P2.4 | 14 | T2CP | TRUE |  | 通用双向IO口
CA51F991U5Y | P2.3 | 15 | INT4_16 | TRUE |  | 通用双向IO口
CA51F991U5Y | P2.3 | 15 | PWM3_F | TRUE |  | 通用双向IO口
CA51F991U5Y | P2.3 | 15 | ADC19 | TRUE |  | 通用双向IO口
CA51F991U5Y | P2.3 | 15 | TK19 | TRUE |  | 通用双向IO口
CA51F991U5Y | P2.3 | 15 | I2C_SDA | TRUE |  | 通用双向IO口
CA51F991U5Y | P2.3 | 15 | I2C_SCL | TRUE |  | 通用双向IO口
CA51F991U5Y | P2.3 | 15 | UART1_RXUART1_TX | TRUE |  | 通用双向IO口
CA51F991U5Y | P2.3 | 15 | T2CP | TRUE |  | 通用双向IO口
CA51F991U5Y | P2.3 | 15 | XTAL_IN | TRUE |  | 通用双向IO口
CA51F991U5Y | P2.2 | 16 | INT4_15 | TRUE |  | 通用双向IO口
CA51F991U5Y | P2.2 | 16 | PWM2_F | TRUE |  | 通用双向IO口
CA51F991U5Y | P2.2 | 16 | ADC18 | TRUE |  | 通用双向IO口
CA51F991U5Y | P2.2 | 16 | TK18 | TRUE |  | 通用双向IO口
CA51F991U5Y | P2.2 | 16 | I2C_SDA | TRUE |  | 通用双向IO口
CA51F991U5Y | P2.2 | 16 | I2C_SCL | TRUE |  | 通用双向IO口
CA51F991U5Y | P2.2 | 16 | UART1_R×UART1_TX | TRUE |  | 通用双向IO口
CA51F991U5Y | P2.2 | 16 | T2CP | TRUE |  | 通用双向IO口
CA51F991U5Y | P2.2 | 16 | XTAL_OUT | TRUE |  | 通用双向IO口
CA51F991U5Y | P2.1 | 17 | INT4_14 | TRUE |  | 通用双向IO口
CA51F991U5Y | P2.1 | 17 | PWM1_G | TRUE |  | 通用双向IO口
CA51F991U5Y | P2.1 | 17 | ADC17 | TRUE |  | 通用双向IO口
CA51F991U5Y | P2.1 | 17 | TK17 | TRUE |  | 通用双向IO口
CA51F991U5Y | P2.1 | 17 | I2C_SDA | TRUE |  | 通用双向IO口
CA51F991U5Y | P2.1 | 17 | I2C_SCL | TRUE |  | 通用双向IO口
CA51F991U5Y | P2.1 | 17 | UART1_RXUART1_TX | TRUE |  | 通用双向IO口
CA51F991U5Y | P2.1 | 17 | T2CP | TRUE |  | 通用双向IO口
CA51F991U5Y | P2.1 | 17 | SPI_SCK | TRUE |  | 通用双向IO口
CA51F991U5Y | P2.0 | 18 | INT4_13 | TRUE |  | 通用双向IO口
CA51F991U5Y | P2.0 | 18 | PWM0_G | TRUE |  | 通用双向IO口
CA51F991U5Y | P2.0 | 18 | ADC16 | TRUE |  | 通用双向IO口
CA51F991U5Y | P2.0 | 18 | TK16 | TRUE |  | 通用双向IO口
CA51F991U5Y | P2.0 | 18 | I2C_SDA | TRUE |  | 通用双向IO口
CA51F991U5Y | P2.0 | 18 | I2C_SCL | TRUE |  | 通用双向IO口
CA51F991U5Y | P2.0 | 18 | UART1_RXUART1_TX | TRUE |  | 通用双向IO口
CA51F991U5Y | P2.0 | 18 | T2CP | TRUE |  | 通用双向IO口
CA51F991U5Y | P2.0 | 18 | SPI_SDI | TRUE |  | 通用双向IO口
CA51F991U5Y | P1.7 | 19 | INT4_12 | TRUE |  | 通用双向IO口
CA51F991U5Y | P1.7 | 19 | PWM3_E | TRUE |  | 通用双向IO口
CA51F991U5Y | P1.7 | 19 | ADC15 | TRUE |  | 通用双向IO口
CA51F991U5Y | P1.7 | 19 | TK15 | TRUE |  | 通用双向IO口
CA51F991U5Y | P1.7 | 19 | I2C_SDA | TRUE |  | 通用双向IO口
CA51F991U5Y | P1.7 | 19 | I2C_SCL | TRUE |  | 通用双向IO口
CA51F991U5Y | P1.7 | 19 | UART1_R×UART1_TX | TRUE |  | 通用双向IO口
CA51F991U5Y | P1.7 | 19 | T2CP | TRUE |  | 通用双向IO口
CA51F991U5Y | P1.7 | 19 | SPI_SCS | TRUE |  | 通用双向IO口
CA51F991U5Y | P1.6 | 20 | INT4_11 | TRUE |  | 通用双向IO口
CA51F991U5Y | P1.6 | 20 | PWM2_E | TRUE |  | 通用双向IO口
CA51F991U5Y | P1.6 | 20 | ADC14 | TRUE |  | 通用双向IO口
CA51F991U5Y | P1.6 | 20 | TK14 | TRUE |  | 通用双向IO口
CA51F991U5Y | P1.6 | 20 | I2C_SDA | TRUE |  | 通用双向IO口
CA51F991U5Y | P1.6 | 20 | I2C_SCL | TRUE |  | 通用双向IO口
CA51F991U5Y | P1.6 | 20 | UART1_RXUART1_TX | TRUE |  | 通用双向IO口
CA51F991U5Y | P1.6 | 20 | T2CP | TRUE |  | 通用双向IO口
CA51F991U5Y | P1.6 | 20 | SPI_SCK | TRUE |  | 通用双向IO口
CA51F991U5Y | P1.5 | 21 | INT4_10 | TRUE |  | 通用双向IO口
CA51F991U5Y | P1.5 | 21 | PWM1_F | TRUE |  | 通用双向IO口
CA51F991U5Y | P1.5 | 21 | ADC13 | TRUE |  | 通用双向IO口
CA51F991U5Y | P1.5 | 21 | TK13 | TRUE |  | 通用双向IO口
CA51F991U5Y | P1.5 | 21 | I2C_SDA | TRUE |  | 通用双向IO口
CA51F991U5Y | P1.5 | 21 | I2C_SCL | TRUE |  | 通用双向IO口
CA51F991U5Y | P1.5 | 21 | UART1_R×UART1_TX | TRUE |  | 通用双向IO口
CA51F991U5Y | P1.5 | 21 | T2CP | TRUE |  | 通用双向IO口
CA51F991U5Y | P1.5 | 21 | SPI_SDO | TRUE |  | 通用双向IO口
CA51F991U5Y | P1.4 | 22 | INT4_9 | TRUE |  | 通用双向IO口
CA51F991U5Y | P1.4 | 22 | PWM0_F | TRUE |  | 通用双向IO口
CA51F991U5Y | P1.4 | 22 | ADC12 | TRUE |  | 通用双向IO口
CA51F991U5Y | P1.4 | 22 | TK12 | TRUE |  | 通用双向IO口
CA51F991U5Y | P1.4 | 22 | I2C_SDA | TRUE |  | 通用双向IO口
CA51F991U5Y | P1.4 | 22 | I2C_SCL | TRUE |  | 通用双向IO口
CA51F991U5Y | P1.4 | 22 | UART2_RX | TRUE |  | 通用双向IO口
CA51F991U5Y | P1.4 | 22 | UART2_TX | TRUE |  | 通用双向IO口
CA51F991U5Y | P1.4 | 22 | T2CP | TRUE |  | 通用双向IO口
CA51F991U5Y | P1.4 | 22 | SPI_SDI | TRUE |  | 通用双向IO口
CA51F991U5Y | P1.3 | 23 | INT4_8 | TRUE |  | 通用双向IO口
CA51F991U5Y | P1.3 | 23 | PWM3_D | TRUE |  | 通用双向IO口
CA51F991U5Y | P1.3 | 23 | ADC11 | TRUE |  | 通用双向IO口
CA51F991U5Y | P1.3 | 23 | TK11 | TRUE |  | 通用双向IO口
CA51F991U5Y | P1.3 | 23 | I2C_SDA | TRUE |  | 通用双向IO口
CA51F991U5Y | P1.3 | 23 | I2C_SCL | TRUE |  | 通用双向IO口
CA51F991U5Y | P1.3 | 23 | UART2_RX | TRUE |  | 通用双向IO口
CA51F991U5Y | P1.3 | 23 | UART2_TX | TRUE |  | 通用双向IO口
CA51F991U5Y | P1.3 | 23 | T2CP | TRUE |  | 通用双向IO口
CA51F991U5Y | P1.2 | 24 | INT4_7 | TRUE |  | 通用双向IO口
CA51F991U5Y | P1.2 | 24 | PWM2_D | TRUE |  | 通用双向IO口
CA51F991U5Y | P1.2 | 24 | ADC10 | TRUE |  | 通用双向IO口
CA51F991U5Y | P1.2 | 24 | TK10 | TRUE |  | 通用双向IO口
CA51F991U5Y | P1.2 | 24 | I2C_SDA | TRUE |  | 通用双向IO口
CA51F991U5Y | P1.2 | 24 | I2C_SCL | TRUE |  | 通用双向IO口
CA51F991U5Y | P1.2 | 24 | UART2_RX | TRUE |  | 通用双向IO口
CA51F991U5Y | P1.2 | 24 | UART2_TX | TRUE |  | 通用双向IO口
CA51F991U5Y | P1.2 | 24 | T2CP | TRUE |  | 通用双向IO口
CA51F991U5Y | P1.1 | 25 | INT4_6 | TRUE |  | 通用双向IO口
CA51F991U5Y | P1.1 | 25 | PWM1_E | TRUE |  | 通用双向IO口
CA51F991U5Y | P1.1 | 25 | ADC9 | TRUE |  | 通用双向IO口
CA51F991U5Y | P1.1 | 25 | TK9 | TRUE |  | 通用双向IO口
CA51F991U5Y | P1.1 | 25 | I2C_SDA | TRUE |  | 通用双向IO口
CA51F991U5Y | P1.1 | 25 | I2C_SCL | TRUE |  | 通用双向IO口
CA51F991U5Y | P1.1 | 25 | UART2_RX | TRUE |  | 通用双向IO口
CA51F991U5Y | P1.1 | 25 | UART2_TX | TRUE |  | 通用双向IO口
CA51F991U5Y | P1.1 | 25 | T2CP | TRUE |  | 通用双向IO口
CA51F991U5Y | P1.0 | 26 | INT4_5 | TRUE |  | 通用双向IO口
CA51F991U5Y | P1.0 | 26 | PWM0_E | TRUE |  | 通用双向IO口
CA51F991U5Y | P1.0 | 26 | ADC8 | TRUE |  | 通用双向IO口
CA51F991U5Y | P1.0 | 26 | TK8 | TRUE |  | 通用双向IO口
CA51F991U5Y | P1.0 | 26 | I2C_SDA | TRUE |  | 通用双向IO口
CA51F991U5Y | P1.0 | 26 | I2C_SCL | TRUE |  | 通用双向IO口
CA51F991U5Y | P1.0 | 26 | UART2_RX | TRUE |  | 通用双向IO口
CA51F991U5Y | P1.0 | 26 | T2CP | TRUE |  | 通用双向IO口
CA51F991U5Y | P0.7 | 27 | INT4_4 | TRUE |  | 通用双向IO口
CA51F991U5Y | P0.7 | 27 | PWM3_C | TRUE |  | 通用双向IO口
CA51F991U5Y | P0.7 | 27 | ADC7 | TRUE |  | 通用双向IO口
CA51F991U5Y | P0.7 | 27 | TK7 | TRUE |  | 通用双向IO口
CA51F991U5Y | P0.7 | 27 | I2C_SDA | TRUE |  | 通用双向IO口
CA51F991U5Y | P0.7 | 27 | I2C_SCL | TRUE |  | 通用双向IO口
CA51F991U5Y | P0.7 | 27 | UART2_RX | TRUE |  | 通用双向IO口
CA51F991U5Y | P0.7 | 27 | UART2_TX | TRUE |  | 通用双向IO口
CA51F991U5Y | P0.7 | 27 | T2CP | TRUE |  | 通用双向IO口
CA51F991U5Y | P0.6 | 28 | INT4_3 | TRUE |  | 通用双向IO口
CA51F991U5Y | P0.6 | 28 | PWM2_C | TRUE |  | 通用双向IO口
CA51F991U5Y | P0.6 | 28 | ADC6 | TRUE |  | 通用双向IO口
CA51F991U5Y | P0.6 | 28 | TK6 | TRUE |  | 通用双向IO口
CA51F991U5Y | P0.6 | 28 | I2C_SDA | TRUE |  | 通用双向IO口
CA51F991U5Y | P0.6 | 28 | I2C_SCL | TRUE |  | 通用双向IO口
CA51F991U5Y | P0.6 | 28 | UART2_RX | TRUE |  | 通用双向IO口
CA51F991U5Y | P0.6 | 28 | UART2_TX | TRUE |  | 通用双向IO口
CA51F991U5Y | P0.6 | 28 | T2CP | TRUE |  | 通用双向IO口
CA51F991B6X | P0.5 | 7 | INT4_2 | TRUE |  | 通用双向I/O口
CA51F991B6X | P0.5 | 7 | PWM1_A | TRUE |  | 通用双向I/O口
CA51F991B6X | P0.5 | 7 | ADC5 | TRUE |  | 通用双向I/O口
CA51F991B6X | P0.5 | 7 | TK5 | TRUE |  | 通用双向I/O口
CA51F991B6X | P0.5 | 7 | I2C_SDA | TRUE |  | 通用双向I/O口
CA51F991B6X | P0.5 | 7 | I2C_SCL | TRUE |  | 通用双向I/O口
CA51F991B6X | P0.5 | 7 | UART2_RX | TRUE |  | 通用双向I/O口
CA51F991B6X | P0.5 | 7 | UART2_TX | TRUE |  | 通用双向I/O口
CA51F991B6X | P0.5 | 7 | T2CP | TRUE |  | 通用双向I/O口
CA51F991B6X | P0.4 | 8 | INT4_1 | TRUE |  | 通用双向I/O口
CA51F991B6X | P0.4 | 8 | PWM0_A | TRUE |  | 通用双向I/O口
CA51F991B6X | P0.4 | 8 | ADC4 | TRUE |  | 通用双向I/O口
CA51F991B6X | P0.4 | 8 | TK4 | TRUE |  | 通用双向I/O口
CA51F991B6X | P0.4 | 8 | I2C_SDA | TRUE |  | 通用双向I/O口
CA51F991B6X | P0.4 | 8 | I2C_SCL | TRUE |  | 通用双向I/O口
CA51F991B6X | P0.4 | 8 | UART2_RX | TRUE |  | 通用双向I/O口
CA51F991B6X | P0.4 | 8 | UART2_TX | TRUE |  | 通用双向I/O口
CA51F991B6X | P0.4 | 8 | T2CP | TRUE |  | 通用双向I/O口
CA51F991B6X | P0.3 | 9 | INT3 | TRUE |  | 通用双向I/O口
CA51F991B6X | P0.3 | 9 | T1 | TRUE |  | 通用双向I/O口
CA51F991B6X | P0.3 | 9 | PWM3_A | TRUE |  | 通用双向I/O口
CA51F991B6X | P0.3 | 9 | ADC3 | TRUE |  | 通用双向I/O口
CA51F991B6X | P0.3 | 9 | TK3 | TRUE |  | 通用双向I/O口
CA51F991B6X | P0.3 | 9 | I2C_SDA | TRUE |  | 通用双向I/O口
CA51F991B6X | P0.3 | 9 | I2C_SCL | TRUE |  | 通用双向I/O口
CA51F991B6X | P0.3 | 9 | UART2_RX | TRUE |  | 通用双向I/O口
CA51F991B6X | P0.3 | 9 | UART2_TX | TRUE |  | 通用双向I/O口
CA51F991B6X | P0.3 | 9 | T2CP | TRUE |  | 通用双向I/O口
CA51F991B6X | P0.2 | 10 | INT2 | TRUE |  | 通用双向I/O口
CA51F991B6X | P0.2 | 10 | T0 | TRUE |  | 通用双向I/O口
CA51F991B6X | P0.2 | 10 | PWM2_A | TRUE |  | 通用双向I/O口
CA51F991B6X | P0.2 | 10 | ADC2 | TRUE |  | 通用双向I/O口
CA51F991B6X | P0.2 | 10 | TK2 | TRUE |  | 通用双向I/O口
CA51F991B6X | P0.2 | 10 | I2C_SDA | TRUE |  | 通用双向I/O口
CA51F991B6X | P0.2 | 10 | I2C_SCL | TRUE |  | 通用双向I/O口
CA51F991B6X | P0.2 | 10 | UART2_RX | TRUE |  | 通用双向I/O口
CA51F991B6X | P0.2 | 10 | UART2_TX | TRUE |  | 通用双向I/O口
CA51F991B6X | P0.2 | 10 | T2CP | TRUE |  | 通用双向I/O口
CA51F991B6X | P0.1 | 11 | INT1 | TRUE |  | 通用双向I/O口
CA51F991B6X | P0.1 | 11 | PWM1_B | TRUE |  | 通用双向I/O口
CA51F991B6X | P0.1 | 11 | ADC1 | TRUE |  | 通用双向I/O口
CA51F991B6X | P0.1 | 11 | TK1 | TRUE |  | 通用双向I/O口
CA51F991B6X | P0.1 | 11 | I2C_SDA | TRUE |  | 通用双向I/O口
CA51F991B6X | P0.1 | 11 | I2C_SCL | TRUE |  | 通用双向I/O口
CA51F991B6X | P0.1 | 11 | UART2_RX | TRUE |  | 通用双向I/O口
CA51F991B6X | P0.1 | 11 | UART2_TX | TRUE |  | 通用双向I/O口
CA51F991B6X | P0.1 | 11 | T2CP | TRUE |  | 通用双向I/O口
CA51F991B6X | P0.0 | 12 | INT0 | TRUE |  | 通用双向I/O口
CA51F991B6X | P0.0 | 12 | PWM0_B | TRUE |  | 通用双向I/O口
CA51F991B6X | P0.0 | 12 | ADCO | TRUE |  | 通用双向I/O口
CA51F991B6X | P0.0 | 12 | TK0 | TRUE |  | 通用双向I/O口
CA51F991B6X | P0.0 | 12 | I2C_SDA | TRUE |  | 通用双向I/O口
CA51F991B6X | P0.0 | 12 | I2C_SCL | TRUE |  | 通用双向I/O口
CA51F991B6X | P0.0 | 12 | UART2_RX | TRUE |  | 通用双向I/O口
CA51F991B6X | P0.0 | 12 | UART2_TX | TRUE |  | 通用双向I/O口
CA51F991B6X | P0.0 | 12 | T2CP | TRUE |  | 通用双向I/O口
CA51F991B6X | P3.1 | 15 | INT4_22 | TRUE |  | 通用双向I/O口
CA51F991B6X | P3.1 | 15 | PWM1_C | TRUE |  | 通用双向I/O口
CA51F991B6X | P3.1 | 15 | ADC25 | TRUE |  | 通用双向I/O口
CA51F991B6X | P3.1 | 15 | TK25 | TRUE |  | 通用双向I/O口
CA51F991B6X | P3.1 | 15 | I2C_SDA | TRUE |  | 通用双向I/O口
CA51F991B6X | P3.1 | 15 | I2C_SCL | TRUE |  | 通用双向I/O口
CA51F991B6X | P3.1 | 15 | UART1_RXUART1_TX | TRUE |  | 通用双向I/O口
CA51F991B6X | P3.1 | 15 | T2CP | TRUE |  | 通用双向I/O口
CA51F991B6X | P3.0 | 16 | INT4_21 | TRUE |  | 通用双向I/O口
CA51F991B6X | P3.0 | 16 | PWM0_C | TRUE |  | 通用双向I/O口
CA51F991B6X | P3.0 | 16 | ADC24 | TRUE |  | 通用双向I/O口
CA51F991B6X | P3.0 | 16 | TK24 | TRUE |  | 通用双向I/O口
CA51F991B6X | P3.0 | 16 | I2C_SDA | TRUE |  | 通用双向I/O口
CA51F991B6X | P3.0 | 16 | I2C_SCL | TRUE |  | 通用双向I/O口
CA51F991B6X | P3.0 | 16 | UART1_R×UART1_TX | TRUE |  | 通用双向I/O口
CA51F991B6X | P3.0 | 16 | T2CP | TRUE |  | 通用双向I/O口
CA51F991B6X | P2.7 | 17 | INT4_20 | TRUE |  | 通用双向I/O口
CA51F991B6X | P2.7 | 17 | PWM3_B | TRUE |  | 通用双向I/O口
CA51F991B6X | P2.7 | 17 | ADC23 | TRUE |  | 通用双向I/O口
CA51F991B6X | P2.7 | 17 | TK23 | TRUE |  | 通用双向I/O口
CA51F991B6X | P2.7 | 17 | I2C_SDA | TRUE |  | 通用双向I/O口
CA51F991B6X | P2.7 | 17 | I2C_SCL | TRUE |  | 通用双向I/O口
CA51F991B6X | P2.7 | 17 | UART1_R×UART1_TX | TRUE |  | 通用双向I/O口
CA51F991B6X | P2.7 | 17 | T2CP | TRUE |  | 通用双向I/O口
CA51F991B6X | P2.6 | 18 | INT4_19 | TRUE |  | 通用双向IO口
CA51F991B6X | P2.6 | 18 | PWM2_B | TRUE |  | 通用双向IO口
CA51F991B6X | P2.6 | 18 | ADC22 | TRUE |  | 通用双向IO口
CA51F991B6X | P2.6 | 18 | TK22 | TRUE |  | 通用双向IO口
CA51F991B6X | P2.6 | 18 | I2C_SDA | TRUE |  | 通用双向IO口
CA51F991B6X | P2.6 | 18 | I2C_SCL | TRUE |  | 通用双向IO口
CA51F991B6X | P2.6 | 18 | UART1_R×UART1_TX | TRUE |  | 通用双向IO口
CA51F991B6X | P2.6 | 18 | T2CP | TRUE |  | 通用双向IO口
CA51F991B6X | P2.5 | 19 | INT4_18 | TRUE |  | 通用双向IO口
CA51F991B6X | P2.5 | 19 | PWM1_D | TRUE |  | 通用双向IO口
CA51F991B6X | P2.5 | 19 | ADC21 | TRUE |  | 通用双向IO口
CA51F991B6X | P2.5 | 19 | TK21 | TRUE |  | 通用双向IO口
CA51F991B6X | P2.5 | 19 | I2C_SDA | TRUE |  | 通用双向IO口
CA51F991B6X | P2.5 | 19 | I2C_SCL | TRUE |  | 通用双向IO口
CA51F991B6X | P2.5 | 19 | UART1_RXUART1_TX | TRUE |  | 通用双向IO口
CA51F991B6X | P2.5 | 19 | T2CP | TRUE |  | 通用双向IO口
CA51F991B6X | P2.4 | 20 | INT4_17 | TRUE |  | 通用双向IO口
CA51F991B6X | P2.4 | 20 | PWM0_D | TRUE |  | 通用双向IO口
CA51F991B6X | P2.4 | 20 | ADC20 | TRUE |  | 通用双向IO口
CA51F991B6X | P2.4 | 20 | TK20 | TRUE |  | 通用双向IO口
CA51F991B6X | P2.4 | 20 | I2C_SDA | TRUE |  | 通用双向IO口
CA51F991B6X | P2.4 | 20 | I2C_SCL | TRUE |  | 通用双向IO口
CA51F991B6X | P2.4 | 20 | UART1_RXUART1_TX | TRUE |  | 通用双向IO口
CA51F991B6X | P2.4 | 20 | T2CP | TRUE |  | 通用双向IO口
CA51F991B6X | P2.3 | 21 | INT4_16 | TRUE |  | 通用双向IO口
CA51F991B6X | P2.3 | 21 | PWM3_F | TRUE |  | 通用双向IO口
CA51F991B6X | P2.3 | 21 | ADC19 | TRUE |  | 通用双向IO口
CA51F991B6X | P2.3 | 21 | TK19 | TRUE |  | 通用双向IO口
CA51F991B6X | P2.3 | 21 | I2C_SDA | TRUE |  | 通用双向IO口
CA51F991B6X | P2.3 | 21 | I2C_SCL | TRUE |  | 通用双向IO口
CA51F991B6X | P2.3 | 21 | UART1_RXUART1_TX | TRUE |  | 通用双向IO口
CA51F991B6X | P2.3 | 21 | T2CP | TRUE |  | 通用双向IO口
CA51F991B6X | P2.3 | 21 | XTAL_IN | TRUE |  | 通用双向IO口
CA51F991B6X | P2.2 | 22 | INT4_15 | TRUE |  | 通用双向IO口
CA51F991B6X | P2.2 | 22 | PWM2_F | TRUE |  | 通用双向IO口
CA51F991B6X | P2.2 | 22 | ADC18 | TRUE |  | 通用双向IO口
CA51F991B6X | P2.2 | 22 | TK18 | TRUE |  | 通用双向IO口
CA51F991B6X | P2.2 | 22 | I2C_SDA | TRUE |  | 通用双向IO口
CA51F991B6X | P2.2 | 22 | I2C_SCL | TRUE |  | 通用双向IO口
CA51F991B6X | P2.2 | 22 | UART1_R×UART1_TX | TRUE |  | 通用双向IO口
CA51F991B6X | P2.2 | 22 | T2CP | TRUE |  | 通用双向IO口
CA51F991B6X | P2.2 | 22 | XTAL_OUT | TRUE |  | 通用双向IO口
CA51F991B6X | P2.1 | 23 | INT4_14 | TRUE |  | 通用双向IO口
CA51F991B6X | P2.1 | 23 | PWM1_G | TRUE |  | 通用双向IO口
CA51F991B6X | P2.1 | 23 | ADC17 | TRUE |  | 通用双向IO口
CA51F991B6X | P2.1 | 23 | TK17 | TRUE |  | 通用双向IO口
CA51F991B6X | P2.1 | 23 | I2C_SDA | TRUE |  | 通用双向IO口
CA51F991B6X | P2.1 | 23 | I2C_SCL | TRUE |  | 通用双向IO口
CA51F991B6X | P2.1 | 23 | UART1_RXUART1_TX | TRUE |  | 通用双向IO口
CA51F991B6X | P2.1 | 23 | T2CP | TRUE |  | 通用双向IO口
CA51F991B6X | P2.1 | 23 | SPI_SCK | TRUE |  | 通用双向IO口
CA51F991B6X | P2.0 | 24 | INT4_13 | TRUE |  | 通用双向IO口
CA51F991B6X | P2.0 | 24 | PWM0_G | TRUE |  | 通用双向IO口
CA51F991B6X | P2.0 | 24 | ADC16 | TRUE |  | 通用双向IO口
CA51F991B6X | P2.0 | 24 | TK16 | TRUE |  | 通用双向IO口
CA51F991B6X | P2.0 | 24 | I2C_SDA | TRUE |  | 通用双向IO口
CA51F991B6X | P2.0 | 24 | I2C_SCL | TRUE |  | 通用双向IO口
CA51F991B6X | P2.0 | 24 | UART1_RXUART1_TX | TRUE |  | 通用双向IO口
CA51F991B6X | P2.0 | 24 | T2CP | TRUE |  | 通用双向IO口
CA51F991B6X | P2.0 | 24 | SPI_SDI | TRUE |  | 通用双向IO口
CA51F991B6X | P1.7 | 25 | INT4_12 | TRUE |  | 通用双向IO口
CA51F991B6X | P1.7 | 25 | PWM3_E | TRUE |  | 通用双向IO口
CA51F991B6X | P1.7 | 25 | ADC15 | TRUE |  | 通用双向IO口
CA51F991B6X | P1.7 | 25 | TK15 | TRUE |  | 通用双向IO口
CA51F991B6X | P1.7 | 25 | I2C_SDA | TRUE |  | 通用双向IO口
CA51F991B6X | P1.7 | 25 | I2C_SCL | TRUE |  | 通用双向IO口
CA51F991B6X | P1.7 | 25 | UART1_R×UART1_TX | TRUE |  | 通用双向IO口
CA51F991B6X | P1.7 | 25 | T2CP | TRUE |  | 通用双向IO口
CA51F991B6X | P1.7 | 25 | SPI_SCS | TRUE |  | 通用双向IO口
CA51F991B6X | P1.6 | 26 | INT4_11 | TRUE |  | I2C传输口
CA51F991B6X | P1.6 | 26 | PWM2_E | TRUE |  | I2C传输口
CA51F991B6X | P1.6 | 26 | ADC14 | TRUE |  | I2C传输口
CA51F991B6X | P1.6 | 26 | TK14 | TRUE |  | I2C传输口
CA51F991B6X | P1.6 | 26 | I2C_SDA | TRUE |  | I2C传输口
CA51F991B6X | P1.6 | 26 | I2C_SCL | TRUE |  | I2C传输口
CA51F991B6X | P1.6 | 26 | UART1_RXUART1_TX | TRUE |  | I2C传输口
CA51F991B6X | P1.6 | 26 | T2CP | TRUE |  | I2C传输口
CA51F991B6X | P1.6 | 26 | SPI_SCK | TRUE |  | I2C传输口
CA51F991B6X | P1.5 | 27 | INT4_10 | TRUE |  | 通用双向IO口
CA51F991B6X | P1.5 | 27 | PWM1_F | TRUE |  | 通用双向IO口
CA51F991B6X | P1.5 | 27 | ADC13 | TRUE |  | 通用双向IO口
CA51F991B6X | P1.5 | 27 | TK13 | TRUE |  | 通用双向IO口
CA51F991B6X | P1.5 | 27 | I2C_SDA | TRUE |  | 通用双向IO口
CA51F991B6X | P1.5 | 27 | I2C_SCL | TRUE |  | 通用双向IO口
CA51F991B6X | P1.5 | 27 | UART1_R×UART1_TX | TRUE |  | 通用双向IO口
CA51F991B6X | P1.5 | 27 | T2CP | TRUE |  | 通用双向IO口
CA51F991B6X | P1.5 | 27 | SPI_SDO | TRUE |  | 通用双向IO口
CA51F991B6X | P1.4 | 28 | INT4_9 | TRUE |  | I2C传输口
CA51F991B6X | P1.4 | 28 | PWM0_F | TRUE |  | I2C传输口
CA51F991B6X | P1.4 | 28 | ADC12 | TRUE |  | I2C传输口
CA51F991B6X | P1.4 | 28 | TK12 | TRUE |  | I2C传输口
CA51F991B6X | P1.4 | 28 | I2C_SDA | TRUE |  | I2C传输口
CA51F991B6X | P1.4 | 28 | I2C_SCL | TRUE |  | I2C传输口
CA51F991B6X | P1.4 | 28 | UART2_RX | TRUE |  | I2C传输口
CA51F991B6X | P1.4 | 28 | UART2_TX | TRUE |  | I2C传输口
CA51F991B6X | P1.4 | 28 | T2CP | TRUE |  | I2C传输口
CA51F991B6X | P1.4 | 28 | SPI_SDI | TRUE |  | I2C传输口
CA51F991B6X | P1.3 | 1 | INT4_8 | TRUE |  | 通用双向IO口
CA51F991B6X | P1.3 | 1 | PWM3_D | TRUE |  | 通用双向IO口
CA51F991B6X | P1.3 | 1 | ADC11 | TRUE |  | 通用双向IO口
CA51F991B6X | P1.3 | 1 | TK11 | TRUE |  | 通用双向IO口
CA51F991B6X | P1.3 | 1 | I2C_SDA | TRUE |  | 通用双向IO口
CA51F991B6X | P1.3 | 1 | I2C_SCL | TRUE |  | 通用双向IO口
CA51F991B6X | P1.3 | 1 | UART2_RX | TRUE |  | 通用双向IO口
CA51F991B6X | P1.3 | 1 | UART2_TX | TRUE |  | 通用双向IO口
CA51F991B6X | P1.3 | 1 | T2CP | TRUE |  | 通用双向IO口
CA51F991B6X | P1.2 | 2 | INT4_7 | TRUE |  | 通用双向IO口
CA51F991B6X | P1.2 | 2 | PWM2_D | TRUE |  | 通用双向IO口
CA51F991B6X | P1.2 | 2 | ADC10 | TRUE |  | 通用双向IO口
CA51F991B6X | P1.2 | 2 | TK10 | TRUE |  | 通用双向IO口
CA51F991B6X | P1.2 | 2 | I2C_SDA | TRUE |  | 通用双向IO口
CA51F991B6X | P1.2 | 2 | I2C_SCL | TRUE |  | 通用双向IO口
CA51F991B6X | P1.2 | 2 | UART2_RX | TRUE |  | 通用双向IO口
CA51F991B6X | P1.2 | 2 | UART2_TX | TRUE |  | 通用双向IO口
CA51F991B6X | P1.2 | 2 | T2CP | TRUE |  | 通用双向IO口
CA51F991B6X | P1.1 | 3 | INT4_6 | TRUE |  | 通用双向IO口
CA51F991B6X | P1.1 | 3 | PWM1_E | TRUE |  | 通用双向IO口
CA51F991B6X | P1.1 | 3 | ADC9 | TRUE |  | 通用双向IO口
CA51F991B6X | P1.1 | 3 | TK9 | TRUE |  | 通用双向IO口
CA51F991B6X | P1.1 | 3 | I2C_SDA | TRUE |  | 通用双向IO口
CA51F991B6X | P1.1 | 3 | I2C_SCL | TRUE |  | 通用双向IO口
CA51F991B6X | P1.1 | 3 | UART2_RX | TRUE |  | 通用双向IO口
CA51F991B6X | P1.1 | 3 | UART2_TX | TRUE |  | 通用双向IO口
CA51F991B6X | P1.1 | 3 | T2CP | TRUE |  | 通用双向IO口
CA51F991B6X | P1.0 | 4 | INT4_5 | TRUE |  | 通用双向IO口
CA51F991B6X | P1.0 | 4 | PWM0_E | TRUE |  | 通用双向IO口
CA51F991B6X | P1.0 | 4 | ADC8 | TRUE |  | 通用双向IO口
CA51F991B6X | P1.0 | 4 | TK8 | TRUE |  | 通用双向IO口
CA51F991B6X | P1.0 | 4 | I2C_SDA | TRUE |  | 通用双向IO口
CA51F991B6X | P1.0 | 4 | I2C_SCL | TRUE |  | 通用双向IO口
CA51F991B6X | P1.0 | 4 | UART2_RX | TRUE |  | 通用双向IO口
CA51F991B6X | P1.0 | 4 | T2CP | TRUE |  | 通用双向IO口
CA51F991B6X | P0.7 | 5 | INT4_4 | TRUE |  | 通用双向IO口
CA51F991B6X | P0.7 | 5 | PWM3_C | TRUE |  | 通用双向IO口
CA51F991B6X | P0.7 | 5 | ADC7 | TRUE |  | 通用双向IO口
CA51F991B6X | P0.7 | 5 | TK7 | TRUE |  | 通用双向IO口
CA51F991B6X | P0.7 | 5 | I2C_SDA | TRUE |  | 通用双向IO口
CA51F991B6X | P0.7 | 5 | I2C_SCL | TRUE |  | 通用双向IO口
CA51F991B6X | P0.7 | 5 | UART2_RX | TRUE |  | 通用双向IO口
CA51F991B6X | P0.7 | 5 | UART2_TX | TRUE |  | 通用双向IO口
CA51F991B6X | P0.7 | 5 | T2CP | TRUE |  | 通用双向IO口
CA51F991B6X | P0.6 | 6 | INT4_3 | TRUE |  | 通用双向IO口
CA51F991B6X | P0.6 | 6 | PWM2_C | TRUE |  | 通用双向IO口
CA51F991B6X | P0.6 | 6 | ADC6 | TRUE |  | 通用双向IO口
CA51F991B6X | P0.6 | 6 | TK6 | TRUE |  | 通用双向IO口
CA51F991B6X | P0.6 | 6 | I2C_SDA | TRUE |  | 通用双向IO口
CA51F991B6X | P0.6 | 6 | I2C_SCL | TRUE |  | 通用双向IO口
CA51F991B6X | P0.6 | 6 | UART2_RX | TRUE |  | 通用双向IO口
CA51F991B6X | P0.6 | 6 | UART2_TX | TRUE |  | 通用双向IO口
CA51F991B6X | P0.6 | 6 | T2CP | TRUE |  | 通用双向IO口
CA51F991U4X | P0.5 | 3 | INT4_2 | TRUE |  | 通用双向I/O口
CA51F991U4X | P0.5 | 3 | PWM1_A | TRUE |  | 通用双向I/O口
CA51F991U4X | P0.5 | 3 | ADC5 | TRUE |  | 通用双向I/O口
CA51F991U4X | P0.5 | 3 | TK5 | TRUE |  | 通用双向I/O口
CA51F991U4X | P0.5 | 3 | I2C_SDA | TRUE |  | 通用双向I/O口
CA51F991U4X | P0.5 | 3 | I2C_SCL | TRUE |  | 通用双向I/O口
CA51F991U4X | P0.5 | 3 | UART2_RX | TRUE |  | 通用双向I/O口
CA51F991U4X | P0.5 | 3 | UART2_TX | TRUE |  | 通用双向I/O口
CA51F991U4X | P0.5 | 3 | T2CP | TRUE |  | 通用双向I/O口
CA51F991U4X | P0.4 | 4 | INT4_1 | TRUE |  | 通用双向I/O口
CA51F991U4X | P0.4 | 4 | PWM0_A | TRUE |  | 通用双向I/O口
CA51F991U4X | P0.4 | 4 | ADC4 | TRUE |  | 通用双向I/O口
CA51F991U4X | P0.4 | 4 | TK4 | TRUE |  | 通用双向I/O口
CA51F991U4X | P0.4 | 4 | I2C_SDA | TRUE |  | 通用双向I/O口
CA51F991U4X | P0.4 | 4 | I2C_SCL | TRUE |  | 通用双向I/O口
CA51F991U4X | P0.4 | 4 | UART2_RX | TRUE |  | 通用双向I/O口
CA51F991U4X | P0.4 | 4 | UART2_TX | TRUE |  | 通用双向I/O口
CA51F991U4X | P0.4 | 4 | T2CP | TRUE |  | 通用双向I/O口
CA51F991U4X | P0.3 | 5 | INT3 | TRUE |  | 通用双向I/O口
CA51F991U4X | P0.3 | 5 | T1 | TRUE |  | 通用双向I/O口
CA51F991U4X | P0.3 | 5 | PWM3_A | TRUE |  | 通用双向I/O口
CA51F991U4X | P0.3 | 5 | ADC3 | TRUE |  | 通用双向I/O口
CA51F991U4X | P0.3 | 5 | TK3 | TRUE |  | 通用双向I/O口
CA51F991U4X | P0.3 | 5 | I2C_SDA | TRUE |  | 通用双向I/O口
CA51F991U4X | P0.3 | 5 | I2C_SCL | TRUE |  | 通用双向I/O口
CA51F991U4X | P0.3 | 5 | UART2_RX | TRUE |  | 通用双向I/O口
CA51F991U4X | P0.3 | 5 | UART2_TX | TRUE |  | 通用双向I/O口
CA51F991U4X | P0.3 | 5 | T2CP | TRUE |  | 通用双向I/O口
CA51F991U4X | P0.2 | 6 | INT2 | TRUE |  | 通用双向I/O口
CA51F991U4X | P0.2 | 6 | T0 | TRUE |  | 通用双向I/O口
CA51F991U4X | P0.2 | 6 | PWM2_A | TRUE |  | 通用双向I/O口
CA51F991U4X | P0.2 | 6 | ADC2 | TRUE |  | 通用双向I/O口
CA51F991U4X | P0.2 | 6 | TK2 | TRUE |  | 通用双向I/O口
CA51F991U4X | P0.2 | 6 | I2C_SDA | TRUE |  | 通用双向I/O口
CA51F991U4X | P0.2 | 6 | I2C_SCL | TRUE |  | 通用双向I/O口
CA51F991U4X | P0.2 | 6 | UART2_RX | TRUE |  | 通用双向I/O口
CA51F991U4X | P0.2 | 6 | UART2_TX | TRUE |  | 通用双向I/O口
CA51F991U4X | P0.2 | 6 | T2CP | TRUE |  | 通用双向I/O口
CA51F991U4X | P0.1 | 7 | INT1 | TRUE |  | 通用双向I/O口
CA51F991U4X | P0.1 | 7 | PWM1_B | TRUE |  | 通用双向I/O口
CA51F991U4X | P0.1 | 7 | ADC1 | TRUE |  | 通用双向I/O口
CA51F991U4X | P0.1 | 7 | TK1 | TRUE |  | 通用双向I/O口
CA51F991U4X | P0.1 | 7 | I2C_SDA | TRUE |  | 通用双向I/O口
CA51F991U4X | P0.1 | 7 | I2C_SCL | TRUE |  | 通用双向I/O口
CA51F991U4X | P0.1 | 7 | UART2_RX | TRUE |  | 通用双向I/O口
CA51F991U4X | P0.1 | 7 | UART2_TX | TRUE |  | 通用双向I/O口
CA51F991U4X | P0.1 | 7 | T2CP | TRUE |  | 通用双向I/O口
CA51F991U4X | P0.0 | 8 | INT0 | TRUE |  | 通用双向I/O口
CA51F991U4X | P0.0 | 8 | PWM0_B | TRUE |  | 通用双向I/O口
CA51F991U4X | P0.0 | 8 | ADCO | TRUE |  | 通用双向I/O口
CA51F991U4X | P0.0 | 8 | TK0 | TRUE |  | 通用双向I/O口
CA51F991U4X | P0.0 | 8 | I2C_SDA | TRUE |  | 通用双向I/O口
CA51F991U4X | P0.0 | 8 | I2C_SCL | TRUE |  | 通用双向I/O口
CA51F991U4X | P0.0 | 8 | UART2_RX | TRUE |  | 通用双向I/O口
CA51F991U4X | P0.0 | 8 | UART2_TX | TRUE |  | 通用双向I/O口
CA51F991U4X | P0.0 | 8 | T2CP | TRUE |  | 通用双向I/O口
CA51F991U4X | P3.1 | 12 | INT4_22 | TRUE |  | 通用双向I/O口
CA51F991U4X | P3.1 | 12 | PWM1_C | TRUE |  | 通用双向I/O口
CA51F991U4X | P3.1 | 12 | ADC25 | TRUE |  | 通用双向I/O口
CA51F991U4X | P3.1 | 12 | TK25 | TRUE |  | 通用双向I/O口
CA51F991U4X | P3.1 | 12 | I2C_SDA | TRUE |  | 通用双向I/O口
CA51F991U4X | P3.1 | 12 | I2C_SCL | TRUE |  | 通用双向I/O口
CA51F991U4X | P3.1 | 12 | UART1_RXUART1_TX | TRUE |  | 通用双向I/O口
CA51F991U4X | P3.1 | 12 | T2CP | TRUE |  | 通用双向I/O口
CA51F991U4X | P3.0 | 11 | INT4_21 | TRUE |  | 通用双向I/O口
CA51F991U4X | P3.0 | 11 | PWM0_C | TRUE |  | 通用双向I/O口
CA51F991U4X | P3.0 | 11 | ADC24 | TRUE |  | 通用双向I/O口
CA51F991U4X | P3.0 | 11 | TK24 | TRUE |  | 通用双向I/O口
CA51F991U4X | P3.0 | 11 | I2C_SDA | TRUE |  | 通用双向I/O口
CA51F991U4X | P3.0 | 11 | I2C_SCL | TRUE |  | 通用双向I/O口
CA51F991U4X | P3.0 | 11 | UART1_R×UART1_TX | TRUE |  | 通用双向I/O口
CA51F991U4X | P3.0 | 11 | T2CP | TRUE |  | 通用双向I/O口
CA51F991U4X | P0.6 | 1 | INT4_3 | TRUE |  | 通用双向IO口
CA51F991U4X | P0.6 | 1 | PWM2_C | TRUE |  | 通用双向IO口
CA51F991U4X | P0.6 | 1 | ADC6 | TRUE |  | 通用双向IO口
CA51F991U4X | P0.6 | 1 | TK6 | TRUE |  | 通用双向IO口
CA51F991U4X | P0.6 | 1 | I2C_SDA | TRUE |  | 通用双向IO口
CA51F991U4X | P0.6 | 1 | I2C_SCL | TRUE |  | 通用双向IO口
CA51F991U4X | P0.6 | 1 | UART2_RX | TRUE |  | 通用双向IO口
CA51F991U4X | P0.6 | 1 | UART2_TX | TRUE |  | 通用双向IO口
CA51F991U4X | P0.6 | 1 | T2CP | TRUE |  | 通用双向IO口
CA51F991U4X | P2.3 | 13 | INT4_16 | TRUE |  | 通用双向IO口
CA51F991U4X | P2.3 | 13 | PWM3_F | TRUE |  | 通用双向IO口
CA51F991U4X | P2.3 | 13 | ADC19 | TRUE |  | 通用双向IO口
CA51F991U4X | P2.3 | 13 | TK19 | TRUE |  | 通用双向IO口
CA51F991U4X | P2.3 | 13 | I2C_SDA | TRUE |  | 通用双向IO口
CA51F991U4X | P2.3 | 13 | I2C_SCL | TRUE |  | 通用双向IO口
CA51F991U4X | P2.3 | 13 | UART1_RXUART1_TX | TRUE |  | 通用双向IO口
CA51F991U4X | P2.3 | 13 | T2CP | TRUE |  | 通用双向IO口
CA51F991U4X | P2.3 | 13 | XTAL_IN | TRUE |  | 通用双向IO口
CA51F991U4X | P2.2 | 14 | INT4_15 | TRUE |  | 通用双向IO口
CA51F991U4X | P2.2 | 14 | PWM2_F | TRUE |  | 通用双向IO口
CA51F991U4X | P2.2 | 14 | ADC18 | TRUE |  | 通用双向IO口
CA51F991U4X | P2.2 | 14 | TK18 | TRUE |  | 通用双向IO口
CA51F991U4X | P2.2 | 14 | I2C_SDA | TRUE |  | 通用双向IO口
CA51F991U4X | P2.2 | 14 | I2C_SCL | TRUE |  | 通用双向IO口
CA51F991U4X | P2.2 | 14 | UART1_R×UART1_TX | TRUE |  | 通用双向IO口
CA51F991U4X | P2.2 | 14 | T2CP | TRUE |  | 通用双向IO口
CA51F991U4X | P2.2 | 14 | XTAL_OUT | TRUE |  | 通用双向IO口
CA51F991U4X | P2.1 | 15 | INT4_14 | TRUE |  | 通用双向IO口
CA51F991U4X | P2.1 | 15 | PWM1_G | TRUE |  | 通用双向IO口
CA51F991U4X | P2.1 | 15 | ADC17 | TRUE |  | 通用双向IO口
CA51F991U4X | P2.1 | 15 | TK17 | TRUE |  | 通用双向IO口
CA51F991U4X | P2.1 | 15 | I2C_SDA | TRUE |  | 通用双向IO口
CA51F991U4X | P2.1 | 15 | I2C_SCL | TRUE |  | 通用双向IO口
CA51F991U4X | P2.1 | 15 | UART1_RXUART1_TX | TRUE |  | 通用双向IO口
CA51F991U4X | P2.1 | 15 | T2CP | TRUE |  | 通用双向IO口
CA51F991U4X | P2.1 | 15 | SPI_SCK | TRUE |  | 通用双向IO口
CA51F991U4X | P2.0 | 16 | INT4_13 | TRUE |  | 通用双向IO口
CA51F991U4X | P2.0 | 16 | PWM0_G | TRUE |  | 通用双向IO口
CA51F991U4X | P2.0 | 16 | ADC16 | TRUE |  | 通用双向IO口
CA51F991U4X | P2.0 | 16 | TK16 | TRUE |  | 通用双向IO口
CA51F991U4X | P2.0 | 16 | I2C_SDA | TRUE |  | 通用双向IO口
CA51F991U4X | P2.0 | 16 | I2C_SCL | TRUE |  | 通用双向IO口
CA51F991U4X | P2.0 | 16 | UART1_RXUART1_TX | TRUE |  | 通用双向IO口
CA51F991U4X | P2.0 | 16 | T2CP | TRUE |  | 通用双向IO口
CA51F991U4X | P2.0 | 16 | SPI_SDI | TRUE |  | 通用双向IO口
CA51F991U4X | P1.7 | 17 | INT4_12 | TRUE |  | 通用双向IO口
CA51F991U4X | P1.7 | 17 | PWM3_E | TRUE |  | 通用双向IO口
CA51F991U4X | P1.7 | 17 | ADC15 | TRUE |  | 通用双向IO口
CA51F991U4X | P1.7 | 17 | TK15 | TRUE |  | 通用双向IO口
CA51F991U4X | P1.7 | 17 | I2C_SDA | TRUE |  | 通用双向IO口
CA51F991U4X | P1.7 | 17 | I2C_SCL | TRUE |  | 通用双向IO口
CA51F991U4X | P1.7 | 17 | UART1_R×UART1_TX | TRUE |  | 通用双向IO口
CA51F991U4X | P1.7 | 17 | T2CP | TRUE |  | 通用双向IO口
CA51F991U4X | P1.7 | 17 | SPI_SCS | TRUE |  | 通用双向IO口
CA51F991U4X | P1.6 | 18 | INT4_11 | TRUE |  | I2C传输口
CA51F991U4X | P1.6 | 18 | PWM2_E | TRUE |  | I2C传输口
CA51F991U4X | P1.6 | 18 | ADC14 | TRUE |  | I2C传输口
CA51F991U4X | P1.6 | 18 | TK14 | TRUE |  | I2C传输口
CA51F991U4X | P1.6 | 18 | I2C_SDA | TRUE |  | I2C传输口
CA51F991U4X | P1.6 | 18 | I2C_SCL | TRUE |  | I2C传输口
CA51F991U4X | P1.6 | 18 | UART1_RXUART1_TX | TRUE |  | I2C传输口
CA51F991U4X | P1.6 | 18 | T2CP | TRUE |  | I2C传输口
CA51F991U4X | P1.6 | 18 | SPI_SCK | TRUE |  | I2C传输口
CA51F991U4X | P1.5 | 19 | INT4_10 | TRUE |  | 通用双向IO口
CA51F991U4X | P1.5 | 19 | PWM1_F | TRUE |  | 通用双向IO口
CA51F991U4X | P1.5 | 19 | ADC13 | TRUE |  | 通用双向IO口
CA51F991U4X | P1.5 | 19 | TK13 | TRUE |  | 通用双向IO口
CA51F991U4X | P1.5 | 19 | I2C_SDA | TRUE |  | 通用双向IO口
CA51F991U4X | P1.5 | 19 | I2C_SCL | TRUE |  | 通用双向IO口
CA51F991U4X | P1.5 | 19 | UART1_R×UART1_TX | TRUE |  | 通用双向IO口
CA51F991U4X | P1.5 | 19 | T2CP | TRUE |  | 通用双向IO口
CA51F991U4X | P1.5 | 19 | SPI_SDO | TRUE |  | 通用双向IO口
CA51F991U4X | P1.4 | 20 | INT4_9 | TRUE |  | I2C传输口
CA51F991U4X | P1.4 | 20 | PWM0_F | TRUE |  | I2C传输口
CA51F991U4X | P1.4 | 20 | ADC12 | TRUE |  | I2C传输口
CA51F991U4X | P1.4 | 20 | TK12 | TRUE |  | I2C传输口
CA51F991U4X | P1.4 | 20 | I2C_SDA | TRUE |  | I2C传输口
CA51F991U4X | P1.4 | 20 | I2C_SCL | TRUE |  | I2C传输口
CA51F991U4X | P1.4 | 20 | UART2_RX | TRUE |  | I2C传输口
CA51F991U4X | P1.4 | 20 | UART2_TX | TRUE |  | I2C传输口
CA51F991U4X | P1.4 | 20 | T2CP | TRUE |  | I2C传输口
CA51F991U4X | P1.4 | 20 | SPI_SDI | TRUE |  | I2C传输口
CA51F991U4X | P0.7 | 2 | INT4_4 | TRUE |  | 通用双向IO口
CA51F991U4X | P0.7 | 2 | PWM3_C | TRUE |  | 通用双向IO口
CA51F991U4X | P0.7 | 2 | ADC7 | TRUE |  | 通用双向IO口
CA51F991U4X | P0.7 | 2 | TK7 | TRUE |  | 通用双向IO口
CA51F991U4X | P0.7 | 2 | I2C_SDA | TRUE |  | 通用双向IO口
CA51F991U4X | P0.7 | 2 | I2C_SCL | TRUE |  | 通用双向IO口
CA51F991U4X | P0.7 | 2 | UART2_RX | TRUE |  | 通用双向IO口
CA51F991U4X | P0.7 | 2 | UART2_TX | TRUE |  | 通用双向IO口
CA51F991U4X | P0.7 | 2 | T2CP | TRUE |  | 通用双向IO口
CA51F991P4X | P0.5 | 3 | INT4_2 | TRUE |  | 通用双向I/O口
CA51F991P4X | P0.5 | 3 | PWM1_A | TRUE |  | 通用双向I/O口
CA51F991P4X | P0.5 | 3 | ADC5 | TRUE |  | 通用双向I/O口
CA51F991P4X | P0.5 | 3 | TK5 | TRUE |  | 通用双向I/O口
CA51F991P4X | P0.5 | 3 | I2C_SDA | TRUE |  | 通用双向I/O口
CA51F991P4X | P0.5 | 3 | I2C_SCL | TRUE |  | 通用双向I/O口
CA51F991P4X | P0.5 | 3 | UART2_RX | TRUE |  | 通用双向I/O口
CA51F991P4X | P0.5 | 3 | UART2_TX | TRUE |  | 通用双向I/O口
CA51F991P4X | P0.5 | 3 | T2CP | TRUE |  | 通用双向I/O口
CA51F991P4X | P0.4 | 4 | INT4_1 | TRUE |  | 通用双向I/O口
CA51F991P4X | P0.4 | 4 | PWM0_A | TRUE |  | 通用双向I/O口
CA51F991P4X | P0.4 | 4 | ADC4 | TRUE |  | 通用双向I/O口
CA51F991P4X | P0.4 | 4 | TK4 | TRUE |  | 通用双向I/O口
CA51F991P4X | P0.4 | 4 | I2C_SDA | TRUE |  | 通用双向I/O口
CA51F991P4X | P0.4 | 4 | I2C_SCL | TRUE |  | 通用双向I/O口
CA51F991P4X | P0.4 | 4 | UART2_RX | TRUE |  | 通用双向I/O口
CA51F991P4X | P0.4 | 4 | UART2_TX | TRUE |  | 通用双向I/O口
CA51F991P4X | P0.4 | 4 | T2CP | TRUE |  | 通用双向I/O口
CA51F991P4X | P0.3 | 5 | INT3 | TRUE |  | 通用双向I/O口
CA51F991P4X | P0.3 | 5 | T1 | TRUE |  | 通用双向I/O口
CA51F991P4X | P0.3 | 5 | PWM3_A | TRUE |  | 通用双向I/O口
CA51F991P4X | P0.3 | 5 | ADC3 | TRUE |  | 通用双向I/O口
CA51F991P4X | P0.3 | 5 | TK3 | TRUE |  | 通用双向I/O口
CA51F991P4X | P0.3 | 5 | I2C_SDA | TRUE |  | 通用双向I/O口
CA51F991P4X | P0.3 | 5 | I2C_SCL | TRUE |  | 通用双向I/O口
CA51F991P4X | P0.3 | 5 | UART2_RX | TRUE |  | 通用双向I/O口
CA51F991P4X | P0.3 | 5 | UART2_TX | TRUE |  | 通用双向I/O口
CA51F991P4X | P0.3 | 5 | T2CP | TRUE |  | 通用双向I/O口
CA51F991P4X | P0.2 | 6 | INT2 | TRUE |  | 通用双向I/O口
CA51F991P4X | P0.2 | 6 | T0 | TRUE |  | 通用双向I/O口
CA51F991P4X | P0.2 | 6 | PWM2_A | TRUE |  | 通用双向I/O口
CA51F991P4X | P0.2 | 6 | ADC2 | TRUE |  | 通用双向I/O口
CA51F991P4X | P0.2 | 6 | TK2 | TRUE |  | 通用双向I/O口
CA51F991P4X | P0.2 | 6 | I2C_SDA | TRUE |  | 通用双向I/O口
CA51F991P4X | P0.2 | 6 | I2C_SCL | TRUE |  | 通用双向I/O口
CA51F991P4X | P0.2 | 6 | UART2_RX | TRUE |  | 通用双向I/O口
CA51F991P4X | P0.2 | 6 | UART2_TX | TRUE |  | 通用双向I/O口
CA51F991P4X | P0.2 | 6 | T2CP | TRUE |  | 通用双向I/O口
CA51F991P4X | P0.1 | 7 | INT1 | TRUE |  | 通用双向I/O口
CA51F991P4X | P0.1 | 7 | PWM1_B | TRUE |  | 通用双向I/O口
CA51F991P4X | P0.1 | 7 | ADC1 | TRUE |  | 通用双向I/O口
CA51F991P4X | P0.1 | 7 | TK1 | TRUE |  | 通用双向I/O口
CA51F991P4X | P0.1 | 7 | I2C_SDA | TRUE |  | 通用双向I/O口
CA51F991P4X | P0.1 | 7 | I2C_SCL | TRUE |  | 通用双向I/O口
CA51F991P4X | P0.1 | 7 | UART2_RX | TRUE |  | 通用双向I/O口
CA51F991P4X | P0.1 | 7 | UART2_TX | TRUE |  | 通用双向I/O口
CA51F991P4X | P0.1 | 7 | T2CP | TRUE |  | 通用双向I/O口
CA51F991P4X | P0.0 | 8 | INT0 | TRUE |  | 通用双向I/O口
CA51F991P4X | P0.0 | 8 | PWM0_B | TRUE |  | 通用双向I/O口
CA51F991P4X | P0.0 | 8 | ADCO | TRUE |  | 通用双向I/O口
CA51F991P4X | P0.0 | 8 | TK0 | TRUE |  | 通用双向I/O口
CA51F991P4X | P0.0 | 8 | I2C_SDA | TRUE |  | 通用双向I/O口
CA51F991P4X | P0.0 | 8 | I2C_SCL | TRUE |  | 通用双向I/O口
CA51F991P4X | P0.0 | 8 | UART2_RX | TRUE |  | 通用双向I/O口
CA51F991P4X | P0.0 | 8 | UART2_TX | TRUE |  | 通用双向I/O口
CA51F991P4X | P0.0 | 8 | T2CP | TRUE |  | 通用双向I/O口
CA51F991P4X | P3.1 | 12 | INT4_22 | TRUE |  | I2C传输口
CA51F991P4X | P3.1 | 12 | PWM1_C | TRUE |  | I2C传输口
CA51F991P4X | P3.1 | 12 | ADC25 | TRUE |  | I2C传输口
CA51F991P4X | P3.1 | 12 | TK25 | TRUE |  | I2C传输口
CA51F991P4X | P3.1 | 12 | I2C_SDA | TRUE |  | I2C传输口
CA51F991P4X | P3.1 | 12 | I2C_SCL | TRUE |  | I2C传输口
CA51F991P4X | P3.1 | 12 | UART1_RXUART1_TX | TRUE |  | I2C传输口
CA51F991P4X | P3.1 | 12 | T2CP | TRUE |  | I2C传输口
CA51F991P4X | P3.0 | 11 | INT4_21 | TRUE |  | I2C传输口
CA51F991P4X | P3.0 | 11 | PWM0_C | TRUE |  | I2C传输口
CA51F991P4X | P3.0 | 11 | ADC24 | TRUE |  | I2C传输口
CA51F991P4X | P3.0 | 11 | TK24 | TRUE |  | I2C传输口
CA51F991P4X | P3.0 | 11 | I2C_SDA | TRUE |  | I2C传输口
CA51F991P4X | P3.0 | 11 | I2C_SCL | TRUE |  | I2C传输口
CA51F991P4X | P3.0 | 11 | UART1_R×UART1_TX | TRUE |  | I2C传输口
CA51F991P4X | P3.0 | 11 | T2CP | TRUE |  | I2C传输口
CA51F991P4X | P0.6 | 1 | INT4_3 | TRUE |  | 通用双向IO口
CA51F991P4X | P0.6 | 1 | PWM2_C | TRUE |  | 通用双向IO口
CA51F991P4X | P0.6 | 1 | ADC6 | TRUE |  | 通用双向IO口
CA51F991P4X | P0.6 | 1 | TK6 | TRUE |  | 通用双向IO口
CA51F991P4X | P0.6 | 1 | I2C_SDA | TRUE |  | 通用双向IO口
CA51F991P4X | P0.6 | 1 | I2C_SCL | TRUE |  | 通用双向IO口
CA51F991P4X | P0.6 | 1 | UART2_RX | TRUE |  | 通用双向IO口
CA51F991P4X | P0.6 | 1 | UART2_TX | TRUE |  | 通用双向IO口
CA51F991P4X | P0.6 | 1 | T2CP | TRUE |  | 通用双向IO口
CA51F991P4X | P2.3 | 13 | INT4_16 | TRUE |  | 通用双向IO口
CA51F991P4X | P2.3 | 13 | PWM3_F | TRUE |  | 通用双向IO口
CA51F991P4X | P2.3 | 13 | ADC19 | TRUE |  | 通用双向IO口
CA51F991P4X | P2.3 | 13 | TK19 | TRUE |  | 通用双向IO口
CA51F991P4X | P2.3 | 13 | I2C_SDA | TRUE |  | 通用双向IO口
CA51F991P4X | P2.3 | 13 | I2C_SCL | TRUE |  | 通用双向IO口
CA51F991P4X | P2.3 | 13 | UART1_RXUART1_TX | TRUE |  | 通用双向IO口
CA51F991P4X | P2.3 | 13 | T2CP | TRUE |  | 通用双向IO口
CA51F991P4X | P2.3 | 13 | XTAL_IN | TRUE |  | 通用双向IO口
CA51F991P4X | P2.2 | 14 | INT4_15 | TRUE |  | 通用双向IO口
CA51F991P4X | P2.2 | 14 | PWM2_F | TRUE |  | 通用双向IO口
CA51F991P4X | P2.2 | 14 | ADC18 | TRUE |  | 通用双向IO口
CA51F991P4X | P2.2 | 14 | TK18 | TRUE |  | 通用双向IO口
CA51F991P4X | P2.2 | 14 | I2C_SDA | TRUE |  | 通用双向IO口
CA51F991P4X | P2.2 | 14 | I2C_SCL | TRUE |  | 通用双向IO口
CA51F991P4X | P2.2 | 14 | UART1_R×UART1_TX | TRUE |  | 通用双向IO口
CA51F991P4X | P2.2 | 14 | T2CP | TRUE |  | 通用双向IO口
CA51F991P4X | P2.2 | 14 | XTAL_OUT | TRUE |  | 通用双向IO口
CA51F991P4X | P2.1 | 15 | INT4_14 | TRUE |  | 通用双向IO口
CA51F991P4X | P2.1 | 15 | PWM1_G | TRUE |  | 通用双向IO口
CA51F991P4X | P2.1 | 15 | ADC17 | TRUE |  | 通用双向IO口
CA51F991P4X | P2.1 | 15 | TK17 | TRUE |  | 通用双向IO口
CA51F991P4X | P2.1 | 15 | I2C_SDA | TRUE |  | 通用双向IO口
CA51F991P4X | P2.1 | 15 | I2C_SCL | TRUE |  | 通用双向IO口
CA51F991P4X | P2.1 | 15 | UART1_RXUART1_TX | TRUE |  | 通用双向IO口
CA51F991P4X | P2.1 | 15 | T2CP | TRUE |  | 通用双向IO口
CA51F991P4X | P2.1 | 15 | SPI_SCK | TRUE |  | 通用双向IO口
CA51F991P4X | P2.0 | 16 | INT4_13 | TRUE |  | 通用双向IO口
CA51F991P4X | P2.0 | 16 | PWM0_G | TRUE |  | 通用双向IO口
CA51F991P4X | P2.0 | 16 | ADC16 | TRUE |  | 通用双向IO口
CA51F991P4X | P2.0 | 16 | TK16 | TRUE |  | 通用双向IO口
CA51F991P4X | P2.0 | 16 | I2C_SDA | TRUE |  | 通用双向IO口
CA51F991P4X | P2.0 | 16 | I2C_SCL | TRUE |  | 通用双向IO口
CA51F991P4X | P2.0 | 16 | UART1_RXUART1_TX | TRUE |  | 通用双向IO口
CA51F991P4X | P2.0 | 16 | T2CP | TRUE |  | 通用双向IO口
CA51F991P4X | P2.0 | 16 | SPI_SDI | TRUE |  | 通用双向IO口
CA51F991P4X | P1.7 | 17 | INT4_12 | TRUE |  | 通用双向IO口
CA51F991P4X | P1.7 | 17 | PWM3_E | TRUE |  | 通用双向IO口
CA51F991P4X | P1.7 | 17 | ADC15 | TRUE |  | 通用双向IO口
CA51F991P4X | P1.7 | 17 | TK15 | TRUE |  | 通用双向IO口
CA51F991P4X | P1.7 | 17 | I2C_SDA | TRUE |  | 通用双向IO口
CA51F991P4X | P1.7 | 17 | I2C_SCL | TRUE |  | 通用双向IO口
CA51F991P4X | P1.7 | 17 | UART1_R×UART1_TX | TRUE |  | 通用双向IO口
CA51F991P4X | P1.7 | 17 | T2CP | TRUE |  | 通用双向IO口
CA51F991P4X | P1.7 | 17 | SPI_SCS | TRUE |  | 通用双向IO口
CA51F991P4X | P1.6 | 18 | INT4_11 | TRUE |  | 通用双向IO口
CA51F991P4X | P1.6 | 18 | PWM2_E | TRUE |  | 通用双向IO口
CA51F991P4X | P1.6 | 18 | ADC14 | TRUE |  | 通用双向IO口
CA51F991P4X | P1.6 | 18 | TK14 | TRUE |  | 通用双向IO口
CA51F991P4X | P1.6 | 18 | I2C_SDA | TRUE |  | 通用双向IO口
CA51F991P4X | P1.6 | 18 | I2C_SCL | TRUE |  | 通用双向IO口
CA51F991P4X | P1.6 | 18 | UART1_RXUART1_TX | TRUE |  | 通用双向IO口
CA51F991P4X | P1.6 | 18 | T2CP | TRUE |  | 通用双向IO口
CA51F991P4X | P1.6 | 18 | SPI_SCK | TRUE |  | 通用双向IO口
CA51F991P4X | P1.5 | 19 | INT4_10 | TRUE |  | 通用双向IO口
CA51F991P4X | P1.5 | 19 | PWM1_F | TRUE |  | 通用双向IO口
CA51F991P4X | P1.5 | 19 | ADC13 | TRUE |  | 通用双向IO口
CA51F991P4X | P1.5 | 19 | TK13 | TRUE |  | 通用双向IO口
CA51F991P4X | P1.5 | 19 | I2C_SDA | TRUE |  | 通用双向IO口
CA51F991P4X | P1.5 | 19 | I2C_SCL | TRUE |  | 通用双向IO口
CA51F991P4X | P1.5 | 19 | UART1_R×UART1_TX | TRUE |  | 通用双向IO口
CA51F991P4X | P1.5 | 19 | T2CP | TRUE |  | 通用双向IO口
CA51F991P4X | P1.5 | 19 | SPI_SDO | TRUE |  | 通用双向IO口
CA51F991P4X | P1.4 | 20 | INT4_9 | TRUE |  | 通用双向IO口
CA51F991P4X | P1.4 | 20 | PWM0_F | TRUE |  | 通用双向IO口
CA51F991P4X | P1.4 | 20 | ADC12 | TRUE |  | 通用双向IO口
CA51F991P4X | P1.4 | 20 | TK12 | TRUE |  | 通用双向IO口
CA51F991P4X | P1.4 | 20 | I2C_SDA | TRUE |  | 通用双向IO口
CA51F991P4X | P1.4 | 20 | I2C_SCL | TRUE |  | 通用双向IO口
CA51F991P4X | P1.4 | 20 | UART2_RX | TRUE |  | 通用双向IO口
CA51F991P4X | P1.4 | 20 | UART2_TX | TRUE |  | 通用双向IO口
CA51F991P4X | P1.4 | 20 | T2CP | TRUE |  | 通用双向IO口
CA51F991P4X | P1.4 | 20 | SPI_SDI | TRUE |  | 通用双向IO口
CA51F991P4X | P0.7 | 2 | INT4_4 | TRUE |  | 通用双向IO口
CA51F991P4X | P0.7 | 2 | PWM3_C | TRUE |  | 通用双向IO口
CA51F991P4X | P0.7 | 2 | ADC7 | TRUE |  | 通用双向IO口
CA51F991P4X | P0.7 | 2 | TK7 | TRUE |  | 通用双向IO口
CA51F991P4X | P0.7 | 2 | I2C_SDA | TRUE |  | 通用双向IO口
CA51F991P4X | P0.7 | 2 | I2C_SCL | TRUE |  | 通用双向IO口
CA51F991P4X | P0.7 | 2 | UART2_RX | TRUE |  | 通用双向IO口
CA51F991P4X | P0.7 | 2 | UART2_TX | TRUE |  | 通用双向IO口
CA51F991P4X | P0.7 | 2 | T2CP | TRUE |  | 通用双向IO口
CA51F991U3X | P0.6 | 1 | INT4_3 | TRUE |  | 通用双向IO口
CA51F991U3X | P0.6 | 1 | PWM2_C | TRUE |  | 通用双向IO口
CA51F991U3X | P0.6 | 1 | ADC6 | TRUE |  | 通用双向IO口
CA51F991U3X | P0.6 | 1 | TK6 | TRUE |  | 通用双向IO口
CA51F991U3X | P0.6 | 1 | I2C_SDA | TRUE |  | 通用双向IO口
CA51F991U3X | P0.6 | 1 | I2C_SCL | TRUE |  | 通用双向IO口
CA51F991U3X | P0.6 | 1 | UART2_RX | TRUE |  | 通用双向IO口
CA51F991U3X | P0.6 | 1 | UART2_TX | TRUE |  | 通用双向IO口
CA51F991U3X | P0.6 | 1 | T2CP | TRUE |  | 通用双向IO口
CA51F991U3X | P0.4 | 2 | INT4_1 | TRUE |  | 通用双向I/O口
CA51F991U3X | P0.4 | 2 | PWM0_A | TRUE |  | 通用双向I/O口
CA51F991U3X | P0.4 | 2 | ADC4 | TRUE |  | 通用双向I/O口
CA51F991U3X | P0.4 | 2 | TK4 | TRUE |  | 通用双向I/O口
CA51F991U3X | P0.4 | 2 | I2C_SDA | TRUE |  | 通用双向I/O口
CA51F991U3X | P0.4 | 2 | I2C_SCL | TRUE |  | 通用双向I/O口
CA51F991U3X | P0.4 | 2 | UART2_RX | TRUE |  | 通用双向I/O口
CA51F991U3X | P0.4 | 2 | UART2_TX | TRUE |  | 通用双向I/O口
CA51F991U3X | P0.4 | 2 | T2CP | TRUE |  | 通用双向I/O口
CA51F991U3X | P0.3 | 3 | INT3 | TRUE |  | 通用双向I/O口
CA51F991U3X | P0.3 | 3 | T1 | TRUE |  | 通用双向I/O口
CA51F991U3X | P0.3 | 3 | PWM3_A | TRUE |  | 通用双向I/O口
CA51F991U3X | P0.3 | 3 | ADC3 | TRUE |  | 通用双向I/O口
CA51F991U3X | P0.3 | 3 | TK3 | TRUE |  | 通用双向I/O口
CA51F991U3X | P0.3 | 3 | I2C_SDA | TRUE |  | 通用双向I/O口
CA51F991U3X | P0.3 | 3 | I2C_SCL | TRUE |  | 通用双向I/O口
CA51F991U3X | P0.3 | 3 | UART2_RX | TRUE |  | 通用双向I/O口
CA51F991U3X | P0.3 | 3 | UART2_TX | TRUE |  | 通用双向I/O口
CA51F991U3X | P0.3 | 3 | T2CP | TRUE |  | 通用双向I/O口
CA51F991U3X | P0.2 | 4 | INT2 | TRUE |  | 通用双向I/O口
CA51F991U3X | P0.2 | 4 | T0 | TRUE |  | 通用双向I/O口
CA51F991U3X | P0.2 | 4 | PWM2_A | TRUE |  | 通用双向I/O口
CA51F991U3X | P0.2 | 4 | ADC2 | TRUE |  | 通用双向I/O口
CA51F991U3X | P0.2 | 4 | TK2 | TRUE |  | 通用双向I/O口
CA51F991U3X | P0.2 | 4 | I2C_SDA | TRUE |  | 通用双向I/O口
CA51F991U3X | P0.2 | 4 | I2C_SCL | TRUE |  | 通用双向I/O口
CA51F991U3X | P0.2 | 4 | UART2_RX | TRUE |  | 通用双向I/O口
CA51F991U3X | P0.2 | 4 | UART2_TX | TRUE |  | 通用双向I/O口
CA51F991U3X | P0.2 | 4 | T2CP | TRUE |  | 通用双向I/O口
CA51F991U3X | P0.1 | 5 | INT1 | TRUE |  | 通用双向I/O口
CA51F991U3X | P0.1 | 5 | PWM1_B | TRUE |  | 通用双向I/O口
CA51F991U3X | P0.1 | 5 | ADC1 | TRUE |  | 通用双向I/O口
CA51F991U3X | P0.1 | 5 | TK1 | TRUE |  | 通用双向I/O口
CA51F991U3X | P0.1 | 5 | I2C_SDA | TRUE |  | 通用双向I/O口
CA51F991U3X | P0.1 | 5 | I2C_SCL | TRUE |  | 通用双向I/O口
CA51F991U3X | P0.1 | 5 | UART2_RX | TRUE |  | 通用双向I/O口
CA51F991U3X | P0.1 | 5 | UART2_TX | TRUE |  | 通用双向I/O口
CA51F991U3X | P0.1 | 5 | T2CP | TRUE |  | 通用双向I/O口
CA51F991U3X | P0.0 | 6 | INT0 | TRUE |  | 通用双向I/O口
CA51F991U3X | P0.0 | 6 | PWM0_B | TRUE |  | 通用双向I/O口
CA51F991U3X | P0.0 | 6 | ADCO | TRUE |  | 通用双向I/O口
CA51F991U3X | P0.0 | 6 | TK0 | TRUE |  | 通用双向I/O口
CA51F991U3X | P0.0 | 6 | I2C_SDA | TRUE |  | 通用双向I/O口
CA51F991U3X | P0.0 | 6 | I2C_SCL | TRUE |  | 通用双向I/O口
CA51F991U3X | P0.0 | 6 | UART2_RX | TRUE |  | 通用双向I/O口
CA51F991U3X | P0.0 | 6 | UART2_TX | TRUE |  | 通用双向I/O口
CA51F991U3X | P0.0 | 6 | T2CP | TRUE |  | 通用双向I/O口
CA51F991U3X | P2.3 | 9 | INT4_16 | TRUE |  | 通用双向IO口
CA51F991U3X | P2.3 | 9 | PWM3_F | TRUE |  | 通用双向IO口
CA51F991U3X | P2.3 | 9 | ADC19 | TRUE |  | 通用双向IO口
CA51F991U3X | P2.3 | 9 | TK19 | TRUE |  | 通用双向IO口
CA51F991U3X | P2.3 | 9 | I2C_SDA | TRUE |  | 通用双向IO口
CA51F991U3X | P2.3 | 9 | I2C_SCL | TRUE |  | 通用双向IO口
CA51F991U3X | P2.3 | 9 | UART1_RXUART1_TX | TRUE |  | 通用双向IO口
CA51F991U3X | P2.3 | 9 | T2CP | TRUE |  | 通用双向IO口
CA51F991U3X | P2.3 | 9 | XTAL_IN | TRUE |  | 通用双向IO口
CA51F991U3X | P2.2 | 10 | INT4_15 | TRUE |  | 通用双向IO口
CA51F991U3X | P2.2 | 10 | PWM2_F | TRUE |  | 通用双向IO口
CA51F991U3X | P2.2 | 10 | ADC18 | TRUE |  | 通用双向IO口
CA51F991U3X | P2.2 | 10 | TK18 | TRUE |  | 通用双向IO口
CA51F991U3X | P2.2 | 10 | I2C_SDA | TRUE |  | 通用双向IO口
CA51F991U3X | P2.2 | 10 | I2C_SCL | TRUE |  | 通用双向IO口
CA51F991U3X | P2.2 | 10 | UART1_R×UART1_TX | TRUE |  | 通用双向IO口
CA51F991U3X | P2.2 | 10 | T2CP | TRUE |  | 通用双向IO口
CA51F991U3X | P2.2 | 10 | XTAL_OUT | TRUE |  | 通用双向IO口
CA51F991U3X | P2.1 | 11 | INT4_14 | TRUE |  | 通用双向IO口
CA51F991U3X | P2.1 | 11 | PWM1_G | TRUE |  | 通用双向IO口
CA51F991U3X | P2.1 | 11 | ADC17 | TRUE |  | 通用双向IO口
CA51F991U3X | P2.1 | 11 | TK17 | TRUE |  | 通用双向IO口
CA51F991U3X | P2.1 | 11 | I2C_SDA | TRUE |  | 通用双向IO口
CA51F991U3X | P2.1 | 11 | I2C_SCL | TRUE |  | 通用双向IO口
CA51F991U3X | P2.1 | 11 | UART1_RXUART1_TX | TRUE |  | 通用双向IO口
CA51F991U3X | P2.1 | 11 | T2CP | TRUE |  | 通用双向IO口
CA51F991U3X | P2.1 | 11 | SPI_SCK | TRUE |  | 通用双向IO口
CA51F991U3X | P2.0 | 12 | INT4_13 | TRUE |  | 通用双向IO口
CA51F991U3X | P2.0 | 12 | PWM0_G | TRUE |  | 通用双向IO口
CA51F991U3X | P2.0 | 12 | ADC16 | TRUE |  | 通用双向IO口
CA51F991U3X | P2.0 | 12 | TK16 | TRUE |  | 通用双向IO口
CA51F991U3X | P2.0 | 12 | I2C_SDA | TRUE |  | 通用双向IO口
CA51F991U3X | P2.0 | 12 | I2C_SCL | TRUE |  | 通用双向IO口
CA51F991U3X | P2.0 | 12 | UART1_RXUART1_TX | TRUE |  | 通用双向IO口
CA51F991U3X | P2.0 | 12 | T2CP | TRUE |  | 通用双向IO口
CA51F991U3X | P2.0 | 12 | SPI_SDI | TRUE |  | 通用双向IO口
CA51F991U3X | P1.7 | 13 | INT4_12 | TRUE |  | 通用双向IO口
CA51F991U3X | P1.7 | 13 | PWM3_E | TRUE |  | 通用双向IO口
CA51F991U3X | P1.7 | 13 | ADC15 | TRUE |  | 通用双向IO口
CA51F991U3X | P1.7 | 13 | TK15 | TRUE |  | 通用双向IO口
CA51F991U3X | P1.7 | 13 | I2C_SDA | TRUE |  | 通用双向IO口
CA51F991U3X | P1.7 | 13 | I2C_SCL | TRUE |  | 通用双向IO口
CA51F991U3X | P1.7 | 13 | UART1_R×UART1_TX | TRUE |  | 通用双向IO口
CA51F991U3X | P1.7 | 13 | T2CP | TRUE |  | 通用双向IO口
CA51F991U3X | P1.7 | 13 | SPI_SCS | TRUE |  | 通用双向IO口
CA51F991U3X | P1.6 | 14 | INT4_11 | TRUE |  | I2C传输口
CA51F991U3X | P1.6 | 14 | PWM2_E | TRUE |  | I2C传输口
CA51F991U3X | P1.6 | 14 | ADC14 | TRUE |  | I2C传输口
CA51F991U3X | P1.6 | 14 | TK14 | TRUE |  | I2C传输口
CA51F991U3X | P1.6 | 14 | I2C_SDA | TRUE |  | I2C传输口
CA51F991U3X | P1.6 | 14 | I2C_SCL | TRUE |  | I2C传输口
CA51F991U3X | P1.6 | 14 | UART1_RXUART1_TX | TRUE |  | I2C传输口
CA51F991U3X | P1.6 | 14 | T2CP | TRUE |  | I2C传输口
CA51F991U3X | P1.6 | 14 | SPI_SCK | TRUE |  | I2C传输口
CA51F991U3X | P1.5 | 15 | INT4_10 | TRUE |  | 通用双向IO口
CA51F991U3X | P1.5 | 15 | PWM1_F | TRUE |  | 通用双向IO口
CA51F991U3X | P1.5 | 15 | ADC13 | TRUE |  | 通用双向IO口
CA51F991U3X | P1.5 | 15 | TK13 | TRUE |  | 通用双向IO口
CA51F991U3X | P1.5 | 15 | I2C_SDA | TRUE |  | 通用双向IO口
CA51F991U3X | P1.5 | 15 | I2C_SCL | TRUE |  | 通用双向IO口
CA51F991U3X | P1.5 | 15 | UART1_R×UART1_TX | TRUE |  | 通用双向IO口
CA51F991U3X | P1.5 | 15 | T2CP | TRUE |  | 通用双向IO口
CA51F991U3X | P1.5 | 15 | SPI_SDO | TRUE |  | 通用双向IO口
CA51F991U3X | P1.4 | 16 | INT4_9 | TRUE |  | I2C传输口
CA51F991U3X | P1.4 | 16 | PWM0_F | TRUE |  | I2C传输口
CA51F991U3X | P1.4 | 16 | ADC12 | TRUE |  | I2C传输口
CA51F991U3X | P1.4 | 16 | TK12 | TRUE |  | I2C传输口
CA51F991U3X | P1.4 | 16 | I2C_SDA | TRUE |  | I2C传输口
CA51F991U3X | P1.4 | 16 | I2C_SCL | TRUE |  | I2C传输口
CA51F991U3X | P1.4 | 16 | UART2_RX | TRUE |  | I2C传输口
CA51F991U3X | P1.4 | 16 | UART2_TX | TRUE |  | I2C传输口
CA51F991U3X | P1.4 | 16 | T2CP | TRUE |  | I2C传输口
CA51F991U3X | P1.4 | 16 | SPI_SDI | TRUE |  | I2C传输口
CA51F992U3X | P0.5 | 1 | INT4_2 | TRUE |  | 通用双向I/O口
CA51F992U3X | P0.5 | 1 | PWM1_A | TRUE |  | 通用双向I/O口
CA51F992U3X | P0.5 | 1 | ADC5 | TRUE |  | 通用双向I/O口
CA51F992U3X | P0.5 | 1 | TK5 | TRUE |  | 通用双向I/O口
CA51F992U3X | P0.5 | 1 | I2C_SDA | TRUE |  | 通用双向I/O口
CA51F992U3X | P0.5 | 1 | I2C_ SCL UART2_RX | TRUE |  | 通用双向I/O口
CA51F992U3X | P0.5 | 1 | UART2_TX | TRUE |  | 通用双向I/O口
CA51F992U3X | P0.5 | 1 | T2CP | TRUE |  | 通用双向I/O口
CA51F992U3X | P0.4 | 2 | INT4_1 | TRUE |  | 通用双向I/O口
CA51F992U3X | P0.4 | 2 | PWM0_A | TRUE |  | 通用双向I/O口
CA51F992U3X | P0.4 | 2 | ADC4 | TRUE |  | 通用双向I/O口
CA51F992U3X | P0.4 | 2 | TK4 | TRUE |  | 通用双向I/O口
CA51F992U3X | P0.4 | 2 | I2C_SDA | TRUE |  | 通用双向I/O口
CA51F992U3X | P0.4 | 2 | I2C_ SCL | TRUE |  | 通用双向I/O口
CA51F992U3X | P0.4 | 2 | UART2_RX | TRUE |  | 通用双向I/O口
CA51F992U3X | P0.4 | 2 | UART2_TX | TRUE |  | 通用双向I/O口
CA51F992U3X | P0.4 | 2 | T2CP | TRUE |  | 通用双向I/O口
CA51F992U3X | P0.3 | 3 | INT3 | TRUE |  | 通用双向I/O口
CA51F992U3X | P0.3 | 3 | T1 | TRUE |  | 通用双向I/O口
CA51F992U3X | P0.3 | 3 | PWM3_A | TRUE |  | 通用双向I/O口
CA51F992U3X | P0.3 | 3 | ADC3 | TRUE |  | 通用双向I/O口
CA51F992U3X | P0.3 | 3 | TK3 | TRUE |  | 通用双向I/O口
CA51F992U3X | P0.3 | 3 | I2C_SDA | TRUE |  | 通用双向I/O口
CA51F992U3X | P0.3 | 3 | I2C _SCL | TRUE |  | 通用双向I/O口
CA51F992U3X | P0.3 | 3 | UART2_RX | TRUE |  | 通用双向I/O口
CA51F992U3X | P0.3 | 3 | UART2_TX | TRUE |  | 通用双向I/O口
CA51F992U3X | P0.3 | 3 | T2CP | TRUE |  | 通用双向I/O口
CA51F992U3X | P0.2 | 4 | INT2 | TRUE |  | 通用双向I/O口
CA51F992U3X | P0.2 | 4 | T0 | TRUE |  | 通用双向I/O口
CA51F992U3X | P0.2 | 4 | PWM2_A | TRUE |  | 通用双向I/O口
CA51F992U3X | P0.2 | 4 | ADC2 | TRUE |  | 通用双向I/O口
CA51F992U3X | P0.2 | 4 | TK2 | TRUE |  | 通用双向I/O口
CA51F992U3X | P0.2 | 4 | I2C_SDA | TRUE |  | 通用双向I/O口
CA51F992U3X | P0.2 | 4 | I2C _SCL | TRUE |  | 通用双向I/O口
CA51F992U3X | P0.2 | 4 | UART2_RX | TRUE |  | 通用双向I/O口
CA51F992U3X | P0.2 | 4 | UART2_TX | TRUE |  | 通用双向I/O口
CA51F992U3X | P0.2 | 4 | T2CP | TRUE |  | 通用双向I/O口
CA51F992U3X | P0.1 | 5 | INT1 | TRUE |  | I2C传输口
CA51F992U3X | P0.1 | 5 | PWM1_B | TRUE |  | I2C传输口
CA51F992U3X | P0.1 | 5 | ADC1 | TRUE |  | I2C传输口
CA51F992U3X | P0.1 | 5 | TK1 | TRUE |  | I2C传输口
CA51F992U3X | P0.1 | 5 | I2C_SDA | TRUE |  | I2C传输口
CA51F992U3X | P0.1 | 5 | I2C_SC L UART2_RX | TRUE |  | I2C传输口
CA51F992U3X | P0.1 | 5 | UART2_TX | TRUE |  | I2C传输口
CA51F992U3X | P0.1 | 5 | T2CP | TRUE |  | I2C传输口
CA51F992U3X | P0.0 | 6 | INT0 | TRUE |  | I2C传输口
CA51F992U3X | P0.0 | 6 | PWM0_B | TRUE |  | I2C传输口
CA51F992U3X | P0.0 | 6 | ADC0 | TRUE |  | I2C传输口
CA51F992U3X | P0.0 | 6 | TK0 | TRUE |  | I2C传输口
CA51F992U3X | P0.0 | 6 | I2C_SDA | TRUE |  | I2C传输口
CA51F992U3X | P0.0 | 6 | I2C_SCLUART2_RX | TRUE |  | I2C传输口
CA51F992U3X | P0.0 | 6 | UART2_TX | TRUE |  | I2C传输口
CA51F992U3X | P0.0 | 6 | T2CP | TRUE |  | I2C传输口
CA51F992U3X | P1.5 | 9 | INT4_10 | TRUE |  | 通用双向IO口
CA51F992U3X | P1.5 | 9 | PWM1_F | TRUE |  | 通用双向IO口
CA51F992U3X | P1.5 | 9 | ADC13 | TRUE |  | 通用双向IO口
CA51F992U3X | P1.5 | 9 | TK13 | TRUE |  | 通用双向IO口
CA51F992U3X | P1.5 | 9 | I2C_SDA | TRUE |  | 通用双向IO口
CA51F992U3X | P1.5 | 9 | I2C_SCL | TRUE |  | 通用双向IO口
CA51F992U3X | P1.5 | 9 | UART1_RX | TRUE |  | 通用双向IO口
CA51F992U3X | P1.5 | 9 | UART1_TX | TRUE |  | 通用双向IO口
CA51F992U3X | P1.5 | 9 | T2CP | TRUE |  | 通用双向IO口
CA51F992U3X | P1.4 | 10 | INT4_9 | TRUE |  | 通用双向IO口
CA51F992U3X | P1.4 | 10 | PWM0_F | TRUE |  | 通用双向IO口
CA51F992U3X | P1.4 | 10 | ADC12 | TRUE |  | 通用双向IO口
CA51F992U3X | P1.4 | 10 | TK12 | TRUE |  | 通用双向IO口
CA51F992U3X | P1.4 | 10 | I2C_SDA | TRUE |  | 通用双向IO口
CA51F992U3X | P1.4 | 10 | I2YC_SCL | TRUE |  | 通用双向IO口
CA51F992U3X | P1.4 | 10 | UART1_RX | TRUE |  | 通用双向IO口
CA51F992U3X | P1.4 | 10 | UART1_TX | TRUE |  | 通用双向IO口
CA51F992U3X | P1.4 | 10 | T2CP | TRUE |  | 通用双向IO口
CA51F992U3X | P1.3 | 11 | INT4_8 | TRUE |  | 通用双向IO口
CA51F992U3X | P1.3 | 11 | PWM3_D | TRUE |  | 通用双向IO口
CA51F992U3X | P1.3 | 11 | ADC11 | TRUE |  | 通用双向IO口
CA51F992U3X | P1.3 | 11 | TK11 | TRUE |  | 通用双向IO口
CA51F992U3X | P1.3 | 11 | I2C_SDA | TRUE |  | 通用双向IO口
CA51F992U3X | P1.3 | 11 | I2C_SCL | TRUE |  | 通用双向IO口
CA51F992U3X | P1.3 | 11 | UART1_RX | TRUE |  | 通用双向IO口
CA51F992U3X | P1.3 | 11 | UART1_TX | TRUE |  | 通用双向IO口
CA51F992U3X | P1.3 | 11 | SPI_SCK | TRUE |  | 通用双向IO口
CA51F992U3X | P1.2 | 12 | INT4_7 | TRUE |  | 通用双向IO口
CA51F992U3X | P1.2 | 12 | PWM2_D | TRUE |  | 通用双向IO口
CA51F992U3X | P1.2 | 12 | ADC10 | TRUE |  | 通用双向IO口
CA51F992U3X | P1.2 | 12 | TK10 | TRUE |  | 通用双向IO口
CA51F992U3X | P1.2 | 12 | I2C_SDA | TRUE |  | 通用双向IO口
CA51F992U3X | P1.2 | 12 | I2C_SCL | TRUE |  | 通用双向IO口
CA51F992U3X | P1.2 | 12 | UART1_RX | TRUE |  | 通用双向IO口
CA51F992U3X | P1.2 | 12 | UART1_TX | TRUE |  | 通用双向IO口
CA51F992U3X | P1.2 | 12 | SPI_SDI | TRUE |  | 通用双向IO口
CA51F992U3X | P1.1 | 13 | INT4_6 | TRUE |  | 通用双向IO口
CA51F992U3X | P1.1 | 13 | PWM1_E | TRUE |  | 通用双向IO口
CA51F992U3X | P1.1 | 13 | ADC9 | TRUE |  | 通用双向IO口
CA51F992U3X | P1.1 | 13 | TK9 | TRUE |  | 通用双向IO口
CA51F992U3X | P1.1 | 13 | I2C_SDA | TRUE |  | 通用双向IO口
CA51F992U3X | P1.1 | 13 | I2C_SCL | TRUE |  | 通用双向IO口
CA51F992U3X | P1.1 | 13 | UART1_RX | TRUE |  | 通用双向IO口
CA51F992U3X | P1.1 | 13 | UART1_TX | TRUE |  | 通用双向IO口
CA51F992U3X | P1.1 | 13 | SPI_SCS | TRUE |  | 通用双向IO口
CA51F992U3X | P1.1 | 13 | 32K_XTAL_IN | TRUE |  | 通用双向IO口
CA51F992U3X | P1.0 | 14 | INT4_5 | TRUE |  | 通用双向IO口
CA51F992U3X | P1.0 | 14 | PWM0_E | TRUE |  | 通用双向IO口
CA51F992U3X | P1.0 | 14 | ADC8 | TRUE |  | 通用双向IO口
CA51F992U3X | P1.0 | 14 | TK8 | TRUE |  | 通用双向IO口
CA51F992U3X | P1.0 | 14 | I2C_SDA | TRUE |  | 通用双向IO口
CA51F992U3X | P1.0 | 14 | I2C_SCL | TRUE |  | 通用双向IO口
CA51F992U3X | P1.0 | 14 | UART1_RX | TRUE |  | 通用双向IO口
CA51F992U3X | P1.0 | 14 | UART1_TX | TRUE |  | 通用双向IO口
CA51F992U3X | P1.0 | 14 | SPI_SCK | TRUE |  | 通用双向IO口
CA51F992U3X | P1.0 | 14 | 32K_XTAL_OUT | TRUE |  | 通用双向IO口
CA51F992U3X | P0.7 | 15 | INT4_4 | TRUE |  | 通用双向IO口
CA51F992U3X | P0.7 | 15 | PWM3_C | TRUE |  | 通用双向IO口
CA51F992U3X | P0.7 | 15 | ADC7 | TRUE |  | 通用双向IO口
CA51F992U3X | P0.7 | 15 | TK7 | TRUE |  | 通用双向IO口
CA51F992U3X | P0.7 | 15 | I2C_SDA | TRUE |  | 通用双向IO口
CA51F992U3X | P0.7 | 15 | I2C_SCL | TRUE |  | 通用双向IO口
CA51F992U3X | P0.7 | 15 | UART2_RX | TRUE |  | 通用双向IO口
CA51F992U3X | P0.7 | 15 | UART2_TX | TRUE |  | 通用双向IO口
CA51F992U3X | P0.7 | 15 | DAC | TRUE |  | 通用双向IO口
CA51F992U3X | P0.7 | 15 | SPI_SDO | TRUE |  | 通用双向IO口
CA51F992U3X | P0.6 | 16 | INT4_3 | TRUE |  | 通用双向IO口
CA51F992U3X | P0.6 | 16 | PWM2_C | TRUE |  | 通用双向IO口
CA51F992U3X | P0.6 | 16 | ADC6 | TRUE |  | 通用双向IO口
CA51F992U3X | P0.6 | 16 | TK6 | TRUE |  | 通用双向IO口
CA51F992U3X | P0.6 | 16 | I2C_SDA | TRUE |  | 通用双向IO口
CA51F992U3X | P0.6 | 16 | I2CSCL | TRUE |  | 通用双向IO口
CA51F992U3X | P0.6 | 16 | UART2_RX | TRUE |  | 通用双向IO口
CA51F992U3X | P0.6 | 16 | UART2_TX | TRUE |  | 通用双向IO口
CA51F992U3X | P0.6 | 16 | SPI_SDI | TRUE |  | 通用双向IO口
CA51F992U3Y | P0.5 | 6 | INT4_2 | TRUE |  | 通用双向I/O口
CA51F992U3Y | P0.5 | 6 | PWM1_A | TRUE |  | 通用双向I/O口
CA51F992U3Y | P0.5 | 6 | ADC5 | TRUE |  | 通用双向I/O口
CA51F992U3Y | P0.5 | 6 | TK5 | TRUE |  | 通用双向I/O口
CA51F992U3Y | P0.5 | 6 | I2C_SDA | TRUE |  | 通用双向I/O口
CA51F992U3Y | P0.5 | 6 | I2C_ SCL UART2_RX | TRUE |  | 通用双向I/O口
CA51F992U3Y | P0.5 | 6 | UART2_TX | TRUE |  | 通用双向I/O口
CA51F992U3Y | P0.5 | 6 | T2CP | TRUE |  | 通用双向I/O口
CA51F992U3Y | P0.4 | 7 | INT4_1 | TRUE |  | 通用双向I/O口
CA51F992U3Y | P0.4 | 7 | PWM0_A | TRUE |  | 通用双向I/O口
CA51F992U3Y | P0.4 | 7 | ADC4 | TRUE |  | 通用双向I/O口
CA51F992U3Y | P0.4 | 7 | TK4 | TRUE |  | 通用双向I/O口
CA51F992U3Y | P0.4 | 7 | I2C_SDA | TRUE |  | 通用双向I/O口
CA51F992U3Y | P0.4 | 7 | I2C_ SCL | TRUE |  | 通用双向I/O口
CA51F992U3Y | P0.4 | 7 | UART2_RX | TRUE |  | 通用双向I/O口
CA51F992U3Y | P0.4 | 7 | UART2_TX | TRUE |  | 通用双向I/O口
CA51F992U3Y | P0.4 | 7 | T2CP | TRUE |  | 通用双向I/O口
CA51F992U3Y | P0.3 | 8 | INT3 | TRUE |  | 通用双向I/O口
CA51F992U3Y | P0.3 | 8 | T1 | TRUE |  | 通用双向I/O口
CA51F992U3Y | P0.3 | 8 | PWM3_A | TRUE |  | 通用双向I/O口
CA51F992U3Y | P0.3 | 8 | ADC3 | TRUE |  | 通用双向I/O口
CA51F992U3Y | P0.3 | 8 | TK3 | TRUE |  | 通用双向I/O口
CA51F992U3Y | P0.3 | 8 | I2C_SDA | TRUE |  | 通用双向I/O口
CA51F992U3Y | P0.3 | 8 | I2C _SCL | TRUE |  | 通用双向I/O口
CA51F992U3Y | P0.3 | 8 | UART2_RX | TRUE |  | 通用双向I/O口
CA51F992U3Y | P0.3 | 8 | UART2_TX | TRUE |  | 通用双向I/O口
CA51F992U3Y | P0.3 | 8 | T2CP | TRUE |  | 通用双向I/O口
CA51F992U3Y | P0.2 | 9 | INT2 | TRUE |  | 通用双向I/O口
CA51F992U3Y | P0.2 | 9 | T0 | TRUE |  | 通用双向I/O口
CA51F992U3Y | P0.2 | 9 | PWM2_A | TRUE |  | 通用双向I/O口
CA51F992U3Y | P0.2 | 9 | ADC2 | TRUE |  | 通用双向I/O口
CA51F992U3Y | P0.2 | 9 | TK2 | TRUE |  | 通用双向I/O口
CA51F992U3Y | P0.2 | 9 | I2C_SDA | TRUE |  | 通用双向I/O口
CA51F992U3Y | P0.2 | 9 | I2C _SCL | TRUE |  | 通用双向I/O口
CA51F992U3Y | P0.2 | 9 | UART2_RX | TRUE |  | 通用双向I/O口
CA51F992U3Y | P0.2 | 9 | UART2_TX | TRUE |  | 通用双向I/O口
CA51F992U3Y | P0.2 | 9 | T2CP | TRUE |  | 通用双向I/O口
CA51F992U3Y | P0.1 | 10 | INT1 | TRUE |  | I2C传输口
CA51F992U3Y | P0.1 | 10 | PWM1_B | TRUE |  | I2C传输口
CA51F992U3Y | P0.1 | 10 | ADC1 | TRUE |  | I2C传输口
CA51F992U3Y | P0.1 | 10 | TK1 | TRUE |  | I2C传输口
CA51F992U3Y | P0.1 | 10 | I2C_SDA | TRUE |  | I2C传输口
CA51F992U3Y | P0.1 | 10 | I2C_SC L UART2_RX | TRUE |  | I2C传输口
CA51F992U3Y | P0.1 | 10 | UART2_TX | TRUE |  | I2C传输口
CA51F992U3Y | P0.1 | 10 | T2CP | TRUE |  | I2C传输口
CA51F992U3Y | P0.0 | 11 | INT0 | TRUE |  | I2C传输口
CA51F992U3Y | P0.0 | 11 | PWM0_B | TRUE |  | I2C传输口
CA51F992U3Y | P0.0 | 11 | ADC0 | TRUE |  | I2C传输口
CA51F992U3Y | P0.0 | 11 | TK0 | TRUE |  | I2C传输口
CA51F992U3Y | P0.0 | 11 | I2C_SDA | TRUE |  | I2C传输口
CA51F992U3Y | P0.0 | 11 | I2C_SCLUART2_RX | TRUE |  | I2C传输口
CA51F992U3Y | P0.0 | 11 | UART2_TX | TRUE |  | I2C传输口
CA51F992U3Y | P0.0 | 11 | T2CP | TRUE |  | I2C传输口
CA51F992U3Y | P1.5 | 14 | INT4_10 | TRUE |  | 通用双向IO口
CA51F992U3Y | P1.5 | 14 | PWM1_F | TRUE |  | 通用双向IO口
CA51F992U3Y | P1.5 | 14 | ADC13 | TRUE |  | 通用双向IO口
CA51F992U3Y | P1.5 | 14 | TK13 | TRUE |  | 通用双向IO口
CA51F992U3Y | P1.5 | 14 | I2C_SDA | TRUE |  | 通用双向IO口
CA51F992U3Y | P1.5 | 14 | I2C_SCL | TRUE |  | 通用双向IO口
CA51F992U3Y | P1.5 | 14 | UART1_RX | TRUE |  | 通用双向IO口
CA51F992U3Y | P1.5 | 14 | UART1_TX | TRUE |  | 通用双向IO口
CA51F992U3Y | P1.5 | 14 | T2CP | TRUE |  | 通用双向IO口
CA51F992U3Y | P1.4 | 15 | INT4_9 | TRUE |  | 通用双向IO口
CA51F992U3Y | P1.4 | 15 | PWM0_F | TRUE |  | 通用双向IO口
CA51F992U3Y | P1.4 | 15 | ADC12 | TRUE |  | 通用双向IO口
CA51F992U3Y | P1.4 | 15 | TK12 | TRUE |  | 通用双向IO口
CA51F992U3Y | P1.4 | 15 | I2C_SDA | TRUE |  | 通用双向IO口
CA51F992U3Y | P1.4 | 15 | I2YC_SCL | TRUE |  | 通用双向IO口
CA51F992U3Y | P1.4 | 15 | UART1_RX | TRUE |  | 通用双向IO口
CA51F992U3Y | P1.4 | 15 | UART1_TX | TRUE |  | 通用双向IO口
CA51F992U3Y | P1.4 | 15 | T2CP | TRUE |  | 通用双向IO口
CA51F992U3Y | P1.3 | 16 | INT4_8 | TRUE |  | 通用双向IO口
CA51F992U3Y | P1.3 | 16 | PWM3_D | TRUE |  | 通用双向IO口
CA51F992U3Y | P1.3 | 16 | ADC11 | TRUE |  | 通用双向IO口
CA51F992U3Y | P1.3 | 16 | TK11 | TRUE |  | 通用双向IO口
CA51F992U3Y | P1.3 | 16 | I2C_SDA | TRUE |  | 通用双向IO口
CA51F992U3Y | P1.3 | 16 | I2C_SCL | TRUE |  | 通用双向IO口
CA51F992U3Y | P1.3 | 16 | UART1_RX | TRUE |  | 通用双向IO口
CA51F992U3Y | P1.3 | 16 | UART1_TX | TRUE |  | 通用双向IO口
CA51F992U3Y | P1.3 | 16 | SPI_SCK | TRUE |  | 通用双向IO口
CA51F992U3Y | P1.2 | 1 | INT4_7 | TRUE |  | 通用双向IO口
CA51F992U3Y | P1.2 | 1 | PWM2_D | TRUE |  | 通用双向IO口
CA51F992U3Y | P1.2 | 1 | ADC10 | TRUE |  | 通用双向IO口
CA51F992U3Y | P1.2 | 1 | TK10 | TRUE |  | 通用双向IO口
CA51F992U3Y | P1.2 | 1 | I2C_SDA | TRUE |  | 通用双向IO口
CA51F992U3Y | P1.2 | 1 | I2C_SCL | TRUE |  | 通用双向IO口
CA51F992U3Y | P1.2 | 1 | UART1_RX | TRUE |  | 通用双向IO口
CA51F992U3Y | P1.2 | 1 | UART1_TX | TRUE |  | 通用双向IO口
CA51F992U3Y | P1.2 | 1 | SPI_SDI | TRUE |  | 通用双向IO口
CA51F992U3Y | P1.1 | 2 | INT4_6 | TRUE |  | 通用双向IO口
CA51F992U3Y | P1.1 | 2 | PWM1_E | TRUE |  | 通用双向IO口
CA51F992U3Y | P1.1 | 2 | ADC9 | TRUE |  | 通用双向IO口
CA51F992U3Y | P1.1 | 2 | TK9 | TRUE |  | 通用双向IO口
CA51F992U3Y | P1.1 | 2 | I2C_SDA | TRUE |  | 通用双向IO口
CA51F992U3Y | P1.1 | 2 | I2C_SCL | TRUE |  | 通用双向IO口
CA51F992U3Y | P1.1 | 2 | UART1_RX | TRUE |  | 通用双向IO口
CA51F992U3Y | P1.1 | 2 | UART1_TX | TRUE |  | 通用双向IO口
CA51F992U3Y | P1.1 | 2 | SPI_SCS | TRUE |  | 通用双向IO口
CA51F992U3Y | P1.1 | 2 | 32K_XTAL_IN | TRUE |  | 通用双向IO口
CA51F992U3Y | P1.0 | 3 | INT4_5 | TRUE |  | 通用双向IO口
CA51F992U3Y | P1.0 | 3 | PWM0_E | TRUE |  | 通用双向IO口
CA51F992U3Y | P1.0 | 3 | ADC8 | TRUE |  | 通用双向IO口
CA51F992U3Y | P1.0 | 3 | TK8 | TRUE |  | 通用双向IO口
CA51F992U3Y | P1.0 | 3 | I2C_SDA | TRUE |  | 通用双向IO口
CA51F992U3Y | P1.0 | 3 | I2C_SCL | TRUE |  | 通用双向IO口
CA51F992U3Y | P1.0 | 3 | UART1_RX | TRUE |  | 通用双向IO口
CA51F992U3Y | P1.0 | 3 | UART1_TX | TRUE |  | 通用双向IO口
CA51F992U3Y | P1.0 | 3 | SPI_SCK | TRUE |  | 通用双向IO口
CA51F992U3Y | P1.0 | 3 | 32K_XTAL_OUT | TRUE |  | 通用双向IO口
CA51F992U3Y | P0.7 | 4 | INT4_4 | TRUE |  | 通用双向IO口
CA51F992U3Y | P0.7 | 4 | PWM3_C | TRUE |  | 通用双向IO口
CA51F992U3Y | P0.7 | 4 | ADC7 | TRUE |  | 通用双向IO口
CA51F992U3Y | P0.7 | 4 | TK7 | TRUE |  | 通用双向IO口
CA51F992U3Y | P0.7 | 4 | I2C_SDA | TRUE |  | 通用双向IO口
CA51F992U3Y | P0.7 | 4 | I2C_SCL | TRUE |  | 通用双向IO口
CA51F992U3Y | P0.7 | 4 | UART2_RX | TRUE |  | 通用双向IO口
CA51F992U3Y | P0.7 | 4 | UART2_TX | TRUE |  | 通用双向IO口
CA51F992U3Y | P0.7 | 4 | DAC | TRUE |  | 通用双向IO口
CA51F992U3Y | P0.7 | 4 | SPI_SDO | TRUE |  | 通用双向IO口
CA51F992U3Y | P0.6 | 5 | INT4_3 | TRUE |  | 通用双向IO口
CA51F992U3Y | P0.6 | 5 | PWM2_C | TRUE |  | 通用双向IO口
CA51F992U3Y | P0.6 | 5 | ADC6 | TRUE |  | 通用双向IO口
CA51F992U3Y | P0.6 | 5 | TK6 | TRUE |  | 通用双向IO口
CA51F992U3Y | P0.6 | 5 | I2C_SDA | TRUE |  | 通用双向IO口
CA51F992U3Y | P0.6 | 5 | I2CSCL | TRUE |  | 通用双向IO口
CA51F992U3Y | P0.6 | 5 | UART2_RX | TRUE |  | 通用双向IO口
CA51F992U3Y | P0.6 | 5 | UART2_TX | TRUE |  | 通用双向IO口
CA51F992U3Y | P0.6 | 5 | SPI_SDI | TRUE |  | 通用双向IO口
CA51M151S6A | P0.5 | 7 | INT4_2 | TRUE |  | 通用双向I/O口
CA51M151S6A | P0.5 | 7 | PWM1_A | TRUE |  | 通用双向I/O口
CA51M151S6A | P0.5 | 7 | ADC5 | TRUE |  | 通用双向I/O口
CA51M151S6A | P0.5 | 7 | TK5 | TRUE |  | 通用双向I/O口
CA51M151S6A | P0.5 | 7 | I2C_SDA | TRUE |  | 通用双向I/O口
CA51M151S6A | P0.5 | 7 | I2C_SCL | TRUE |  | 通用双向I/O口
CA51M151S6A | P0.5 | 7 | UART2_RX | TRUE |  | 通用双向I/O口
CA51M151S6A | P0.5 | 7 | UART2_TX | TRUE |  | 通用双向I/O口
CA51M151S6A | P0.5 | 7 | T2CP | TRUE |  | 通用双向I/O口
CA51M151S6A | P0.4 | 8 | INT4_1 | TRUE |  | 通用双向I/O口
CA51M151S6A | P0.4 | 8 | PWM0_A | TRUE |  | 通用双向I/O口
CA51M151S6A | P0.4 | 8 | ADC4 | TRUE |  | 通用双向I/O口
CA51M151S6A | P0.4 | 8 | TK4 | TRUE |  | 通用双向I/O口
CA51M151S6A | P0.4 | 8 | I2C_SDA | TRUE |  | 通用双向I/O口
CA51M151S6A | P0.4 | 8 | I2C_SCL | TRUE |  | 通用双向I/O口
CA51M151S6A | P0.4 | 8 | UART2_RX | TRUE |  | 通用双向I/O口
CA51M151S6A | P0.4 | 8 | UART2_TX | TRUE |  | 通用双向I/O口
CA51M151S6A | P0.4 | 8 | T2CP | TRUE |  | 通用双向I/O口
CA51M151S6A | P0.3 | 9 | INT3 | TRUE |  | 通用双向I/O口
CA51M151S6A | P0.3 | 9 | T1 | TRUE |  | 通用双向I/O口
CA51M151S6A | P0.3 | 9 | PWM3_A | TRUE |  | 通用双向I/O口
CA51M151S6A | P0.3 | 9 | ADC3 | TRUE |  | 通用双向I/O口
CA51M151S6A | P0.3 | 9 | TK3 | TRUE |  | 通用双向I/O口
CA51M151S6A | P0.3 | 9 | I2C_SDA | TRUE |  | 通用双向I/O口
CA51M151S6A | P0.3 | 9 | I2C_SCL | TRUE |  | 通用双向I/O口
CA51M151S6A | P0.3 | 9 | UART2_RX | TRUE |  | 通用双向I/O口
CA51M151S6A | P0.3 | 9 | UART2_TX | TRUE |  | 通用双向I/O口
CA51M151S6A | P0.3 | 9 | T2CP | TRUE |  | 通用双向I/O口
CA51M151S6A | P0.2 | 10 | INT2 | TRUE |  | 通用双向I/O口
CA51M151S6A | P0.2 | 10 | TO | TRUE |  | 通用双向I/O口
CA51M151S6A | P0.2 | 10 | PWM2_A | TRUE |  | 通用双向I/O口
CA51M151S6A | P0.2 | 10 | ADC2 | TRUE |  | 通用双向I/O口
CA51M151S6A | P0.2 | 10 | TK2 | TRUE |  | 通用双向I/O口
CA51M151S6A | P0.2 | 10 | I2C_SDA | TRUE |  | 通用双向I/O口
CA51M151S6A | P0.2 | 10 | I2C_SCL | TRUE |  | 通用双向I/O口
CA51M151S6A | P0.2 | 10 | UART2_RX | TRUE |  | 通用双向I/O口
CA51M151S6A | P0.2 | 10 | UART2_TX | TRUE |  | 通用双向I/O口
CA51M151S6A | P0.2 | 10 | T2CP | TRUE |  | 通用双向I/O口
CA51M151S6A | P0.1 | 11 | INT1 | TRUE |  | 通用双向I/O口
CA51M151S6A | P0.1 | 11 | PWM1_B | TRUE |  | 通用双向I/O口
CA51M151S6A | P0.1 | 11 | ADC1 | TRUE |  | 通用双向I/O口
CA51M151S6A | P0.1 | 11 | TK1 | TRUE |  | 通用双向I/O口
CA51M151S6A | P0.1 | 11 | I2C_SDA | TRUE |  | 通用双向I/O口
CA51M151S6A | P0.1 | 11 | I2C_SCL | TRUE |  | 通用双向I/O口
CA51M151S6A | P0.1 | 11 | UART2_RX | TRUE |  | 通用双向I/O口
CA51M151S6A | P0.1 | 11 | UART2_TX | TRUE |  | 通用双向I/O口
CA51M151S6A | P0.1 | 11 | T2CP | TRUE |  | 通用双向I/O口
CA51M151S6A | P0.0 | 12 | INTO | TRUE |  | 通用双向I/O口
CA51M151S6A | P0.0 | 12 | PWM0_B | TRUE |  | 通用双向I/O口
CA51M151S6A | P0.0 | 12 | ADCO | TRUE |  | 通用双向I/O口
CA51M151S6A | P0.0 | 12 | TKO | TRUE |  | 通用双向I/O口
CA51M151S6A | P0.0 | 12 | I2C_SDA | TRUE |  | 通用双向I/O口
CA51M151S6A | P0.0 | 12 | I2C_SCL | TRUE |  | 通用双向I/O口
CA51M151S6A | P0.0 | 12 | UART2_RX | TRUE |  | 通用双向I/O口
CA51M151S6A | P0.0 | 12 | UART2_TX | TRUE |  | 通用双向I/O口
CA51M151S6A | P0.0 | 12 | T2CP | TRUE |  | 通用双向I/O口
CA51M151S6A | P3.1 | 15 | INT4_22 | TRUE |  | 通用双向I/O口
CA51M151S6A | P3.1 | 15 | PWM1_C | TRUE |  | 通用双向I/O口
CA51M151S6A | P3.1 | 15 | ADC25 | TRUE |  | 通用双向I/O口
CA51M151S6A | P3.1 | 15 | TK25 | TRUE |  | 通用双向I/O口
CA51M151S6A | P3.1 | 15 | I2C_SDA | TRUE |  | 通用双向I/O口
CA51M151S6A | P3.1 | 15 | I2C_SCL | TRUE |  | 通用双向I/O口
CA51M151S6A | P3.1 | 15 | UART1_RX | TRUE |  | 通用双向I/O口
CA51M151S6A | P3.1 | 15 | UART1_TX | TRUE |  | 通用双向I/O口
CA51M151S6A | P3.1 | 15 | T2CP | TRUE |  | 通用双向I/O口
CA51M151S6A | P3.0 | 16 | INT4_21 | TRUE |  | 通用双向I/O口
CA51M151S6A | P3.0 | 16 | PWM0_C | TRUE |  | 通用双向I/O口
CA51M151S6A | P3.0 | 16 | ADC24 | TRUE |  | 通用双向I/O口
CA51M151S6A | P3.0 | 16 | TK24 | TRUE |  | 通用双向I/O口
CA51M151S6A | P3.0 | 16 | I2C_SDA | TRUE |  | 通用双向I/O口
CA51M151S6A | P3.0 | 16 | I2C_SCL | TRUE |  | 通用双向I/O口
CA51M151S6A | P3.0 | 16 | UART1_RX | TRUE |  | 通用双向I/O口
CA51M151S6A | P3.0 | 16 | UART1_TX | TRUE |  | 通用双向I/O口
CA51M151S6A | P3.0 | 16 | T2CP | TRUE |  | 通用双向I/O口
CA51M151S6A | P2.7 | 17 | INT4_20 | TRUE |  | 通用双向I/O口
CA51M151S6A | P2.7 | 17 | PWM3_B | TRUE |  | 通用双向I/O口
CA51M151S6A | P2.7 | 17 | ADC23 | TRUE |  | 通用双向I/O口
CA51M151S6A | P2.7 | 17 | TK23 | TRUE |  | 通用双向I/O口
CA51M151S6A | P2.7 | 17 | I2C_SDA | TRUE |  | 通用双向I/O口
CA51M151S6A | P2.7 | 17 | I2C_SCL | TRUE |  | 通用双向I/O口
CA51M151S6A | P2.7 | 17 | UART1_RX | TRUE |  | 通用双向I/O口
CA51M151S6A | P2.7 | 17 | UART1_TX | TRUE |  | 通用双向I/O口
CA51M151S6A | P2.7 | 17 | T2CP | TRUE |  | 通用双向I/O口
CA51M151S6A | P2.6 | 18 | INT4_19 | TRUE |  | 通用双向IO口
CA51M151S6A | P2.6 | 18 | PWM2_B | TRUE |  | 通用双向IO口
CA51M151S6A | P2.6 | 18 | ADC22 | TRUE |  | 通用双向IO口
CA51M151S6A | P2.6 | 18 | TK22 | TRUE |  | 通用双向IO口
CA51M151S6A | P2.6 | 18 | I2C_SDA | TRUE |  | 通用双向IO口
CA51M151S6A | P2.6 | 18 | I2C_SCL | TRUE |  | 通用双向IO口
CA51M151S6A | P2.6 | 18 | UART1_RX | TRUE |  | 通用双向IO口
CA51M151S6A | P2.6 | 18 | UART1_TX | TRUE |  | 通用双向IO口
CA51M151S6A | P2.6 | 18 | T2CP | TRUE |  | 通用双向IO口
CA51M151S6A | P2.5 | 19 | INT4_18 | TRUE |  | 通用双向IO口
CA51M151S6A | P2.5 | 19 | PWM1_D | TRUE |  | 通用双向IO口
CA51M151S6A | P2.5 | 19 | ADC21 | TRUE |  | 通用双向IO口
CA51M151S6A | P2.5 | 19 | TK21 | TRUE |  | 通用双向IO口
CA51M151S6A | P2.5 | 19 | I2C_SDA | TRUE |  | 通用双向IO口
CA51M151S6A | P2.5 | 19 | I2C_SCL | TRUE |  | 通用双向IO口
CA51M151S6A | P2.5 | 19 | UART1_RX | TRUE |  | 通用双向IO口
CA51M151S6A | P2.5 | 19 | UART1_TX | TRUE |  | 通用双向IO口
CA51M151S6A | P2.5 | 19 | T2CP | TRUE |  | 通用双向IO口
CA51M151S6A | P2.4 | 20 | INT4_17 | TRUE |  | 通用双向IO口
CA51M151S6A | P2.4 | 20 | PWM0_D | TRUE |  | 通用双向IO口
CA51M151S6A | P2.4 | 20 | ADC20 | TRUE |  | 通用双向IO口
CA51M151S6A | P2.4 | 20 | TK20 | TRUE |  | 通用双向IO口
CA51M151S6A | P2.4 | 20 | I2C_SDA | TRUE |  | 通用双向IO口
CA51M151S6A | P2.4 | 20 | I2C_SCL | TRUE |  | 通用双向IO口
CA51M151S6A | P2.4 | 20 | UART1_RX | TRUE |  | 通用双向IO口
CA51M151S6A | P2.4 | 20 | UART1_TX | TRUE |  | 通用双向IO口
CA51M151S6A | P2.4 | 20 | T2CP | TRUE |  | 通用双向IO口
CA51M151S6A | P2.3 | 21 | INT4_16 | TRUE |  | 通用双向IO口
CA51M151S6A | P2.3 | 21 | PWM3_F | TRUE |  | 通用双向IO口
CA51M151S6A | P2.3 | 21 | ADC19 | TRUE |  | 通用双向IO口
CA51M151S6A | P2.3 | 21 | TK19 | TRUE |  | 通用双向IO口
CA51M151S6A | P2.3 | 21 | I2C_SDA | TRUE |  | 通用双向IO口
CA51M151S6A | P2.3 | 21 | I2C_SCL | TRUE |  | 通用双向IO口
CA51M151S6A | P2.3 | 21 | UART1_RX | TRUE |  | 通用双向IO口
CA51M151S6A | P2.3 | 21 | UART1_TX | TRUE |  | 通用双向IO口
CA51M151S6A | P2.3 | 21 | T2CP | TRUE |  | 通用双向IO口
CA51M151S6A | P2.3 | 21 | XTAL_IN | TRUE |  | 通用双向IO口
CA51M151S6A | P2.2 | 22 | INT4_15 | TRUE |  | 通用双向IO口
CA51M151S6A | P2.2 | 22 | PWM2_F | TRUE |  | 通用双向IO口
CA51M151S6A | P2.2 | 22 | ADC18 | TRUE |  | 通用双向IO口
CA51M151S6A | P2.2 | 22 | TK18 | TRUE |  | 通用双向IO口
CA51M151S6A | P2.2 | 22 | I2C_SDA | TRUE |  | 通用双向IO口
CA51M151S6A | P2.2 | 22 | I2C_SCL | TRUE |  | 通用双向IO口
CA51M151S6A | P2.2 | 22 | UART1_RX | TRUE |  | 通用双向IO口
CA51M151S6A | P2.2 | 22 | UART1_TX | TRUE |  | 通用双向IO口
CA51M151S6A | P2.2 | 22 | T2CP | TRUE |  | 通用双向IO口
CA51M151S6A | P2.2 | 22 | XTAL_OUT | TRUE |  | 通用双向IO口
CA51M151S6A | P2.1 | 23 | INT4_14 | TRUE |  | 通用双向IO口
CA51M151S6A | P2.1 | 23 | PWM1_G | TRUE |  | 通用双向IO口
CA51M151S6A | P2.1 | 23 | ADC17 | TRUE |  | 通用双向IO口
CA51M151S6A | P2.1 | 23 | TK17 | TRUE |  | 通用双向IO口
CA51M151S6A | P2.1 | 23 | I2C_SDA | TRUE |  | 通用双向IO口
CA51M151S6A | P2.1 | 23 | I2C_SCL | TRUE |  | 通用双向IO口
CA51M151S6A | P2.1 | 23 | UART1_RX | TRUE |  | 通用双向IO口
CA51M151S6A | P2.1 | 23 | UART1_TX | TRUE |  | 通用双向IO口
CA51M151S6A | P2.1 | 23 | T2CP | TRUE |  | 通用双向IO口
CA51M151S6A | P2.1 | 23 | SPI_SCK | TRUE |  | 通用双向IO口
CA51M151S6A | P2.0 | 24 | INT4_13 | TRUE |  | 通用双向IO口
CA51M151S6A | P2.0 | 24 | PWM0_G | TRUE |  | 通用双向IO口
CA51M151S6A | P2.0 | 24 | ADC16 | TRUE |  | 通用双向IO口
CA51M151S6A | P2.0 | 24 | TK16 | TRUE |  | 通用双向IO口
CA51M151S6A | P2.0 | 24 | I2C_SDA | TRUE |  | 通用双向IO口
CA51M151S6A | P2.0 | 24 | I2C_SCL | TRUE |  | 通用双向IO口
CA51M151S6A | P2.0 | 24 | UART1_RX | TRUE |  | 通用双向IO口
CA51M151S6A | P2.0 | 24 | UART1_TX | TRUE |  | 通用双向IO口
CA51M151S6A | P2.0 | 24 | T2CP | TRUE |  | 通用双向IO口
CA51M151S6A | P2.0 | 24 | SPI_SDI | TRUE |  | 通用双向IO口
CA51M151S6A | P1.7 | 25 | INT4_12 | TRUE |  | 通用双向IO口
CA51M151S6A | P1.7 | 25 | PWM3_E | TRUE |  | 通用双向IO口
CA51M151S6A | P1.7 | 25 | ADC15 | TRUE |  | 通用双向IO口
CA51M151S6A | P1.7 | 25 | TK15 | TRUE |  | 通用双向IO口
CA51M151S6A | P1.7 | 25 | I2C_SDA | TRUE |  | 通用双向IO口
CA51M151S6A | P1.7 | 25 | I2C_SCL | TRUE |  | 通用双向IO口
CA51M151S6A | P1.7 | 25 | UART1_RX | TRUE |  | 通用双向IO口
CA51M151S6A | P1.7 | 25 | UART1_TX | TRUE |  | 通用双向IO口
CA51M151S6A | P1.7 | 25 | T2CP | TRUE |  | 通用双向IO口
CA51M151S6A | P1.7 | 25 | SPI_SCS | TRUE |  | 通用双向IO口
CA51M151S6A | P1.6 | 26 | INT4_11 | TRUE |  | I2C传输口
CA51M151S6A | P1.6 | 26 | PWM2_E | TRUE |  | I2C传输口
CA51M151S6A | P1.6 | 26 | ADC14 | TRUE |  | I2C传输口
CA51M151S6A | P1.6 | 26 | TK14 | TRUE |  | I2C传输口
CA51M151S6A | P1.6 | 26 | I2C_SDA | TRUE |  | I2C传输口
CA51M151S6A | P1.6 | 26 | I2C_SCL | TRUE |  | I2C传输口
CA51M151S6A | P1.6 | 26 | UART1_RX | TRUE |  | I2C传输口
CA51M151S6A | P1.6 | 26 | UART1_TX | TRUE |  | I2C传输口
CA51M151S6A | P1.6 | 26 | T2CP | TRUE |  | I2C传输口
CA51M151S6A | P1.6 | 26 | SPI_SCK | TRUE |  | I2C传输口
CA51M151S6A | P1.5 | 27 | INT4_10 | TRUE |  | 通用双向IO口
CA51M151S6A | P1.5 | 27 | PWM1_F | TRUE |  | 通用双向IO口
CA51M151S6A | P1.5 | 27 | ADC13 | TRUE |  | 通用双向IO口
CA51M151S6A | P1.5 | 27 | TK13 | TRUE |  | 通用双向IO口
CA51M151S6A | P1.5 | 27 | I2C_SDA | TRUE |  | 通用双向IO口
CA51M151S6A | P1.5 | 27 | I2C_SCL | TRUE |  | 通用双向IO口
CA51M151S6A | P1.5 | 27 | UART1_RX | TRUE |  | 通用双向IO口
CA51M151S6A | P1.5 | 27 | UART1_TX | TRUE |  | 通用双向IO口
CA51M151S6A | P1.5 | 27 | T2CP | TRUE |  | 通用双向IO口
CA51M151S6A | P1.5 | 27 | SPI_SDO | TRUE |  | 通用双向IO口
CA51M151S6A | P1.4 | 28 | INT4_9 | TRUE |  | I2C传输口
CA51M151S6A | P1.4 | 28 | PWM0_F | TRUE |  | I2C传输口
CA51M151S6A | P1.4 | 28 | ADC12 | TRUE |  | I2C传输口
CA51M151S6A | P1.4 | 28 | TK12 | TRUE |  | I2C传输口
CA51M151S6A | P1.4 | 28 | I2C_SDA | TRUE |  | I2C传输口
CA51M151S6A | P1.4 | 28 | I2C_SCL | TRUE |  | I2C传输口
CA51M151S6A | P1.4 | 28 | UART2_RX | TRUE |  | I2C传输口
CA51M151S6A | P1.4 | 28 | UART2_TX | TRUE |  | I2C传输口
CA51M151S6A | P1.4 | 28 | T2CP | TRUE |  | I2C传输口
CA51M151S6A | P1.4 | 28 | SPI_SDI | TRUE |  | I2C传输口
CA51M151S6A | P1.3 | 1 | INT4_8 | TRUE |  | 通用双向IO口
CA51M151S6A | P1.3 | 1 | PWM3_D | TRUE |  | 通用双向IO口
CA51M151S6A | P1.3 | 1 | ADC11 | TRUE |  | 通用双向IO口
CA51M151S6A | P1.3 | 1 | TK11 | TRUE |  | 通用双向IO口
CA51M151S6A | P1.3 | 1 | I2C_SDA | TRUE |  | 通用双向IO口
CA51M151S6A | P1.3 | 1 | I2C_SCL | TRUE |  | 通用双向IO口
CA51M151S6A | P1.3 | 1 | UART2_RX | TRUE |  | 通用双向IO口
CA51M151S6A | P1.3 | 1 | UART2_TX | TRUE |  | 通用双向IO口
CA51M151S6A | P1.3 | 1 | T2CP | TRUE |  | 通用双向IO口
CA51M151S6A | P1.2 | 2 | INT4_7 | TRUE |  | 通用双向IO口
CA51M151S6A | P1.2 | 2 | PWM2_D | TRUE |  | 通用双向IO口
CA51M151S6A | P1.2 | 2 | ADC10 | TRUE |  | 通用双向IO口
CA51M151S6A | P1.2 | 2 | TK10 | TRUE |  | 通用双向IO口
CA51M151S6A | P1.2 | 2 | I2C_SDA | TRUE |  | 通用双向IO口
CA51M151S6A | P1.2 | 2 | I2C_SCL | TRUE |  | 通用双向IO口
CA51M151S6A | P1.2 | 2 | UART2_RX | TRUE |  | 通用双向IO口
CA51M151S6A | P1.2 | 2 | UART2_TX | TRUE |  | 通用双向IO口
CA51M151S6A | P1.2 | 2 | T2CP | TRUE |  | 通用双向IO口
CA51M151S6A | P1.1 | 3 | INT4_6 | TRUE |  | 通用双向IO口
CA51M151S6A | P1.1 | 3 | PWM1_E | TRUE |  | 通用双向IO口
CA51M151S6A | P1.1 | 3 | ADC9 | TRUE |  | 通用双向IO口
CA51M151S6A | P1.1 | 3 | TK9 | TRUE |  | 通用双向IO口
CA51M151S6A | P1.1 | 3 | I2C_SDA | TRUE |  | 通用双向IO口
CA51M151S6A | P1.1 | 3 | I2C_SCL | TRUE |  | 通用双向IO口
CA51M151S6A | P1.1 | 3 | UART2_RX | TRUE |  | 通用双向IO口
CA51M151S6A | P1.1 | 3 | UART2_TX | TRUE |  | 通用双向IO口
CA51M151S6A | P1.1 | 3 | T2CP | TRUE |  | 通用双向IO口
CA51M151S6A | P1.0 | 4 | INT4_5 | TRUE |  | 通用双向IO口
CA51M151S6A | P1.0 | 4 | PWM0_E | TRUE |  | 通用双向IO口
CA51M151S6A | P1.0 | 4 | ADC8 | TRUE |  | 通用双向IO口
CA51M151S6A | P1.0 | 4 | TK8 | TRUE |  | 通用双向IO口
CA51M151S6A | P1.0 | 4 | I2C_SDA | TRUE |  | 通用双向IO口
CA51M151S6A | P1.0 | 4 | I2C_SCL | TRUE |  | 通用双向IO口
CA51M151S6A | P1.0 | 4 | UART2_RX | TRUE |  | 通用双向IO口
CA51M151S6A | P1.0 | 4 | T2CP | TRUE |  | 通用双向IO口
CA51M151S6A | P0.7 | 5 | INT4_4 | TRUE |  | 通用双向IO口
CA51M151S6A | P0.7 | 5 | PWM3_C | TRUE |  | 通用双向IO口
CA51M151S6A | P0.7 | 5 | ADC7 | TRUE |  | 通用双向IO口
CA51M151S6A | P0.7 | 5 | TK7 | TRUE |  | 通用双向IO口
CA51M151S6A | P0.7 | 5 | I2C_SDA | TRUE |  | 通用双向IO口
CA51M151S6A | P0.7 | 5 | I2C_SCL | TRUE |  | 通用双向IO口
CA51M151S6A | P0.7 | 5 | UART2_RX | TRUE |  | 通用双向IO口
CA51M151S6A | P0.7 | 5 | UART2_TX | TRUE |  | 通用双向IO口
CA51M151S6A | P0.7 | 5 | T2CP | TRUE |  | 通用双向IO口
CA51M151S6A | P0.6 | 6 | INT4_3 | TRUE |  | 通用双向IO口
CA51M151S6A | P0.6 | 6 | PWM2_C | TRUE |  | 通用双向IO口
CA51M151S6A | P0.6 | 6 | ADC6 | TRUE |  | 通用双向IO口
CA51M151S6A | P0.6 | 6 | TK6 | TRUE |  | 通用双向IO口
CA51M151S6A | P0.6 | 6 | I2C_SDA | TRUE |  | 通用双向IO口
CA51M151S6A | P0.6 | 6 | I2C_SCL | TRUE |  | 通用双向IO口
CA51M151S6A | P0.6 | 6 | UART2_RX | TRUE |  | 通用双向IO口
CA51M151S6A | P0.6 | 6 | UART2_TX | TRUE |  | 通用双向IO口
CA51M151S6A | P0.6 | 6 | T2CP | TRUE |  | 通用双向IO口
CA51M151S6B | P0.5 | 1 | INT4_2 | TRUE |  | 通用双向I/O口
CA51M151S6B | P0.5 | 1 | PWM1_A | TRUE |  | 通用双向I/O口
CA51M151S6B | P0.5 | 1 | ADC5 | TRUE |  | 通用双向I/O口
CA51M151S6B | P0.5 | 1 | TK5 | TRUE |  | 通用双向I/O口
CA51M151S6B | P0.5 | 1 | I2C_SDA | TRUE |  | 通用双向I/O口
CA51M151S6B | P0.5 | 1 | I2C_SCL | TRUE |  | 通用双向I/O口
CA51M151S6B | P0.5 | 1 | UART2_RX | TRUE |  | 通用双向I/O口
CA51M151S6B | P0.5 | 1 | UART2_TX | TRUE |  | 通用双向I/O口
CA51M151S6B | P0.5 | 1 | T2CP | TRUE |  | 通用双向I/O口
CA51M151S6B | P0.4 | 2 | INT4_1 | TRUE |  | 通用双向I/O口
CA51M151S6B | P0.4 | 2 | PWM0_A | TRUE |  | 通用双向I/O口
CA51M151S6B | P0.4 | 2 | ADC4 | TRUE |  | 通用双向I/O口
CA51M151S6B | P0.4 | 2 | TK4 | TRUE |  | 通用双向I/O口
CA51M151S6B | P0.4 | 2 | I2C_SDA | TRUE |  | 通用双向I/O口
CA51M151S6B | P0.4 | 2 | I2C_SCL | TRUE |  | 通用双向I/O口
CA51M151S6B | P0.4 | 2 | UART2_RX | TRUE |  | 通用双向I/O口
CA51M151S6B | P0.4 | 2 | UART2_TX | TRUE |  | 通用双向I/O口
CA51M151S6B | P0.4 | 2 | T2CP | TRUE |  | 通用双向I/O口
CA51M151S6B | P0.3 | 3 | INT3 | TRUE |  | 通用双向I/O口
CA51M151S6B | P0.3 | 3 | T1 | TRUE |  | 通用双向I/O口
CA51M151S6B | P0.3 | 3 | PWM3_A | TRUE |  | 通用双向I/O口
CA51M151S6B | P0.3 | 3 | ADC3 | TRUE |  | 通用双向I/O口
CA51M151S6B | P0.3 | 3 | TK3 | TRUE |  | 通用双向I/O口
CA51M151S6B | P0.3 | 3 | I2C_SDA | TRUE |  | 通用双向I/O口
CA51M151S6B | P0.3 | 3 | I2C_SCL | TRUE |  | 通用双向I/O口
CA51M151S6B | P0.3 | 3 | UART2_RX | TRUE |  | 通用双向I/O口
CA51M151S6B | P0.3 | 3 | UART2_TX | TRUE |  | 通用双向I/O口
CA51M151S6B | P0.3 | 3 | T2CP | TRUE |  | 通用双向I/O口
CA51M151S6B | P0.2 | 4 | INT2 | TRUE |  | 通用双向I/O口
CA51M151S6B | P0.2 | 4 | TO | TRUE |  | 通用双向I/O口
CA51M151S6B | P0.2 | 4 | PWM2_A | TRUE |  | 通用双向I/O口
CA51M151S6B | P0.2 | 4 | ADC2 | TRUE |  | 通用双向I/O口
CA51M151S6B | P0.2 | 4 | TK2 | TRUE |  | 通用双向I/O口
CA51M151S6B | P0.2 | 4 | I2C_SDA | TRUE |  | 通用双向I/O口
CA51M151S6B | P0.2 | 4 | I2C_SCL | TRUE |  | 通用双向I/O口
CA51M151S6B | P0.2 | 4 | UART2_RX | TRUE |  | 通用双向I/O口
CA51M151S6B | P0.2 | 4 | UART2_TX | TRUE |  | 通用双向I/O口
CA51M151S6B | P0.2 | 4 | T2CP | TRUE |  | 通用双向I/O口
CA51M151S6B | P0.1 | 5 | INT1 | TRUE |  | 通用双向I/O口
CA51M151S6B | P0.1 | 5 | PWM1_B | TRUE |  | 通用双向I/O口
CA51M151S6B | P0.1 | 5 | ADC1 | TRUE |  | 通用双向I/O口
CA51M151S6B | P0.1 | 5 | TK1 | TRUE |  | 通用双向I/O口
CA51M151S6B | P0.1 | 5 | I2C_SDA | TRUE |  | 通用双向I/O口
CA51M151S6B | P0.1 | 5 | I2C_SCL | TRUE |  | 通用双向I/O口
CA51M151S6B | P0.1 | 5 | UART2_RX | TRUE |  | 通用双向I/O口
CA51M151S6B | P0.1 | 5 | UART2_TX | TRUE |  | 通用双向I/O口
CA51M151S6B | P0.1 | 5 | T2CP | TRUE |  | 通用双向I/O口
CA51M151S6B | P0.0 | 6 | INTO | TRUE |  | 通用双向I/O口
CA51M151S6B | P0.0 | 6 | PWM0_B | TRUE |  | 通用双向I/O口
CA51M151S6B | P0.0 | 6 | ADCO | TRUE |  | 通用双向I/O口
CA51M151S6B | P0.0 | 6 | TKO | TRUE |  | 通用双向I/O口
CA51M151S6B | P0.0 | 6 | I2C_SDA | TRUE |  | 通用双向I/O口
CA51M151S6B | P0.0 | 6 | I2C_SCL | TRUE |  | 通用双向I/O口
CA51M151S6B | P0.0 | 6 | UART2_RX | TRUE |  | 通用双向I/O口
CA51M151S6B | P0.0 | 6 | UART2_TX | TRUE |  | 通用双向I/O口
CA51M151S6B | P0.0 | 6 | T2CP | TRUE |  | 通用双向I/O口
CA51M151S6B | P3.1 | 9 | INT4_22 | TRUE |  | I2C传输口
CA51M151S6B | P3.1 | 9 | PWM1_C | TRUE |  | I2C传输口
CA51M151S6B | P3.1 | 9 | ADC25 | TRUE |  | I2C传输口
CA51M151S6B | P3.1 | 9 | TK25 | TRUE |  | I2C传输口
CA51M151S6B | P3.1 | 9 | I2C_SDA | TRUE |  | I2C传输口
CA51M151S6B | P3.1 | 9 | I2C_SCL | TRUE |  | I2C传输口
CA51M151S6B | P3.1 | 9 | UART1_RX | TRUE |  | I2C传输口
CA51M151S6B | P3.1 | 9 | UART1_TX | TRUE |  | I2C传输口
CA51M151S6B | P3.1 | 9 | T2CP | TRUE |  | I2C传输口
CA51M151S6B | P3.0 | 10 | INT4_21 | TRUE |  | I2C传输口
CA51M151S6B | P3.0 | 10 | PWM0_C | TRUE |  | I2C传输口
CA51M151S6B | P3.0 | 10 | ADC24 | TRUE |  | I2C传输口
CA51M151S6B | P3.0 | 10 | TK24 | TRUE |  | I2C传输口
CA51M151S6B | P3.0 | 10 | I2C_SDA | TRUE |  | I2C传输口
CA51M151S6B | P3.0 | 10 | I2C_SCL | TRUE |  | I2C传输口
CA51M151S6B | P3.0 | 10 | UART1_RX | TRUE |  | I2C传输口
CA51M151S6B | P3.0 | 10 | UART1_TX | TRUE |  | I2C传输口
CA51M151S6B | P3.0 | 10 | T2CP | TRUE |  | I2C传输口
CA51M151S6B | P2.7 | 11 | INT4_20 | TRUE |  | 通用双向I/O口
CA51M151S6B | P2.7 | 11 | PWM3_B | TRUE |  | 通用双向I/O口
CA51M151S6B | P2.7 | 11 | ADC23 | TRUE |  | 通用双向I/O口
CA51M151S6B | P2.7 | 11 | TK23 | TRUE |  | 通用双向I/O口
CA51M151S6B | P2.7 | 11 | I2C_SDA | TRUE |  | 通用双向I/O口
CA51M151S6B | P2.7 | 11 | I2C_SCL | TRUE |  | 通用双向I/O口
CA51M151S6B | P2.7 | 11 | UART1_RX | TRUE |  | 通用双向I/O口
CA51M151S6B | P2.7 | 11 | UART1_TX | TRUE |  | 通用双向I/O口
CA51M151S6B | P2.7 | 11 | T2CP | TRUE |  | 通用双向I/O口
CA51M151S6B | P2.6 | 12 | INT4_19 | TRUE |  | 通用双向IO口
CA51M151S6B | P2.6 | 12 | PWM2_B | TRUE |  | 通用双向IO口
CA51M151S6B | P2.6 | 12 | ADC22 | TRUE |  | 通用双向IO口
CA51M151S6B | P2.6 | 12 | TK22 | TRUE |  | 通用双向IO口
CA51M151S6B | P2.6 | 12 | I2C_SDA | TRUE |  | 通用双向IO口
CA51M151S6B | P2.6 | 12 | I2C_SCL | TRUE |  | 通用双向IO口
CA51M151S6B | P2.6 | 12 | UART1_RX | TRUE |  | 通用双向IO口
CA51M151S6B | P2.6 | 12 | UART1_TX | TRUE |  | 通用双向IO口
CA51M151S6B | P2.6 | 12 | T2CP | TRUE |  | 通用双向IO口
CA51M151S6B | P2.5 | 13 | INT4_18 | TRUE |  | 通用双向IO口
CA51M151S6B | P2.5 | 13 | PWM1_D | TRUE |  | 通用双向IO口
CA51M151S6B | P2.5 | 13 | ADC21 | TRUE |  | 通用双向IO口
CA51M151S6B | P2.5 | 13 | TK21 | TRUE |  | 通用双向IO口
CA51M151S6B | P2.5 | 13 | I2C_SDA | TRUE |  | 通用双向IO口
CA51M151S6B | P2.5 | 13 | I2C_SCL | TRUE |  | 通用双向IO口
CA51M151S6B | P2.5 | 13 | UART1_RX | TRUE |  | 通用双向IO口
CA51M151S6B | P2.5 | 13 | UART1_TX | TRUE |  | 通用双向IO口
CA51M151S6B | P2.5 | 13 | T2CP | TRUE |  | 通用双向IO口
CA51M151S6B | P2.4 | 14 | INT4_17 | TRUE |  | 通用双向IO口
CA51M151S6B | P2.4 | 14 | PWM0_D | TRUE |  | 通用双向IO口
CA51M151S6B | P2.4 | 14 | ADC20 | TRUE |  | 通用双向IO口
CA51M151S6B | P2.4 | 14 | TK20 | TRUE |  | 通用双向IO口
CA51M151S6B | P2.4 | 14 | I2C_SDA | TRUE |  | 通用双向IO口
CA51M151S6B | P2.4 | 14 | I2C_SCL | TRUE |  | 通用双向IO口
CA51M151S6B | P2.4 | 14 | UART1_RX | TRUE |  | 通用双向IO口
CA51M151S6B | P2.4 | 14 | UART1_TX | TRUE |  | 通用双向IO口
CA51M151S6B | P2.4 | 14 | T2CP | TRUE |  | 通用双向IO口
CA51M151S6B | P2.3 | 15 | INT4_16 | TRUE |  | 通用双向IO口
CA51M151S6B | P2.3 | 15 | PWM3_F | TRUE |  | 通用双向IO口
CA51M151S6B | P2.3 | 15 | ADC19 | TRUE |  | 通用双向IO口
CA51M151S6B | P2.3 | 15 | TK19 | TRUE |  | 通用双向IO口
CA51M151S6B | P2.3 | 15 | I2C_SDA | TRUE |  | 通用双向IO口
CA51M151S6B | P2.3 | 15 | I2C_SCL | TRUE |  | 通用双向IO口
CA51M151S6B | P2.3 | 15 | UART1_RX | TRUE |  | 通用双向IO口
CA51M151S6B | P2.3 | 15 | UART1_TX | TRUE |  | 通用双向IO口
CA51M151S6B | P2.3 | 15 | T2CP | TRUE |  | 通用双向IO口
CA51M151S6B | P2.3 | 15 | XTAL_IN | TRUE |  | 通用双向IO口
CA51M151S6B | P2.2 | 16 | INT4_15 | TRUE |  | 通用双向IO口
CA51M151S6B | P2.2 | 16 | PWM2_F | TRUE |  | 通用双向IO口
CA51M151S6B | P2.2 | 16 | ADC18 | TRUE |  | 通用双向IO口
CA51M151S6B | P2.2 | 16 | TK18 | TRUE |  | 通用双向IO口
CA51M151S6B | P2.2 | 16 | I2C_SDA | TRUE |  | 通用双向IO口
CA51M151S6B | P2.2 | 16 | I2C_SCL | TRUE |  | 通用双向IO口
CA51M151S6B | P2.2 | 16 | UART1_RX | TRUE |  | 通用双向IO口
CA51M151S6B | P2.2 | 16 | UART1_TX | TRUE |  | 通用双向IO口
CA51M151S6B | P2.2 | 16 | T2CP | TRUE |  | 通用双向IO口
CA51M151S6B | P2.2 | 16 | XTAL_OUT | TRUE |  | 通用双向IO口
CA51M151S6B | P2.1 | 17 | INT4_14 | TRUE |  | 通用双向IO口
CA51M151S6B | P2.1 | 17 | PWM1_G | TRUE |  | 通用双向IO口
CA51M151S6B | P2.1 | 17 | ADC17 | TRUE |  | 通用双向IO口
CA51M151S6B | P2.1 | 17 | TK17 | TRUE |  | 通用双向IO口
CA51M151S6B | P2.1 | 17 | I2C_SDA | TRUE |  | 通用双向IO口
CA51M151S6B | P2.1 | 17 | I2C_SCL | TRUE |  | 通用双向IO口
CA51M151S6B | P2.1 | 17 | UART1_RX | TRUE |  | 通用双向IO口
CA51M151S6B | P2.1 | 17 | UART1_TX | TRUE |  | 通用双向IO口
CA51M151S6B | P2.1 | 17 | T2CP | TRUE |  | 通用双向IO口
CA51M151S6B | P2.1 | 17 | SPI_SCK | TRUE |  | 通用双向IO口
CA51M151S6B | P2.0 | 18 | INT4_13 | TRUE |  | 通用双向IO口
CA51M151S6B | P2.0 | 18 | PWM0_G | TRUE |  | 通用双向IO口
CA51M151S6B | P2.0 | 18 | ADC16 | TRUE |  | 通用双向IO口
CA51M151S6B | P2.0 | 18 | TK16 | TRUE |  | 通用双向IO口
CA51M151S6B | P2.0 | 18 | I2C_SDA | TRUE |  | 通用双向IO口
CA51M151S6B | P2.0 | 18 | I2C_SCL | TRUE |  | 通用双向IO口
CA51M151S6B | P2.0 | 18 | UART1_RX | TRUE |  | 通用双向IO口
CA51M151S6B | P2.0 | 18 | UART1_TX | TRUE |  | 通用双向IO口
CA51M151S6B | P2.0 | 18 | T2CP | TRUE |  | 通用双向IO口
CA51M151S6B | P2.0 | 18 | SPI_SDI | TRUE |  | 通用双向IO口
CA51M151S6B | P1.7 | 19 | INT4_12 | TRUE |  | 通用双向IO口
CA51M151S6B | P1.7 | 19 | PWM3_E | TRUE |  | 通用双向IO口
CA51M151S6B | P1.7 | 19 | ADC15 | TRUE |  | 通用双向IO口
CA51M151S6B | P1.7 | 19 | TK15 | TRUE |  | 通用双向IO口
CA51M151S6B | P1.7 | 19 | I2C_SDA | TRUE |  | 通用双向IO口
CA51M151S6B | P1.7 | 19 | I2C_SCL | TRUE |  | 通用双向IO口
CA51M151S6B | P1.7 | 19 | UART1_RX | TRUE |  | 通用双向IO口
CA51M151S6B | P1.7 | 19 | UART1_TX | TRUE |  | 通用双向IO口
CA51M151S6B | P1.7 | 19 | T2CP | TRUE |  | 通用双向IO口
CA51M151S6B | P1.7 | 19 | SPI_SCS | TRUE |  | 通用双向IO口
CA51M151S6B | P1.6 | 20 | INT4_11 | TRUE |  | 通用双向IO口
CA51M151S6B | P1.6 | 20 | PWM2_E | TRUE |  | 通用双向IO口
CA51M151S6B | P1.6 | 20 | ADC14 | TRUE |  | 通用双向IO口
CA51M151S6B | P1.6 | 20 | TK14 | TRUE |  | 通用双向IO口
CA51M151S6B | P1.6 | 20 | I2C_SDA | TRUE |  | 通用双向IO口
CA51M151S6B | P1.6 | 20 | I2C_SCL | TRUE |  | 通用双向IO口
CA51M151S6B | P1.6 | 20 | UART1_RX | TRUE |  | 通用双向IO口
CA51M151S6B | P1.6 | 20 | UART1_TX | TRUE |  | 通用双向IO口
CA51M151S6B | P1.6 | 20 | T2CP | TRUE |  | 通用双向IO口
CA51M151S6B | P1.6 | 20 | SPI_SCK | TRUE |  | 通用双向IO口
CA51M151S6B | P1.5 | 21 | INT4_10 | TRUE |  | 通用双向IO口
CA51M151S6B | P1.5 | 21 | PWM1_F | TRUE |  | 通用双向IO口
CA51M151S6B | P1.5 | 21 | ADC13 | TRUE |  | 通用双向IO口
CA51M151S6B | P1.5 | 21 | TK13 | TRUE |  | 通用双向IO口
CA51M151S6B | P1.5 | 21 | I2C_SDA | TRUE |  | 通用双向IO口
CA51M151S6B | P1.5 | 21 | I2C_SCL | TRUE |  | 通用双向IO口
CA51M151S6B | P1.5 | 21 | UART1_RX | TRUE |  | 通用双向IO口
CA51M151S6B | P1.5 | 21 | UART1_TX | TRUE |  | 通用双向IO口
CA51M151S6B | P1.5 | 21 | T2CP | TRUE |  | 通用双向IO口
CA51M151S6B | P1.5 | 21 | SPI_SDO | TRUE |  | 通用双向IO口
CA51M151S6B | P1.4 | 22 | INT4_9 | TRUE |  | I2C传输口
CA51M151S6B | P1.4 | 22 | PWM0_F | TRUE |  | I2C传输口
CA51M151S6B | P1.4 | 22 | ADC12 | TRUE |  | I2C传输口
CA51M151S6B | P1.4 | 22 | TK12 | TRUE |  | I2C传输口
CA51M151S6B | P1.4 | 22 | I2C_SDA | TRUE |  | I2C传输口
CA51M151S6B | P1.4 | 22 | I2C_SCL | TRUE |  | I2C传输口
CA51M151S6B | P1.4 | 22 | UART2_RX | TRUE |  | I2C传输口
CA51M151S6B | P1.4 | 22 | UART2_TX | TRUE |  | I2C传输口
CA51M151S6B | P1.4 | 22 | T2CP | TRUE |  | I2C传输口
CA51M151S6B | P1.4 | 22 | SPI_SDI | TRUE |  | I2C传输口
CA51M151S6B | P1.3 | 23 | INT4_8 | TRUE |  | 通用双向IO口
CA51M151S6B | P1.3 | 23 | PWM3_D | TRUE |  | 通用双向IO口
CA51M151S6B | P1.3 | 23 | ADC11 | TRUE |  | 通用双向IO口
CA51M151S6B | P1.3 | 23 | TK11 | TRUE |  | 通用双向IO口
CA51M151S6B | P1.3 | 23 | I2C_SDA | TRUE |  | 通用双向IO口
CA51M151S6B | P1.3 | 23 | I2C_SCL | TRUE |  | 通用双向IO口
CA51M151S6B | P1.3 | 23 | UART2_RX | TRUE |  | 通用双向IO口
CA51M151S6B | P1.3 | 23 | UART2_TX | TRUE |  | 通用双向IO口
CA51M151S6B | P1.3 | 23 | T2CP | TRUE |  | 通用双向IO口
CA51M151S6B | P1.2 | 24 | INT4_7 | TRUE |  | 通用双向IO口
CA51M151S6B | P1.2 | 24 | PWM2_D | TRUE |  | 通用双向IO口
CA51M151S6B | P1.2 | 24 | ADC10 | TRUE |  | 通用双向IO口
CA51M151S6B | P1.2 | 24 | TK10 | TRUE |  | 通用双向IO口
CA51M151S6B | P1.2 | 24 | I2C_SDA | TRUE |  | 通用双向IO口
CA51M151S6B | P1.2 | 24 | I2C_SCL | TRUE |  | 通用双向IO口
CA51M151S6B | P1.2 | 24 | UART2_RX | TRUE |  | 通用双向IO口
CA51M151S6B | P1.2 | 24 | UART2_TX | TRUE |  | 通用双向IO口
CA51M151S6B | P1.2 | 24 | T2CP | TRUE |  | 通用双向IO口
CA51M151S6B | P1.1 | 25 | INT4_6 | TRUE |  | 通用双向IO口
CA51M151S6B | P1.1 | 25 | PWM1_E | TRUE |  | 通用双向IO口
CA51M151S6B | P1.1 | 25 | ADC9 | TRUE |  | 通用双向IO口
CA51M151S6B | P1.1 | 25 | TK9 | TRUE |  | 通用双向IO口
CA51M151S6B | P1.1 | 25 | I2C_SDA | TRUE |  | 通用双向IO口
CA51M151S6B | P1.1 | 25 | I2C_SCL | TRUE |  | 通用双向IO口
CA51M151S6B | P1.1 | 25 | UART2_RX | TRUE |  | 通用双向IO口
CA51M151S6B | P1.1 | 25 | UART2_TX | TRUE |  | 通用双向IO口
CA51M151S6B | P1.1 | 25 | T2CP | TRUE |  | 通用双向IO口
CA51M151S6B | P1.0 | 26 | INT4_5 | TRUE |  | 通用双向IO口
CA51M151S6B | P1.0 | 26 | PWM0_E | TRUE |  | 通用双向IO口
CA51M151S6B | P1.0 | 26 | ADC8 | TRUE |  | 通用双向IO口
CA51M151S6B | P1.0 | 26 | TK8 | TRUE |  | 通用双向IO口
CA51M151S6B | P1.0 | 26 | I2C_SDA | TRUE |  | 通用双向IO口
CA51M151S6B | P1.0 | 26 | I2C_SCL | TRUE |  | 通用双向IO口
CA51M151S6B | P1.0 | 26 | UART2_RX | TRUE |  | 通用双向IO口
CA51M151S6B | P1.0 | 26 | T2CP | TRUE |  | 通用双向IO口
CA51M151S6B | P0.7 | 27 | INT4_4 | TRUE |  | 通用双向IO口
CA51M151S6B | P0.7 | 27 | PWM3_C | TRUE |  | 通用双向IO口
CA51M151S6B | P0.7 | 27 | ADC7 | TRUE |  | 通用双向IO口
CA51M151S6B | P0.7 | 27 | TK7 | TRUE |  | 通用双向IO口
CA51M151S6B | P0.7 | 27 | I2C_SDA | TRUE |  | 通用双向IO口
CA51M151S6B | P0.7 | 27 | I2C_SCL | TRUE |  | 通用双向IO口
CA51M151S6B | P0.7 | 27 | UART2_RX | TRUE |  | 通用双向IO口
CA51M151S6B | P0.7 | 27 | UART2_TX | TRUE |  | 通用双向IO口
CA51M151S6B | P0.7 | 27 | T2CP | TRUE |  | 通用双向IO口
CA51M151S6B | P0.6 | 28 | INT4_3 | TRUE |  | 通用双向IO口
CA51M151S6B | P0.6 | 28 | PWM2_C | TRUE |  | 通用双向IO口
CA51M151S6B | P0.6 | 28 | ADC6 | TRUE |  | 通用双向IO口
CA51M151S6B | P0.6 | 28 | TK6 | TRUE |  | 通用双向IO口
CA51M151S6B | P0.6 | 28 | I2C_SDA | TRUE |  | 通用双向IO口
CA51M151S6B | P0.6 | 28 | I2C_SCL | TRUE |  | 通用双向IO口
CA51M151S6B | P0.6 | 28 | UART2_RX | TRUE |  | 通用双向IO口
CA51M151S6B | P0.6 | 28 | UART2_TX | TRUE |  | 通用双向IO口
CA51M151S6B | P0.6 | 28 | T2CP | TRUE |  | 通用双向IO口
CA51M151P6A | P0.5 | 7 | INT4_2 | TRUE |  | 通用双向I/O口
CA51M151P6A | P0.5 | 7 | PWM1_A | TRUE |  | 通用双向I/O口
CA51M151P6A | P0.5 | 7 | ADC5 | TRUE |  | 通用双向I/O口
CA51M151P6A | P0.5 | 7 | TK5 | TRUE |  | 通用双向I/O口
CA51M151P6A | P0.5 | 7 | I2C_SDA | TRUE |  | 通用双向I/O口
CA51M151P6A | P0.5 | 7 | I2C_SCL | TRUE |  | 通用双向I/O口
CA51M151P6A | P0.5 | 7 | UART2_RX | TRUE |  | 通用双向I/O口
CA51M151P6A | P0.5 | 7 | UART2_TX | TRUE |  | 通用双向I/O口
CA51M151P6A | P0.5 | 7 | T2CP | TRUE |  | 通用双向I/O口
CA51M151P6A | P0.4 | 8 | INT4_1 | TRUE |  | 通用双向I/O口
CA51M151P6A | P0.4 | 8 | PWM0_A | TRUE |  | 通用双向I/O口
CA51M151P6A | P0.4 | 8 | ADC4 | TRUE |  | 通用双向I/O口
CA51M151P6A | P0.4 | 8 | TK4 | TRUE |  | 通用双向I/O口
CA51M151P6A | P0.4 | 8 | I2C_SDA | TRUE |  | 通用双向I/O口
CA51M151P6A | P0.4 | 8 | I2C_SCL | TRUE |  | 通用双向I/O口
CA51M151P6A | P0.4 | 8 | UART2_RX | TRUE |  | 通用双向I/O口
CA51M151P6A | P0.4 | 8 | UART2_TX | TRUE |  | 通用双向I/O口
CA51M151P6A | P0.4 | 8 | T2CP | TRUE |  | 通用双向I/O口
CA51M151P6A | P0.3 | 9 | INT3 | TRUE |  | 通用双向I/O口
CA51M151P6A | P0.3 | 9 | T1 | TRUE |  | 通用双向I/O口
CA51M151P6A | P0.3 | 9 | PWM3_A | TRUE |  | 通用双向I/O口
CA51M151P6A | P0.3 | 9 | ADC3 | TRUE |  | 通用双向I/O口
CA51M151P6A | P0.3 | 9 | TK3 | TRUE |  | 通用双向I/O口
CA51M151P6A | P0.3 | 9 | I2C_SDA | TRUE |  | 通用双向I/O口
CA51M151P6A | P0.3 | 9 | I2C_SCL | TRUE |  | 通用双向I/O口
CA51M151P6A | P0.3 | 9 | UART2_RX | TRUE |  | 通用双向I/O口
CA51M151P6A | P0.3 | 9 | UART2_TX | TRUE |  | 通用双向I/O口
CA51M151P6A | P0.3 | 9 | T2CP | TRUE |  | 通用双向I/O口
CA51M151P6A | P0.2 | 10 | INT2 | TRUE |  | 通用双向I/O口
CA51M151P6A | P0.2 | 10 | TO | TRUE |  | 通用双向I/O口
CA51M151P6A | P0.2 | 10 | PWM2_A | TRUE |  | 通用双向I/O口
CA51M151P6A | P0.2 | 10 | ADC2 | TRUE |  | 通用双向I/O口
CA51M151P6A | P0.2 | 10 | TK2 | TRUE |  | 通用双向I/O口
CA51M151P6A | P0.2 | 10 | I2C_SDA | TRUE |  | 通用双向I/O口
CA51M151P6A | P0.2 | 10 | I2C_SCL | TRUE |  | 通用双向I/O口
CA51M151P6A | P0.2 | 10 | UART2_RX | TRUE |  | 通用双向I/O口
CA51M151P6A | P0.2 | 10 | UART2_TX | TRUE |  | 通用双向I/O口
CA51M151P6A | P0.2 | 10 | T2CP | TRUE |  | 通用双向I/O口
CA51M151P6A | P0.1 | 11 | INT1 | TRUE |  | 通用双向I/O口
CA51M151P6A | P0.1 | 11 | PWM1_B | TRUE |  | 通用双向I/O口
CA51M151P6A | P0.1 | 11 | ADC1 | TRUE |  | 通用双向I/O口
CA51M151P6A | P0.1 | 11 | TK1 | TRUE |  | 通用双向I/O口
CA51M151P6A | P0.1 | 11 | I2C_SDA | TRUE |  | 通用双向I/O口
CA51M151P6A | P0.1 | 11 | I2C_SCL | TRUE |  | 通用双向I/O口
CA51M151P6A | P0.1 | 11 | UART2_RX | TRUE |  | 通用双向I/O口
CA51M151P6A | P0.1 | 11 | UART2_TX | TRUE |  | 通用双向I/O口
CA51M151P6A | P0.1 | 11 | T2CP | TRUE |  | 通用双向I/O口
CA51M151P6A | P0.0 | 12 | INTO | TRUE |  | 通用双向I/O口
CA51M151P6A | P0.0 | 12 | PWM0_B | TRUE |  | 通用双向I/O口
CA51M151P6A | P0.0 | 12 | ADCO | TRUE |  | 通用双向I/O口
CA51M151P6A | P0.0 | 12 | TKO | TRUE |  | 通用双向I/O口
CA51M151P6A | P0.0 | 12 | I2C_SDA | TRUE |  | 通用双向I/O口
CA51M151P6A | P0.0 | 12 | I2C_SCL | TRUE |  | 通用双向I/O口
CA51M151P6A | P0.0 | 12 | UART2_RX | TRUE |  | 通用双向I/O口
CA51M151P6A | P0.0 | 12 | UART2_TX | TRUE |  | 通用双向I/O口
CA51M151P6A | P0.0 | 12 | T2CP | TRUE |  | 通用双向I/O口
CA51M151P6A | P3.1 | 15 | INT4_22 | TRUE |  | 通用双向I/O口
CA51M151P6A | P3.1 | 15 | PWM1_C | TRUE |  | 通用双向I/O口
CA51M151P6A | P3.1 | 15 | ADC25 | TRUE |  | 通用双向I/O口
CA51M151P6A | P3.1 | 15 | TK25 | TRUE |  | 通用双向I/O口
CA51M151P6A | P3.1 | 15 | I2C_SDA | TRUE |  | 通用双向I/O口
CA51M151P6A | P3.1 | 15 | I2C_SCL | TRUE |  | 通用双向I/O口
CA51M151P6A | P3.1 | 15 | UART1_RX | TRUE |  | 通用双向I/O口
CA51M151P6A | P3.1 | 15 | UART1_TX | TRUE |  | 通用双向I/O口
CA51M151P6A | P3.1 | 15 | T2CP | TRUE |  | 通用双向I/O口
CA51M151P6A | P3.0 | 16 | INT4_21 | TRUE |  | 通用双向I/O口
CA51M151P6A | P3.0 | 16 | PWM0_C | TRUE |  | 通用双向I/O口
CA51M151P6A | P3.0 | 16 | ADC24 | TRUE |  | 通用双向I/O口
CA51M151P6A | P3.0 | 16 | TK24 | TRUE |  | 通用双向I/O口
CA51M151P6A | P3.0 | 16 | I2C_SDA | TRUE |  | 通用双向I/O口
CA51M151P6A | P3.0 | 16 | I2C_SCL | TRUE |  | 通用双向I/O口
CA51M151P6A | P3.0 | 16 | UART1_RX | TRUE |  | 通用双向I/O口
CA51M151P6A | P3.0 | 16 | UART1_TX | TRUE |  | 通用双向I/O口
CA51M151P6A | P3.0 | 16 | T2CP | TRUE |  | 通用双向I/O口
CA51M151P6A | P2.7 | 17 | INT4_20 | TRUE |  | 通用双向I/O口
CA51M151P6A | P2.7 | 17 | PWM3_B | TRUE |  | 通用双向I/O口
CA51M151P6A | P2.7 | 17 | ADC23 | TRUE |  | 通用双向I/O口
CA51M151P6A | P2.7 | 17 | TK23 | TRUE |  | 通用双向I/O口
CA51M151P6A | P2.7 | 17 | I2C_SDA | TRUE |  | 通用双向I/O口
CA51M151P6A | P2.7 | 17 | I2C_SCL | TRUE |  | 通用双向I/O口
CA51M151P6A | P2.7 | 17 | UART1_RX | TRUE |  | 通用双向I/O口
CA51M151P6A | P2.7 | 17 | UART1_TX | TRUE |  | 通用双向I/O口
CA51M151P6A | P2.7 | 17 | T2CP | TRUE |  | 通用双向I/O口
CA51M151P6A | P2.6 | 18 | INT4_19 | TRUE |  | 通用双向IO口
CA51M151P6A | P2.6 | 18 | PWM2_B | TRUE |  | 通用双向IO口
CA51M151P6A | P2.6 | 18 | ADC22 | TRUE |  | 通用双向IO口
CA51M151P6A | P2.6 | 18 | TK22 | TRUE |  | 通用双向IO口
CA51M151P6A | P2.6 | 18 | I2C_SDA | TRUE |  | 通用双向IO口
CA51M151P6A | P2.6 | 18 | I2C_SCL | TRUE |  | 通用双向IO口
CA51M151P6A | P2.6 | 18 | UART1_RX | TRUE |  | 通用双向IO口
CA51M151P6A | P2.6 | 18 | UART1_TX | TRUE |  | 通用双向IO口
CA51M151P6A | P2.6 | 18 | T2CP | TRUE |  | 通用双向IO口
CA51M151P6A | P2.5 | 19 | INT4_18 | TRUE |  | 通用双向IO口
CA51M151P6A | P2.5 | 19 | PWM1_D | TRUE |  | 通用双向IO口
CA51M151P6A | P2.5 | 19 | ADC21 | TRUE |  | 通用双向IO口
CA51M151P6A | P2.5 | 19 | TK21 | TRUE |  | 通用双向IO口
CA51M151P6A | P2.5 | 19 | I2C_SDA | TRUE |  | 通用双向IO口
CA51M151P6A | P2.5 | 19 | I2C_SCL | TRUE |  | 通用双向IO口
CA51M151P6A | P2.5 | 19 | UART1_RX | TRUE |  | 通用双向IO口
CA51M151P6A | P2.5 | 19 | UART1_TX | TRUE |  | 通用双向IO口
CA51M151P6A | P2.5 | 19 | T2CP | TRUE |  | 通用双向IO口
CA51M151P6A | P2.4 | 20 | INT4_17 | TRUE |  | 通用双向IO口
CA51M151P6A | P2.4 | 20 | PWM0_D | TRUE |  | 通用双向IO口
CA51M151P6A | P2.4 | 20 | ADC20 | TRUE |  | 通用双向IO口
CA51M151P6A | P2.4 | 20 | TK20 | TRUE |  | 通用双向IO口
CA51M151P6A | P2.4 | 20 | I2C_SDA | TRUE |  | 通用双向IO口
CA51M151P6A | P2.4 | 20 | I2C_SCL | TRUE |  | 通用双向IO口
CA51M151P6A | P2.4 | 20 | UART1_RX | TRUE |  | 通用双向IO口
CA51M151P6A | P2.4 | 20 | UART1_TX | TRUE |  | 通用双向IO口
CA51M151P6A | P2.4 | 20 | T2CP | TRUE |  | 通用双向IO口
CA51M151P6A | P2.3 | 21 | INT4_16 | TRUE |  | 通用双向IO口
CA51M151P6A | P2.3 | 21 | PWM3_F | TRUE |  | 通用双向IO口
CA51M151P6A | P2.3 | 21 | ADC19 | TRUE |  | 通用双向IO口
CA51M151P6A | P2.3 | 21 | TK19 | TRUE |  | 通用双向IO口
CA51M151P6A | P2.3 | 21 | I2C_SDA | TRUE |  | 通用双向IO口
CA51M151P6A | P2.3 | 21 | I2C_SCL | TRUE |  | 通用双向IO口
CA51M151P6A | P2.3 | 21 | UART1_RX | TRUE |  | 通用双向IO口
CA51M151P6A | P2.3 | 21 | UART1_TX | TRUE |  | 通用双向IO口
CA51M151P6A | P2.3 | 21 | T2CP | TRUE |  | 通用双向IO口
CA51M151P6A | P2.3 | 21 | XTAL_IN | TRUE |  | 通用双向IO口
CA51M151P6A | P2.2 | 22 | INT4_15 | TRUE |  | 通用双向IO口
CA51M151P6A | P2.2 | 22 | PWM2_F | TRUE |  | 通用双向IO口
CA51M151P6A | P2.2 | 22 | ADC18 | TRUE |  | 通用双向IO口
CA51M151P6A | P2.2 | 22 | TK18 | TRUE |  | 通用双向IO口
CA51M151P6A | P2.2 | 22 | I2C_SDA | TRUE |  | 通用双向IO口
CA51M151P6A | P2.2 | 22 | I2C_SCL | TRUE |  | 通用双向IO口
CA51M151P6A | P2.2 | 22 | UART1_RX | TRUE |  | 通用双向IO口
CA51M151P6A | P2.2 | 22 | UART1_TX | TRUE |  | 通用双向IO口
CA51M151P6A | P2.2 | 22 | T2CP | TRUE |  | 通用双向IO口
CA51M151P6A | P2.2 | 22 | XTAL_OUT | TRUE |  | 通用双向IO口
CA51M151P6A | P2.1 | 23 | INT4_14 | TRUE |  | 通用双向IO口
CA51M151P6A | P2.1 | 23 | PWM1_G | TRUE |  | 通用双向IO口
CA51M151P6A | P2.1 | 23 | ADC17 | TRUE |  | 通用双向IO口
CA51M151P6A | P2.1 | 23 | TK17 | TRUE |  | 通用双向IO口
CA51M151P6A | P2.1 | 23 | I2C_SDA | TRUE |  | 通用双向IO口
CA51M151P6A | P2.1 | 23 | I2C_SCL | TRUE |  | 通用双向IO口
CA51M151P6A | P2.1 | 23 | UART1_RX | TRUE |  | 通用双向IO口
CA51M151P6A | P2.1 | 23 | UART1_TX | TRUE |  | 通用双向IO口
CA51M151P6A | P2.1 | 23 | T2CP | TRUE |  | 通用双向IO口
CA51M151P6A | P2.1 | 23 | SPI_SCK | TRUE |  | 通用双向IO口
CA51M151P6A | P2.0 | 24 | INT4_13 | TRUE |  | 通用双向IO口
CA51M151P6A | P2.0 | 24 | PWM0_G | TRUE |  | 通用双向IO口
CA51M151P6A | P2.0 | 24 | ADC16 | TRUE |  | 通用双向IO口
CA51M151P6A | P2.0 | 24 | TK16 | TRUE |  | 通用双向IO口
CA51M151P6A | P2.0 | 24 | I2C_SDA | TRUE |  | 通用双向IO口
CA51M151P6A | P2.0 | 24 | I2C_SCL | TRUE |  | 通用双向IO口
CA51M151P6A | P2.0 | 24 | UART1_RX | TRUE |  | 通用双向IO口
CA51M151P6A | P2.0 | 24 | UART1_TX | TRUE |  | 通用双向IO口
CA51M151P6A | P2.0 | 24 | T2CP | TRUE |  | 通用双向IO口
CA51M151P6A | P2.0 | 24 | SPI_SDI | TRUE |  | 通用双向IO口
CA51M151P6A | P1.7 | 25 | INT4_12 | TRUE |  | 通用双向IO口
CA51M151P6A | P1.7 | 25 | PWM3_E | TRUE |  | 通用双向IO口
CA51M151P6A | P1.7 | 25 | ADC15 | TRUE |  | 通用双向IO口
CA51M151P6A | P1.7 | 25 | TK15 | TRUE |  | 通用双向IO口
CA51M151P6A | P1.7 | 25 | I2C_SDA | TRUE |  | 通用双向IO口
CA51M151P6A | P1.7 | 25 | I2C_SCL | TRUE |  | 通用双向IO口
CA51M151P6A | P1.7 | 25 | UART1_RX | TRUE |  | 通用双向IO口
CA51M151P6A | P1.7 | 25 | UART1_TX | TRUE |  | 通用双向IO口
CA51M151P6A | P1.7 | 25 | T2CP | TRUE |  | 通用双向IO口
CA51M151P6A | P1.7 | 25 | SPI_SCS | TRUE |  | 通用双向IO口
CA51M151P6A | P1.6 | 26 | INT4_11 | TRUE |  | I2C传输口
CA51M151P6A | P1.6 | 26 | PWM2_E | TRUE |  | I2C传输口
CA51M151P6A | P1.6 | 26 | ADC14 | TRUE |  | I2C传输口
CA51M151P6A | P1.6 | 26 | TK14 | TRUE |  | I2C传输口
CA51M151P6A | P1.6 | 26 | I2C_SDA | TRUE |  | I2C传输口
CA51M151P6A | P1.6 | 26 | I2C_SCL | TRUE |  | I2C传输口
CA51M151P6A | P1.6 | 26 | UART1_RX | TRUE |  | I2C传输口
CA51M151P6A | P1.6 | 26 | UART1_TX | TRUE |  | I2C传输口
CA51M151P6A | P1.6 | 26 | T2CP | TRUE |  | I2C传输口
CA51M151P6A | P1.6 | 26 | SPI_SCK | TRUE |  | I2C传输口
CA51M151P6A | P1.5 | 27 | INT4_10 | TRUE |  | 通用双向IO口
CA51M151P6A | P1.5 | 27 | PWM1_F | TRUE |  | 通用双向IO口
CA51M151P6A | P1.5 | 27 | ADC13 | TRUE |  | 通用双向IO口
CA51M151P6A | P1.5 | 27 | TK13 | TRUE |  | 通用双向IO口
CA51M151P6A | P1.5 | 27 | I2C_SDA | TRUE |  | 通用双向IO口
CA51M151P6A | P1.5 | 27 | I2C_SCL | TRUE |  | 通用双向IO口
CA51M151P6A | P1.5 | 27 | UART1_RX | TRUE |  | 通用双向IO口
CA51M151P6A | P1.5 | 27 | UART1_TX | TRUE |  | 通用双向IO口
CA51M151P6A | P1.5 | 27 | T2CP | TRUE |  | 通用双向IO口
CA51M151P6A | P1.5 | 27 | SPI_SDO | TRUE |  | 通用双向IO口
CA51M151P6A | P1.4 | 28 | INT4_9 | TRUE |  | I2C传输口
CA51M151P6A | P1.4 | 28 | PWM0_F | TRUE |  | I2C传输口
CA51M151P6A | P1.4 | 28 | ADC12 | TRUE |  | I2C传输口
CA51M151P6A | P1.4 | 28 | TK12 | TRUE |  | I2C传输口
CA51M151P6A | P1.4 | 28 | I2C_SDA | TRUE |  | I2C传输口
CA51M151P6A | P1.4 | 28 | I2C_SCL | TRUE |  | I2C传输口
CA51M151P6A | P1.4 | 28 | UART2_RX | TRUE |  | I2C传输口
CA51M151P6A | P1.4 | 28 | UART2_TX | TRUE |  | I2C传输口
CA51M151P6A | P1.4 | 28 | T2CP | TRUE |  | I2C传输口
CA51M151P6A | P1.4 | 28 | SPI_SDI | TRUE |  | I2C传输口
CA51M151P6A | P1.3 | 1 | INT4_8 | TRUE |  | 通用双向IO口
CA51M151P6A | P1.3 | 1 | PWM3_D | TRUE |  | 通用双向IO口
CA51M151P6A | P1.3 | 1 | ADC11 | TRUE |  | 通用双向IO口
CA51M151P6A | P1.3 | 1 | TK11 | TRUE |  | 通用双向IO口
CA51M151P6A | P1.3 | 1 | I2C_SDA | TRUE |  | 通用双向IO口
CA51M151P6A | P1.3 | 1 | I2C_SCL | TRUE |  | 通用双向IO口
CA51M151P6A | P1.3 | 1 | UART2_RX | TRUE |  | 通用双向IO口
CA51M151P6A | P1.3 | 1 | UART2_TX | TRUE |  | 通用双向IO口
CA51M151P6A | P1.3 | 1 | T2CP | TRUE |  | 通用双向IO口
CA51M151P6A | P1.2 | 2 | INT4_7 | TRUE |  | 通用双向IO口
CA51M151P6A | P1.2 | 2 | PWM2_D | TRUE |  | 通用双向IO口
CA51M151P6A | P1.2 | 2 | ADC10 | TRUE |  | 通用双向IO口
CA51M151P6A | P1.2 | 2 | TK10 | TRUE |  | 通用双向IO口
CA51M151P6A | P1.2 | 2 | I2C_SDA | TRUE |  | 通用双向IO口
CA51M151P6A | P1.2 | 2 | I2C_SCL | TRUE |  | 通用双向IO口
CA51M151P6A | P1.2 | 2 | UART2_RX | TRUE |  | 通用双向IO口
CA51M151P6A | P1.2 | 2 | UART2_TX | TRUE |  | 通用双向IO口
CA51M151P6A | P1.2 | 2 | T2CP | TRUE |  | 通用双向IO口
CA51M151P6A | P1.1 | 3 | INT4_6 | TRUE |  | 通用双向IO口
CA51M151P6A | P1.1 | 3 | PWM1_E | TRUE |  | 通用双向IO口
CA51M151P6A | P1.1 | 3 | ADC9 | TRUE |  | 通用双向IO口
CA51M151P6A | P1.1 | 3 | TK9 | TRUE |  | 通用双向IO口
CA51M151P6A | P1.1 | 3 | I2C_SDA | TRUE |  | 通用双向IO口
CA51M151P6A | P1.1 | 3 | I2C_SCL | TRUE |  | 通用双向IO口
CA51M151P6A | P1.1 | 3 | UART2_RX | TRUE |  | 通用双向IO口
CA51M151P6A | P1.1 | 3 | UART2_TX | TRUE |  | 通用双向IO口
CA51M151P6A | P1.1 | 3 | T2CP | TRUE |  | 通用双向IO口
CA51M151P6A | P1.0 | 4 | INT4_5 | TRUE |  | 通用双向IO口
CA51M151P6A | P1.0 | 4 | PWM0_E | TRUE |  | 通用双向IO口
CA51M151P6A | P1.0 | 4 | ADC8 | TRUE |  | 通用双向IO口
CA51M151P6A | P1.0 | 4 | TK8 | TRUE |  | 通用双向IO口
CA51M151P6A | P1.0 | 4 | I2C_SDA | TRUE |  | 通用双向IO口
CA51M151P6A | P1.0 | 4 | I2C_SCL | TRUE |  | 通用双向IO口
CA51M151P6A | P1.0 | 4 | UART2_RX | TRUE |  | 通用双向IO口
CA51M151P6A | P1.0 | 4 | T2CP | TRUE |  | 通用双向IO口
CA51M151P6A | P0.7 | 5 | INT4_4 | TRUE |  | 通用双向IO口
CA51M151P6A | P0.7 | 5 | PWM3_C | TRUE |  | 通用双向IO口
CA51M151P6A | P0.7 | 5 | ADC7 | TRUE |  | 通用双向IO口
CA51M151P6A | P0.7 | 5 | TK7 | TRUE |  | 通用双向IO口
CA51M151P6A | P0.7 | 5 | I2C_SDA | TRUE |  | 通用双向IO口
CA51M151P6A | P0.7 | 5 | I2C_SCL | TRUE |  | 通用双向IO口
CA51M151P6A | P0.7 | 5 | UART2_RX | TRUE |  | 通用双向IO口
CA51M151P6A | P0.7 | 5 | UART2_TX | TRUE |  | 通用双向IO口
CA51M151P6A | P0.7 | 5 | T2CP | TRUE |  | 通用双向IO口
CA51M151P6A | P0.6 | 6 | INT4_3 | TRUE |  | 通用双向IO口
CA51M151P6A | P0.6 | 6 | PWM2_C | TRUE |  | 通用双向IO口
CA51M151P6A | P0.6 | 6 | ADC6 | TRUE |  | 通用双向IO口
CA51M151P6A | P0.6 | 6 | TK6 | TRUE |  | 通用双向IO口
CA51M151P6A | P0.6 | 6 | I2C_SDA | TRUE |  | 通用双向IO口
CA51M151P6A | P0.6 | 6 | I2C_SCL | TRUE |  | 通用双向IO口
CA51M151P6A | P0.6 | 6 | UART2_RX | TRUE |  | 通用双向IO口
CA51M151P6A | P0.6 | 6 | UART2_TX | TRUE |  | 通用双向IO口
CA51M151P6A | P0.6 | 6 | T2CP | TRUE |  | 通用双向IO口
CA51M151S4A | P0.5 | 3 | INT4_2 | TRUE |  | 通用双向I/O口
CA51M151S4A | P0.5 | 3 | PWM1_A | TRUE |  | 通用双向I/O口
CA51M151S4A | P0.5 | 3 | ADC5 | TRUE |  | 通用双向I/O口
CA51M151S4A | P0.5 | 3 | TK5 | TRUE |  | 通用双向I/O口
CA51M151S4A | P0.5 | 3 | I2C_SDA | TRUE |  | 通用双向I/O口
CA51M151S4A | P0.5 | 3 | I2C_SCL | TRUE |  | 通用双向I/O口
CA51M151S4A | P0.5 | 3 | UART2_RX | TRUE |  | 通用双向I/O口
CA51M151S4A | P0.5 | 3 | UART2_TX | TRUE |  | 通用双向I/O口
CA51M151S4A | P0.5 | 3 | T2CP | TRUE |  | 通用双向I/O口
CA51M151S4A | P0.4 | 4 | INT4_1 | TRUE |  | 通用双向I/O口
CA51M151S4A | P0.4 | 4 | PWM0_A | TRUE |  | 通用双向I/O口
CA51M151S4A | P0.4 | 4 | ADC4 | TRUE |  | 通用双向I/O口
CA51M151S4A | P0.4 | 4 | TK4 | TRUE |  | 通用双向I/O口
CA51M151S4A | P0.4 | 4 | I2C_SDA | TRUE |  | 通用双向I/O口
CA51M151S4A | P0.4 | 4 | I2C_SCL | TRUE |  | 通用双向I/O口
CA51M151S4A | P0.4 | 4 | UART2_RX | TRUE |  | 通用双向I/O口
CA51M151S4A | P0.4 | 4 | UART2_TX | TRUE |  | 通用双向I/O口
CA51M151S4A | P0.4 | 4 | T2CP | TRUE |  | 通用双向I/O口
CA51M151S4A | P0.3 | 5 | INT3 | TRUE |  | 通用双向I/O口
CA51M151S4A | P0.3 | 5 | T1 | TRUE |  | 通用双向I/O口
CA51M151S4A | P0.3 | 5 | PWM3_A | TRUE |  | 通用双向I/O口
CA51M151S4A | P0.3 | 5 | ADC3 | TRUE |  | 通用双向I/O口
CA51M151S4A | P0.3 | 5 | TK3 | TRUE |  | 通用双向I/O口
CA51M151S4A | P0.3 | 5 | I2C_SDA | TRUE |  | 通用双向I/O口
CA51M151S4A | P0.3 | 5 | I2C_SCL | TRUE |  | 通用双向I/O口
CA51M151S4A | P0.3 | 5 | UART2_RX | TRUE |  | 通用双向I/O口
CA51M151S4A | P0.3 | 5 | UART2_TX | TRUE |  | 通用双向I/O口
CA51M151S4A | P0.3 | 5 | T2CP | TRUE |  | 通用双向I/O口
CA51M151S4A | P0.2 | 6 | INT2 | TRUE |  | 通用双向I/O口
CA51M151S4A | P0.2 | 6 | TO | TRUE |  | 通用双向I/O口
CA51M151S4A | P0.2 | 6 | PWM2_A | TRUE |  | 通用双向I/O口
CA51M151S4A | P0.2 | 6 | ADC2 | TRUE |  | 通用双向I/O口
CA51M151S4A | P0.2 | 6 | TK2 | TRUE |  | 通用双向I/O口
CA51M151S4A | P0.2 | 6 | I2C_SDA | TRUE |  | 通用双向I/O口
CA51M151S4A | P0.2 | 6 | I2C_SCL | TRUE |  | 通用双向I/O口
CA51M151S4A | P0.2 | 6 | UART2_RX | TRUE |  | 通用双向I/O口
CA51M151S4A | P0.2 | 6 | UART2_TX | TRUE |  | 通用双向I/O口
CA51M151S4A | P0.2 | 6 | T2CP | TRUE |  | 通用双向I/O口
CA51M151S4A | P0.1 | 7 | INT1 | TRUE |  | 通用双向I/O口
CA51M151S4A | P0.1 | 7 | PWM1_B | TRUE |  | 通用双向I/O口
CA51M151S4A | P0.1 | 7 | ADC1 | TRUE |  | 通用双向I/O口
CA51M151S4A | P0.1 | 7 | TK1 | TRUE |  | 通用双向I/O口
CA51M151S4A | P0.1 | 7 | I2C_SDA | TRUE |  | 通用双向I/O口
CA51M151S4A | P0.1 | 7 | I2C_SCL | TRUE |  | 通用双向I/O口
CA51M151S4A | P0.1 | 7 | UART2_RX | TRUE |  | 通用双向I/O口
CA51M151S4A | P0.1 | 7 | UART2_TX | TRUE |  | 通用双向I/O口
CA51M151S4A | P0.1 | 7 | T2CP | TRUE |  | 通用双向I/O口
CA51M151S4A | P0.0 | 8 | INTO | TRUE |  | 通用双向I/O口
CA51M151S4A | P0.0 | 8 | PWM0_B | TRUE |  | 通用双向I/O口
CA51M151S4A | P0.0 | 8 | ADCO | TRUE |  | 通用双向I/O口
CA51M151S4A | P0.0 | 8 | TKO | TRUE |  | 通用双向I/O口
CA51M151S4A | P0.0 | 8 | I2C_SDA | TRUE |  | 通用双向I/O口
CA51M151S4A | P0.0 | 8 | I2C_SCL | TRUE |  | 通用双向I/O口
CA51M151S4A | P0.0 | 8 | UART2_RX | TRUE |  | 通用双向I/O口
CA51M151S4A | P0.0 | 8 | UART2_TX | TRUE |  | 通用双向I/O口
CA51M151S4A | P0.0 | 8 | T2CP | TRUE |  | 通用双向I/O口
CA51M151S4A | P3.1 | 12 | INT4_22 | TRUE |  | 通用双向I/O口
CA51M151S4A | P3.1 | 12 | PWM1_C | TRUE |  | 通用双向I/O口
CA51M151S4A | P3.1 | 12 | ADC25 | TRUE |  | 通用双向I/O口
CA51M151S4A | P3.1 | 12 | TK25 | TRUE |  | 通用双向I/O口
CA51M151S4A | P3.1 | 12 | I2C_SDA | TRUE |  | 通用双向I/O口
CA51M151S4A | P3.1 | 12 | I2C_SCL | TRUE |  | 通用双向I/O口
CA51M151S4A | P3.1 | 12 | UART1_RX | TRUE |  | 通用双向I/O口
CA51M151S4A | P3.1 | 12 | UART1_TX | TRUE |  | 通用双向I/O口
CA51M151S4A | P3.1 | 12 | T2CP | TRUE |  | 通用双向I/O口
CA51M151S4A | P3.0 | 11 | INT4_21 | TRUE |  | 通用双向I/O口
CA51M151S4A | P3.0 | 11 | PWM0_C | TRUE |  | 通用双向I/O口
CA51M151S4A | P3.0 | 11 | ADC24 | TRUE |  | 通用双向I/O口
CA51M151S4A | P3.0 | 11 | TK24 | TRUE |  | 通用双向I/O口
CA51M151S4A | P3.0 | 11 | I2C_SDA | TRUE |  | 通用双向I/O口
CA51M151S4A | P3.0 | 11 | I2C_SCL | TRUE |  | 通用双向I/O口
CA51M151S4A | P3.0 | 11 | UART1_RX | TRUE |  | 通用双向I/O口
CA51M151S4A | P3.0 | 11 | UART1_TX | TRUE |  | 通用双向I/O口
CA51M151S4A | P3.0 | 11 | T2CP | TRUE |  | 通用双向I/O口
CA51M151S4A | P2.3 | 13 | INT4_16 | TRUE |  | 通用双向IO口
CA51M151S4A | P2.3 | 13 | PWM3_F | TRUE |  | 通用双向IO口
CA51M151S4A | P2.3 | 13 | ADC19 | TRUE |  | 通用双向IO口
CA51M151S4A | P2.3 | 13 | TK19 | TRUE |  | 通用双向IO口
CA51M151S4A | P2.3 | 13 | I2C_SDA | TRUE |  | 通用双向IO口
CA51M151S4A | P2.3 | 13 | I2C_SCL | TRUE |  | 通用双向IO口
CA51M151S4A | P2.3 | 13 | UART1_RX | TRUE |  | 通用双向IO口
CA51M151S4A | P2.3 | 13 | UART1_TX | TRUE |  | 通用双向IO口
CA51M151S4A | P2.3 | 13 | T2CP | TRUE |  | 通用双向IO口
CA51M151S4A | P2.3 | 13 | XTAL_IN | TRUE |  | 通用双向IO口
CA51M151S4A | P2.2 | 14 | INT4_15 | TRUE |  | 通用双向IO口
CA51M151S4A | P2.2 | 14 | PWM2_F | TRUE |  | 通用双向IO口
CA51M151S4A | P2.2 | 14 | ADC18 | TRUE |  | 通用双向IO口
CA51M151S4A | P2.2 | 14 | TK18 | TRUE |  | 通用双向IO口
CA51M151S4A | P2.2 | 14 | I2C_SDA | TRUE |  | 通用双向IO口
CA51M151S4A | P2.2 | 14 | I2C_SCL | TRUE |  | 通用双向IO口
CA51M151S4A | P2.2 | 14 | UART1_RX | TRUE |  | 通用双向IO口
CA51M151S4A | P2.2 | 14 | UART1_TX | TRUE |  | 通用双向IO口
CA51M151S4A | P2.2 | 14 | T2CP | TRUE |  | 通用双向IO口
CA51M151S4A | P2.2 | 14 | XTAL_OUT | TRUE |  | 通用双向IO口
CA51M151S4A | P2.1 | 15 | INT4_14 | TRUE |  | 通用双向IO口
CA51M151S4A | P2.1 | 15 | PWM1_G | TRUE |  | 通用双向IO口
CA51M151S4A | P2.1 | 15 | ADC17 | TRUE |  | 通用双向IO口
CA51M151S4A | P2.1 | 15 | TK17 | TRUE |  | 通用双向IO口
CA51M151S4A | P2.1 | 15 | I2C_SDA | TRUE |  | 通用双向IO口
CA51M151S4A | P2.1 | 15 | I2C_SCL | TRUE |  | 通用双向IO口
CA51M151S4A | P2.1 | 15 | UART1_RX | TRUE |  | 通用双向IO口
CA51M151S4A | P2.1 | 15 | UART1_TX | TRUE |  | 通用双向IO口
CA51M151S4A | P2.1 | 15 | T2CP | TRUE |  | 通用双向IO口
CA51M151S4A | P2.1 | 15 | SPI_SCK | TRUE |  | 通用双向IO口
CA51M151S4A | P2.0 | 16 | INT4_13 | TRUE |  | 通用双向IO口
CA51M151S4A | P2.0 | 16 | PWM0_G | TRUE |  | 通用双向IO口
CA51M151S4A | P2.0 | 16 | ADC16 | TRUE |  | 通用双向IO口
CA51M151S4A | P2.0 | 16 | TK16 | TRUE |  | 通用双向IO口
CA51M151S4A | P2.0 | 16 | I2C_SDA | TRUE |  | 通用双向IO口
CA51M151S4A | P2.0 | 16 | I2C_SCL | TRUE |  | 通用双向IO口
CA51M151S4A | P2.0 | 16 | UART1_RX | TRUE |  | 通用双向IO口
CA51M151S4A | P2.0 | 16 | UART1_TX | TRUE |  | 通用双向IO口
CA51M151S4A | P2.0 | 16 | T2CP | TRUE |  | 通用双向IO口
CA51M151S4A | P2.0 | 16 | SPI_SDI | TRUE |  | 通用双向IO口
CA51M151S4A | P1.7 | 17 | INT4_12 | TRUE |  | 通用双向IO口
CA51M151S4A | P1.7 | 17 | PWM3_E | TRUE |  | 通用双向IO口
CA51M151S4A | P1.7 | 17 | ADC15 | TRUE |  | 通用双向IO口
CA51M151S4A | P1.7 | 17 | TK15 | TRUE |  | 通用双向IO口
CA51M151S4A | P1.7 | 17 | I2C_SDA | TRUE |  | 通用双向IO口
CA51M151S4A | P1.7 | 17 | I2C_SCL | TRUE |  | 通用双向IO口
CA51M151S4A | P1.7 | 17 | UART1_RX | TRUE |  | 通用双向IO口
CA51M151S4A | P1.7 | 17 | UART1_TX | TRUE |  | 通用双向IO口
CA51M151S4A | P1.7 | 17 | T2CP | TRUE |  | 通用双向IO口
CA51M151S4A | P1.7 | 17 | SPI_SCS | TRUE |  | 通用双向IO口
CA51M151S4A | P1.6 | 18 | INT4_11 | TRUE |  | I2C传输口
CA51M151S4A | P1.6 | 18 | PWM2_E | TRUE |  | I2C传输口
CA51M151S4A | P1.6 | 18 | ADC14 | TRUE |  | I2C传输口
CA51M151S4A | P1.6 | 18 | TK14 | TRUE |  | I2C传输口
CA51M151S4A | P1.6 | 18 | I2C_SDA | TRUE |  | I2C传输口
CA51M151S4A | P1.6 | 18 | I2C_SCL | TRUE |  | I2C传输口
CA51M151S4A | P1.6 | 18 | UART1_RX | TRUE |  | I2C传输口
CA51M151S4A | P1.6 | 18 | UART1_TX | TRUE |  | I2C传输口
CA51M151S4A | P1.6 | 18 | T2CP | TRUE |  | I2C传输口
CA51M151S4A | P1.6 | 18 | SPI_SCK | TRUE |  | I2C传输口
CA51M151S4A | P1.5 | 19 | INT4_10 | TRUE |  | 通用双向IO口
CA51M151S4A | P1.5 | 19 | PWM1_F | TRUE |  | 通用双向IO口
CA51M151S4A | P1.5 | 19 | ADC13 | TRUE |  | 通用双向IO口
CA51M151S4A | P1.5 | 19 | TK13 | TRUE |  | 通用双向IO口
CA51M151S4A | P1.5 | 19 | I2C_SDA | TRUE |  | 通用双向IO口
CA51M151S4A | P1.5 | 19 | I2C_SCL | TRUE |  | 通用双向IO口
CA51M151S4A | P1.5 | 19 | UART1_RX | TRUE |  | 通用双向IO口
CA51M151S4A | P1.5 | 19 | UART1_TX | TRUE |  | 通用双向IO口
CA51M151S4A | P1.5 | 19 | T2CP | TRUE |  | 通用双向IO口
CA51M151S4A | P1.5 | 19 | SPI_SDO | TRUE |  | 通用双向IO口
CA51M151S4A | P1.4 | 20 | INT4_9 | TRUE |  | I2C传输口
CA51M151S4A | P1.4 | 20 | PWM0_F | TRUE |  | I2C传输口
CA51M151S4A | P1.4 | 20 | ADC12 | TRUE |  | I2C传输口
CA51M151S4A | P1.4 | 20 | TK12 | TRUE |  | I2C传输口
CA51M151S4A | P1.4 | 20 | I2C_SDA | TRUE |  | I2C传输口
CA51M151S4A | P1.4 | 20 | I2C_SCL | TRUE |  | I2C传输口
CA51M151S4A | P1.4 | 20 | UART2_RX | TRUE |  | I2C传输口
CA51M151S4A | P1.4 | 20 | UART2_TX | TRUE |  | I2C传输口
CA51M151S4A | P1.4 | 20 | T2CP | TRUE |  | I2C传输口
CA51M151S4A | P1.4 | 20 | SPI_SDI | TRUE |  | I2C传输口
CA51M151S4A | P0.6 | 1 | INT4_3 | TRUE |  | 通用双向IO口
CA51M151S4A | P0.6 | 1 | PWM2_C | TRUE |  | 通用双向IO口
CA51M151S4A | P0.6 | 1 | ADC6 | TRUE |  | 通用双向IO口
CA51M151S4A | P0.6 | 1 | TK6 | TRUE |  | 通用双向IO口
CA51M151S4A | P0.6 | 1 | I2C_SDA | TRUE |  | 通用双向IO口
CA51M151S4A | P0.6 | 1 | I2C_SCL | TRUE |  | 通用双向IO口
CA51M151S4A | P0.6 | 1 | UART2_RX | TRUE |  | 通用双向IO口
CA51M151S4A | P0.6 | 1 | UART2_TX | TRUE |  | 通用双向IO口
CA51M151S4A | P0.6 | 1 | T2CP | TRUE |  | 通用双向IO口
CA51M151S4A | P0.7 | 2 | INT4_4 | TRUE |  | 通用双向IO口
CA51M151S4A | P0.7 | 2 | PWM3_C | TRUE |  | 通用双向IO口
CA51M151S4A | P0.7 | 2 | ADC7 | TRUE |  | 通用双向IO口
CA51M151S4A | P0.7 | 2 | TK7 | TRUE |  | 通用双向IO口
CA51M151S4A | P0.7 | 2 | I2C_SDA | TRUE |  | 通用双向IO口
CA51M151S4A | P0.7 | 2 | I2C_SCL | TRUE |  | 通用双向IO口
CA51M151S4A | P0.7 | 2 | UART2_RX | TRUE |  | 通用双向IO口
CA51M151S4A | P0.7 | 2 | UART2_TX | TRUE |  | 通用双向IO口
CA51M151S4A | P0.7 | 2 | T2CP | TRUE |  | 通用双向IO口
CA51M151T3A | P0.5 | 3 | INT4_2 | TRUE |  | 通用双向I/O口
CA51M151T3A | P0.5 | 3 | PWM1_A | TRUE |  | 通用双向I/O口
CA51M151T3A | P0.5 | 3 | ADC5 | TRUE |  | 通用双向I/O口
CA51M151T3A | P0.5 | 3 | TK5 | TRUE |  | 通用双向I/O口
CA51M151T3A | P0.5 | 3 | I2C_SDA | TRUE |  | 通用双向I/O口
CA51M151T3A | P0.5 | 3 | I2C_SCL | TRUE |  | 通用双向I/O口
CA51M151T3A | P0.5 | 3 | UART2_RX | TRUE |  | 通用双向I/O口
CA51M151T3A | P0.5 | 3 | UART2_TX | TRUE |  | 通用双向I/O口
CA51M151T3A | P0.5 | 3 | T2CP | TRUE |  | 通用双向I/O口
CA51M151T3A | P0.4 | 4 | INT4_1 | TRUE |  | 通用双向I/O口
CA51M151T3A | P0.4 | 4 | PWM0_A | TRUE |  | 通用双向I/O口
CA51M151T3A | P0.4 | 4 | ADC4 | TRUE |  | 通用双向I/O口
CA51M151T3A | P0.4 | 4 | TK4 | TRUE |  | 通用双向I/O口
CA51M151T3A | P0.4 | 4 | I2C_SDA | TRUE |  | 通用双向I/O口
CA51M151T3A | P0.4 | 4 | I2C_SCL | TRUE |  | 通用双向I/O口
CA51M151T3A | P0.4 | 4 | UART2_RX | TRUE |  | 通用双向I/O口
CA51M151T3A | P0.4 | 4 | UART2_TX | TRUE |  | 通用双向I/O口
CA51M151T3A | P0.4 | 4 | T2CP | TRUE |  | 通用双向I/O口
CA51M151T3A | P0.3 | 5 | INT3 | TRUE |  | 通用双向I/O口
CA51M151T3A | P0.3 | 5 | T1 | TRUE |  | 通用双向I/O口
CA51M151T3A | P0.3 | 5 | PWM3_A | TRUE |  | 通用双向I/O口
CA51M151T3A | P0.3 | 5 | ADC3 | TRUE |  | 通用双向I/O口
CA51M151T3A | P0.3 | 5 | TK3 | TRUE |  | 通用双向I/O口
CA51M151T3A | P0.3 | 5 | I2C_SDA | TRUE |  | 通用双向I/O口
CA51M151T3A | P0.3 | 5 | I2C_SCL | TRUE |  | 通用双向I/O口
CA51M151T3A | P0.3 | 5 | UART2_RX | TRUE |  | 通用双向I/O口
CA51M151T3A | P0.3 | 5 | UART2_TX | TRUE |  | 通用双向I/O口
CA51M151T3A | P0.3 | 5 | T2CP | TRUE |  | 通用双向I/O口
CA51M151T3A | P0.2 | 6 | INT2 | TRUE |  | 通用双向I/O口
CA51M151T3A | P0.2 | 6 | TO | TRUE |  | 通用双向I/O口
CA51M151T3A | P0.2 | 6 | PWM2_A | TRUE |  | 通用双向I/O口
CA51M151T3A | P0.2 | 6 | ADC2 | TRUE |  | 通用双向I/O口
CA51M151T3A | P0.2 | 6 | TK2 | TRUE |  | 通用双向I/O口
CA51M151T3A | P0.2 | 6 | I2C_SDA | TRUE |  | 通用双向I/O口
CA51M151T3A | P0.2 | 6 | I2C_SCL | TRUE |  | 通用双向I/O口
CA51M151T3A | P0.2 | 6 | UART2_RX | TRUE |  | 通用双向I/O口
CA51M151T3A | P0.2 | 6 | UART2_TX | TRUE |  | 通用双向I/O口
CA51M151T3A | P0.2 | 6 | T2CP | TRUE |  | 通用双向I/O口
CA51M151T3A | P0.1 | 7 | INT1 | TRUE |  | 通用双向I/O口
CA51M151T3A | P0.1 | 7 | PWM1_B | TRUE |  | 通用双向I/O口
CA51M151T3A | P0.1 | 7 | ADC1 | TRUE |  | 通用双向I/O口
CA51M151T3A | P0.1 | 7 | TK1 | TRUE |  | 通用双向I/O口
CA51M151T3A | P0.1 | 7 | I2C_SDA | TRUE |  | 通用双向I/O口
CA51M151T3A | P0.1 | 7 | I2C_SCL | TRUE |  | 通用双向I/O口
CA51M151T3A | P0.1 | 7 | UART2_RX | TRUE |  | 通用双向I/O口
CA51M151T3A | P0.1 | 7 | UART2_TX | TRUE |  | 通用双向I/O口
CA51M151T3A | P0.1 | 7 | T2CP | TRUE |  | 通用双向I/O口
CA51M151T3A | P0.0 | 8 | INTO | TRUE |  | 通用双向I/O口
CA51M151T3A | P0.0 | 8 | PWM0_B | TRUE |  | 通用双向I/O口
CA51M151T3A | P0.0 | 8 | ADCO | TRUE |  | 通用双向I/O口
CA51M151T3A | P0.0 | 8 | TKO | TRUE |  | 通用双向I/O口
CA51M151T3A | P0.0 | 8 | I2C_SDA | TRUE |  | 通用双向I/O口
CA51M151T3A | P0.0 | 8 | I2C_SCL | TRUE |  | 通用双向I/O口
CA51M151T3A | P0.0 | 8 | UART2_RX | TRUE |  | 通用双向I/O口
CA51M151T3A | P0.0 | 8 | UART2_TX | TRUE |  | 通用双向I/O口
CA51M151T3A | P0.0 | 8 | T2CP | TRUE |  | 通用双向I/O口
CA51M151T3A | P3.1 | 12 | INT4_22 | TRUE |  | I2C传输口
CA51M151T3A | P3.1 | 12 | PWM1_C | TRUE |  | I2C传输口
CA51M151T3A | P3.1 | 12 | ADC25 | TRUE |  | I2C传输口
CA51M151T3A | P3.1 | 12 | TK25 | TRUE |  | I2C传输口
CA51M151T3A | P3.1 | 12 | I2C_SDA | TRUE |  | I2C传输口
CA51M151T3A | P3.1 | 12 | I2C_SCL | TRUE |  | I2C传输口
CA51M151T3A | P3.1 | 12 | UART1_RX | TRUE |  | I2C传输口
CA51M151T3A | P3.1 | 12 | UART1_TX | TRUE |  | I2C传输口
CA51M151T3A | P3.1 | 12 | T2CP | TRUE |  | I2C传输口
CA51M151T3A | P3.0 | 11 | INT4_21 | TRUE |  | I2C传输口
CA51M151T3A | P3.0 | 11 | PWM0_C | TRUE |  | I2C传输口
CA51M151T3A | P3.0 | 11 | ADC24 | TRUE |  | I2C传输口
CA51M151T3A | P3.0 | 11 | TK24 | TRUE |  | I2C传输口
CA51M151T3A | P3.0 | 11 | I2C_SDA | TRUE |  | I2C传输口
CA51M151T3A | P3.0 | 11 | I2C_SCL | TRUE |  | I2C传输口
CA51M151T3A | P3.0 | 11 | UART1_RX | TRUE |  | I2C传输口
CA51M151T3A | P3.0 | 11 | UART1_TX | TRUE |  | I2C传输口
CA51M151T3A | P3.0 | 11 | T2CP | TRUE |  | I2C传输口
CA51M151T3A | P2.3 | 13 | INT4_16 | TRUE |  | 通用双向IO口
CA51M151T3A | P2.3 | 13 | PWM3_F | TRUE |  | 通用双向IO口
CA51M151T3A | P2.3 | 13 | ADC19 | TRUE |  | 通用双向IO口
CA51M151T3A | P2.3 | 13 | TK19 | TRUE |  | 通用双向IO口
CA51M151T3A | P2.3 | 13 | I2C_SDA | TRUE |  | 通用双向IO口
CA51M151T3A | P2.3 | 13 | I2C_SCL | TRUE |  | 通用双向IO口
CA51M151T3A | P2.3 | 13 | UART1_RX | TRUE |  | 通用双向IO口
CA51M151T3A | P2.3 | 13 | UART1_TX | TRUE |  | 通用双向IO口
CA51M151T3A | P2.3 | 13 | T2CP | TRUE |  | 通用双向IO口
CA51M151T3A | P2.3 | 13 | XTAL_IN | TRUE |  | 通用双向IO口
CA51M151T3A | P2.2 | 14 | INT4_15 | TRUE |  | 通用双向IO口
CA51M151T3A | P2.2 | 14 | PWM2_F | TRUE |  | 通用双向IO口
CA51M151T3A | P2.2 | 14 | ADC18 | TRUE |  | 通用双向IO口
CA51M151T3A | P2.2 | 14 | TK18 | TRUE |  | 通用双向IO口
CA51M151T3A | P2.2 | 14 | I2C_SDA | TRUE |  | 通用双向IO口
CA51M151T3A | P2.2 | 14 | I2C_SCL | TRUE |  | 通用双向IO口
CA51M151T3A | P2.2 | 14 | UART1_RX | TRUE |  | 通用双向IO口
CA51M151T3A | P2.2 | 14 | UART1_TX | TRUE |  | 通用双向IO口
CA51M151T3A | P2.2 | 14 | T2CP | TRUE |  | 通用双向IO口
CA51M151T3A | P2.2 | 14 | XTAL_OUT | TRUE |  | 通用双向IO口
CA51M151T3A | P2.1 | 15 | INT4_14 | TRUE |  | 通用双向IO口
CA51M151T3A | P2.1 | 15 | PWM1_G | TRUE |  | 通用双向IO口
CA51M151T3A | P2.1 | 15 | ADC17 | TRUE |  | 通用双向IO口
CA51M151T3A | P2.1 | 15 | TK17 | TRUE |  | 通用双向IO口
CA51M151T3A | P2.1 | 15 | I2C_SDA | TRUE |  | 通用双向IO口
CA51M151T3A | P2.1 | 15 | I2C_SCL | TRUE |  | 通用双向IO口
CA51M151T3A | P2.1 | 15 | UART1_RX | TRUE |  | 通用双向IO口
CA51M151T3A | P2.1 | 15 | UART1_TX | TRUE |  | 通用双向IO口
CA51M151T3A | P2.1 | 15 | T2CP | TRUE |  | 通用双向IO口
CA51M151T3A | P2.1 | 15 | SPI_SCK | TRUE |  | 通用双向IO口
CA51M151T3A | P2.0 | 16 | INT4_13 | TRUE |  | 通用双向IO口
CA51M151T3A | P2.0 | 16 | PWM0_G | TRUE |  | 通用双向IO口
CA51M151T3A | P2.0 | 16 | ADC16 | TRUE |  | 通用双向IO口
CA51M151T3A | P2.0 | 16 | TK16 | TRUE |  | 通用双向IO口
CA51M151T3A | P2.0 | 16 | I2C_SDA | TRUE |  | 通用双向IO口
CA51M151T3A | P2.0 | 16 | I2C_SCL | TRUE |  | 通用双向IO口
CA51M151T3A | P2.0 | 16 | UART1_RX | TRUE |  | 通用双向IO口
CA51M151T3A | P2.0 | 16 | UART1_TX | TRUE |  | 通用双向IO口
CA51M151T3A | P2.0 | 16 | T2CP | TRUE |  | 通用双向IO口
CA51M151T3A | P2.0 | 16 | SPI_SDI | TRUE |  | 通用双向IO口
CA51M151T3A | P1.7 | 17 | INT4_12 | TRUE |  | 通用双向IO口
CA51M151T3A | P1.7 | 17 | PWM3_E | TRUE |  | 通用双向IO口
CA51M151T3A | P1.7 | 17 | ADC15 | TRUE |  | 通用双向IO口
CA51M151T3A | P1.7 | 17 | TK15 | TRUE |  | 通用双向IO口
CA51M151T3A | P1.7 | 17 | I2C_SDA | TRUE |  | 通用双向IO口
CA51M151T3A | P1.7 | 17 | I2C_SCL | TRUE |  | 通用双向IO口
CA51M151T3A | P1.7 | 17 | UART1_RX | TRUE |  | 通用双向IO口
CA51M151T3A | P1.7 | 17 | UART1_TX | TRUE |  | 通用双向IO口
CA51M151T3A | P1.7 | 17 | T2CP | TRUE |  | 通用双向IO口
CA51M151T3A | P1.7 | 17 | SPI_SCS | TRUE |  | 通用双向IO口
CA51M151T3A | P1.6 | 18 | INT4_11 | TRUE |  | 通用双向IO口
CA51M151T3A | P1.6 | 18 | PWM2_E | TRUE |  | 通用双向IO口
CA51M151T3A | P1.6 | 18 | ADC14 | TRUE |  | 通用双向IO口
CA51M151T3A | P1.6 | 18 | TK14 | TRUE |  | 通用双向IO口
CA51M151T3A | P1.6 | 18 | I2C_SDA | TRUE |  | 通用双向IO口
CA51M151T3A | P1.6 | 18 | I2C_SCL | TRUE |  | 通用双向IO口
CA51M151T3A | P1.6 | 18 | UART1_RX | TRUE |  | 通用双向IO口
CA51M151T3A | P1.6 | 18 | UART1_TX | TRUE |  | 通用双向IO口
CA51M151T3A | P1.6 | 18 | T2CP | TRUE |  | 通用双向IO口
CA51M151T3A | P1.6 | 18 | SPI_SCK | TRUE |  | 通用双向IO口
CA51M151T3A | P1.5 | 19 | INT4_10 | TRUE |  | 通用双向IO口
CA51M151T3A | P1.5 | 19 | PWM1_F | TRUE |  | 通用双向IO口
CA51M151T3A | P1.5 | 19 | ADC13 | TRUE |  | 通用双向IO口
CA51M151T3A | P1.5 | 19 | TK13 | TRUE |  | 通用双向IO口
CA51M151T3A | P1.5 | 19 | I2C_SDA | TRUE |  | 通用双向IO口
CA51M151T3A | P1.5 | 19 | I2C_SCL | TRUE |  | 通用双向IO口
CA51M151T3A | P1.5 | 19 | UART1_RX | TRUE |  | 通用双向IO口
CA51M151T3A | P1.5 | 19 | UART1_TX | TRUE |  | 通用双向IO口
CA51M151T3A | P1.5 | 19 | T2CP | TRUE |  | 通用双向IO口
CA51M151T3A | P1.5 | 19 | SPI_SDO | TRUE |  | 通用双向IO口
CA51M151T3A | P1.4 | 20 | INT4_9 | TRUE |  | I2C传输口
CA51M151T3A | P1.4 | 20 | PWM0_F | TRUE |  | I2C传输口
CA51M151T3A | P1.4 | 20 | ADC12 | TRUE |  | I2C传输口
CA51M151T3A | P1.4 | 20 | TK12 | TRUE |  | I2C传输口
CA51M151T3A | P1.4 | 20 | I2C_SDA | TRUE |  | I2C传输口
CA51M151T3A | P1.4 | 20 | I2C_SCL | TRUE |  | I2C传输口
CA51M151T3A | P1.4 | 20 | UART2_RX | TRUE |  | I2C传输口
CA51M151T3A | P1.4 | 20 | UART2_TX | TRUE |  | I2C传输口
CA51M151T3A | P1.4 | 20 | T2CP | TRUE |  | I2C传输口
CA51M151T3A | P1.4 | 20 | SPI_SDI | TRUE |  | I2C传输口
CA51M151T3A | P0.6 | 1 | INT4_3 | TRUE |  | 通用双向IO口
CA51M151T3A | P0.6 | 1 | PWM2_C | TRUE |  | 通用双向IO口
CA51M151T3A | P0.6 | 1 | ADC6 | TRUE |  | 通用双向IO口
CA51M151T3A | P0.6 | 1 | TK6 | TRUE |  | 通用双向IO口
CA51M151T3A | P0.6 | 1 | I2C_SDA | TRUE |  | 通用双向IO口
CA51M151T3A | P0.6 | 1 | I2C_SCL | TRUE |  | 通用双向IO口
CA51M151T3A | P0.6 | 1 | UART2_RX | TRUE |  | 通用双向IO口
CA51M151T3A | P0.6 | 1 | UART2_TX | TRUE |  | 通用双向IO口
CA51M151T3A | P0.6 | 1 | T2CP | TRUE |  | 通用双向IO口
CA51M151T3A | P0.7 | 2 | INT4_4 | TRUE |  | 通用双向IO口
CA51M151T3A | P0.7 | 2 | PWM3_C | TRUE |  | 通用双向IO口
CA51M151T3A | P0.7 | 2 | ADC7 | TRUE |  | 通用双向IO口
CA51M151T3A | P0.7 | 2 | TK7 | TRUE |  | 通用双向IO口
CA51M151T3A | P0.7 | 2 | I2C_SDA | TRUE |  | 通用双向IO口
CA51M151T3A | P0.7 | 2 | I2C_SCL | TRUE |  | 通用双向IO口
CA51M151T3A | P0.7 | 2 | UART2_RX | TRUE |  | 通用双向IO口
CA51M151T3A | P0.7 | 2 | UART2_TX | TRUE |  | 通用双向IO口
CA51M151T3A | P0.7 | 2 | T2CP | TRUE |  | 通用双向IO口
CA51M151S3A | P0.7 | 1 | INT4_4 | TRUE |  | 通用双向IO口
CA51M151S3A | P0.7 | 1 | PWM3_C | TRUE |  | 通用双向IO口
CA51M151S3A | P0.7 | 1 | ADC7 | TRUE |  | 通用双向IO口
CA51M151S3A | P0.7 | 1 | TK7 | TRUE |  | 通用双向IO口
CA51M151S3A | P0.7 | 1 | I2C_SDA | TRUE |  | 通用双向IO口
CA51M151S3A | P0.7 | 1 | I2C_SCL | TRUE |  | 通用双向IO口
CA51M151S3A | P0.7 | 1 | UART2_RX | TRUE |  | 通用双向IO口
CA51M151S3A | P0.7 | 1 | UART2_TX | TRUE |  | 通用双向IO口
CA51M151S3A | P0.7 | 1 | T2CP | TRUE |  | 通用双向IO口
CA51M151S3A | P0.4 | 2 | INT4_1 | TRUE |  | 通用双向I/O口
CA51M151S3A | P0.4 | 2 | PWM0_A | TRUE |  | 通用双向I/O口
CA51M151S3A | P0.4 | 2 | ADC4 | TRUE |  | 通用双向I/O口
CA51M151S3A | P0.4 | 2 | TK4 | TRUE |  | 通用双向I/O口
CA51M151S3A | P0.4 | 2 | I2C_SDA | TRUE |  | 通用双向I/O口
CA51M151S3A | P0.4 | 2 | I2C_SCL | TRUE |  | 通用双向I/O口
CA51M151S3A | P0.4 | 2 | UART2_RX | TRUE |  | 通用双向I/O口
CA51M151S3A | P0.4 | 2 | UART2_TX | TRUE |  | 通用双向I/O口
CA51M151S3A | P0.4 | 2 | T2CP | TRUE |  | 通用双向I/O口
CA51M151S3A | P0.3 | 3 | INT3 | TRUE |  | 通用双向I/O口
CA51M151S3A | P0.3 | 3 | T1 | TRUE |  | 通用双向I/O口
CA51M151S3A | P0.3 | 3 | PWM3_A | TRUE |  | 通用双向I/O口
CA51M151S3A | P0.3 | 3 | ADC3 | TRUE |  | 通用双向I/O口
CA51M151S3A | P0.3 | 3 | TK3 | TRUE |  | 通用双向I/O口
CA51M151S3A | P0.3 | 3 | I2C_SDA | TRUE |  | 通用双向I/O口
CA51M151S3A | P0.3 | 3 | I2C_SCL | TRUE |  | 通用双向I/O口
CA51M151S3A | P0.3 | 3 | UART2_RX | TRUE |  | 通用双向I/O口
CA51M151S3A | P0.3 | 3 | UART2_TX | TRUE |  | 通用双向I/O口
CA51M151S3A | P0.3 | 3 | T2CP | TRUE |  | 通用双向I/O口
CA51M151S3A | P0.2 | 4 | INT2 | TRUE |  | 通用双向I/O口
CA51M151S3A | P0.2 | 4 | TO | TRUE |  | 通用双向I/O口
CA51M151S3A | P0.2 | 4 | PWM2_A | TRUE |  | 通用双向I/O口
CA51M151S3A | P0.2 | 4 | ADC2 | TRUE |  | 通用双向I/O口
CA51M151S3A | P0.2 | 4 | TK2 | TRUE |  | 通用双向I/O口
CA51M151S3A | P0.2 | 4 | I2C_SDA | TRUE |  | 通用双向I/O口
CA51M151S3A | P0.2 | 4 | I2C_SCL | TRUE |  | 通用双向I/O口
CA51M151S3A | P0.2 | 4 | UART2_RX | TRUE |  | 通用双向I/O口
CA51M151S3A | P0.2 | 4 | UART2_TX | TRUE |  | 通用双向I/O口
CA51M151S3A | P0.2 | 4 | T2CP | TRUE |  | 通用双向I/O口
CA51M151S3A | P0.1 | 5 | INT1 | TRUE |  | 通用双向I/O口
CA51M151S3A | P0.1 | 5 | PWM1_B | TRUE |  | 通用双向I/O口
CA51M151S3A | P0.1 | 5 | ADC1 | TRUE |  | 通用双向I/O口
CA51M151S3A | P0.1 | 5 | TK1 | TRUE |  | 通用双向I/O口
CA51M151S3A | P0.1 | 5 | I2C_SDA | TRUE |  | 通用双向I/O口
CA51M151S3A | P0.1 | 5 | I2C_SCL | TRUE |  | 通用双向I/O口
CA51M151S3A | P0.1 | 5 | UART2_RX | TRUE |  | 通用双向I/O口
CA51M151S3A | P0.1 | 5 | UART2_TX | TRUE |  | 通用双向I/O口
CA51M151S3A | P0.1 | 5 | T2CP | TRUE |  | 通用双向I/O口
CA51M151S3A | P0.0 | 6 | INTO | TRUE |  | 通用双向I/O口
CA51M151S3A | P0.0 | 6 | PWM0_B | TRUE |  | 通用双向I/O口
CA51M151S3A | P0.0 | 6 | ADCO | TRUE |  | 通用双向I/O口
CA51M151S3A | P0.0 | 6 | TKO | TRUE |  | 通用双向I/O口
CA51M151S3A | P0.0 | 6 | I2C_SDA | TRUE |  | 通用双向I/O口
CA51M151S3A | P0.0 | 6 | I2C_SCL | TRUE |  | 通用双向I/O口
CA51M151S3A | P0.0 | 6 | UART2_RX | TRUE |  | 通用双向I/O口
CA51M151S3A | P0.0 | 6 | UART2_TX | TRUE |  | 通用双向I/O口
CA51M151S3A | P0.0 | 6 | T2CP | TRUE |  | 通用双向I/O口
CA51M151S3A | P2.3 | 9 | INT4_16 | TRUE |  | 通用双向IO口
CA51M151S3A | P2.3 | 9 | PWM3_F | TRUE |  | 通用双向IO口
CA51M151S3A | P2.3 | 9 | ADC19 | TRUE |  | 通用双向IO口
CA51M151S3A | P2.3 | 9 | TK19 | TRUE |  | 通用双向IO口
CA51M151S3A | P2.3 | 9 | I2C_SDA | TRUE |  | 通用双向IO口
CA51M151S3A | P2.3 | 9 | I2C_SCL | TRUE |  | 通用双向IO口
CA51M151S3A | P2.3 | 9 | UART1_RX | TRUE |  | 通用双向IO口
CA51M151S3A | P2.3 | 9 | UART1_TX | TRUE |  | 通用双向IO口
CA51M151S3A | P2.3 | 9 | T2CP | TRUE |  | 通用双向IO口
CA51M151S3A | P2.3 | 9 | XTAL_IN | TRUE |  | 通用双向IO口
CA51M151S3A | P2.2 | 10 | INT4_15 | TRUE |  | 通用双向IO口
CA51M151S3A | P2.2 | 10 | PWM2_F | TRUE |  | 通用双向IO口
CA51M151S3A | P2.2 | 10 | ADC18 | TRUE |  | 通用双向IO口
CA51M151S3A | P2.2 | 10 | TK18 | TRUE |  | 通用双向IO口
CA51M151S3A | P2.2 | 10 | I2C_SDA | TRUE |  | 通用双向IO口
CA51M151S3A | P2.2 | 10 | I2C_SCL | TRUE |  | 通用双向IO口
CA51M151S3A | P2.2 | 10 | UART1_RX | TRUE |  | 通用双向IO口
CA51M151S3A | P2.2 | 10 | UART1_TX | TRUE |  | 通用双向IO口
CA51M151S3A | P2.2 | 10 | T2CP | TRUE |  | 通用双向IO口
CA51M151S3A | P2.2 | 10 | XTAL_OUT | TRUE |  | 通用双向IO口
CA51M151S3A | P2.1 | 11 | INT4_14 | TRUE |  | 通用双向IO口
CA51M151S3A | P2.1 | 11 | PWM1_G | TRUE |  | 通用双向IO口
CA51M151S3A | P2.1 | 11 | ADC17 | TRUE |  | 通用双向IO口
CA51M151S3A | P2.1 | 11 | TK17 | TRUE |  | 通用双向IO口
CA51M151S3A | P2.1 | 11 | I2C_SDA | TRUE |  | 通用双向IO口
CA51M151S3A | P2.1 | 11 | I2C_SCL | TRUE |  | 通用双向IO口
CA51M151S3A | P2.1 | 11 | UART1_RX | TRUE |  | 通用双向IO口
CA51M151S3A | P2.1 | 11 | UART1_TX | TRUE |  | 通用双向IO口
CA51M151S3A | P2.1 | 11 | T2CP | TRUE |  | 通用双向IO口
CA51M151S3A | P2.1 | 11 | SPI_SCK | TRUE |  | 通用双向IO口
CA51M151S3A | P2.0 | 12 | INT4_13 | TRUE |  | 通用双向IO口
CA51M151S3A | P2.0 | 12 | PWM0_G | TRUE |  | 通用双向IO口
CA51M151S3A | P2.0 | 12 | ADC16 | TRUE |  | 通用双向IO口
CA51M151S3A | P2.0 | 12 | TK16 | TRUE |  | 通用双向IO口
CA51M151S3A | P2.0 | 12 | I2C_SDA | TRUE |  | 通用双向IO口
CA51M151S3A | P2.0 | 12 | I2C_SCL | TRUE |  | 通用双向IO口
CA51M151S3A | P2.0 | 12 | UART1_RX | TRUE |  | 通用双向IO口
CA51M151S3A | P2.0 | 12 | UART1_TX | TRUE |  | 通用双向IO口
CA51M151S3A | P2.0 | 12 | T2CP | TRUE |  | 通用双向IO口
CA51M151S3A | P2.0 | 12 | SPI_SDI | TRUE |  | 通用双向IO口
CA51M151S3A | P1.7 | 13 | INT4_12 | TRUE |  | 通用双向IO口
CA51M151S3A | P1.7 | 13 | PWM3_E | TRUE |  | 通用双向IO口
CA51M151S3A | P1.7 | 13 | ADC15 | TRUE |  | 通用双向IO口
CA51M151S3A | P1.7 | 13 | TK15 | TRUE |  | 通用双向IO口
CA51M151S3A | P1.7 | 13 | I2C_SDA | TRUE |  | 通用双向IO口
CA51M151S3A | P1.7 | 13 | I2C_SCL | TRUE |  | 通用双向IO口
CA51M151S3A | P1.7 | 13 | UART1_RX | TRUE |  | 通用双向IO口
CA51M151S3A | P1.7 | 13 | UART1_TX | TRUE |  | 通用双向IO口
CA51M151S3A | P1.7 | 13 | T2CP | TRUE |  | 通用双向IO口
CA51M151S3A | P1.7 | 13 | SPI_SCS | TRUE |  | 通用双向IO口
CA51M151S3A | P1.6 | 14 | INT4_11 | TRUE |  | I2C传输口
CA51M151S3A | P1.6 | 14 | PWM2_E | TRUE |  | I2C传输口
CA51M151S3A | P1.6 | 14 | ADC14 | TRUE |  | I2C传输口
CA51M151S3A | P1.6 | 14 | TK14 | TRUE |  | I2C传输口
CA51M151S3A | P1.6 | 14 | I2C_SDA | TRUE |  | I2C传输口
CA51M151S3A | P1.6 | 14 | I2C_SCL | TRUE |  | I2C传输口
CA51M151S3A | P1.6 | 14 | UART1_RX | TRUE |  | I2C传输口
CA51M151S3A | P1.6 | 14 | UART1_TX | TRUE |  | I2C传输口
CA51M151S3A | P1.6 | 14 | T2CP | TRUE |  | I2C传输口
CA51M151S3A | P1.6 | 14 | SPI_SCK | TRUE |  | I2C传输口
CA51M151S3A | P1.5 | 15 | INT4_10 | TRUE |  | 通用双向IO口
CA51M151S3A | P1.5 | 15 | PWM1_F | TRUE |  | 通用双向IO口
CA51M151S3A | P1.5 | 15 | ADC13 | TRUE |  | 通用双向IO口
CA51M151S3A | P1.5 | 15 | TK13 | TRUE |  | 通用双向IO口
CA51M151S3A | P1.5 | 15 | I2C_SDA | TRUE |  | 通用双向IO口
CA51M151S3A | P1.5 | 15 | I2C_SCL | TRUE |  | 通用双向IO口
CA51M151S3A | P1.5 | 15 | UART1_RX | TRUE |  | 通用双向IO口
CA51M151S3A | P1.5 | 15 | UART1_TX | TRUE |  | 通用双向IO口
CA51M151S3A | P1.5 | 15 | T2CP | TRUE |  | 通用双向IO口
CA51M151S3A | P1.5 | 15 | SPI_SDO | TRUE |  | 通用双向IO口
CA51M151S3A | P1.4 | 16 | INT4_9 | TRUE |  | I2C传输口
CA51M151S3A | P1.4 | 16 | PWM0_F | TRUE |  | I2C传输口
CA51M151S3A | P1.4 | 16 | ADC12 | TRUE |  | I2C传输口
CA51M151S3A | P1.4 | 16 | TK12 | TRUE |  | I2C传输口
CA51M151S3A | P1.4 | 16 | I2C_SDA | TRUE |  | I2C传输口
CA51M151S3A | P1.4 | 16 | I2C_SCL | TRUE |  | I2C传输口
CA51M151S3A | P1.4 | 16 | UART2_RX | TRUE |  | I2C传输口
CA51M151S3A | P1.4 | 16 | UART2_TX | TRUE |  | I2C传输口
CA51M151S3A | P1.4 | 16 | T2CP | TRUE |  | I2C传输口
CA51M151S3A | P1.4 | 16 | SPI_SDI | TRUE |  | I2C传输口
CA51M151N3 | P0.5 | 1 | INT4_2 | TRUE |  | 通用双向I/O口
CA51M151N3 | P0.5 | 1 | PWM1_A | TRUE |  | 通用双向I/O口
CA51M151N3 | P0.5 | 1 | ADC5 | TRUE |  | 通用双向I/O口
CA51M151N3 | P0.5 | 1 | TK5 | TRUE |  | 通用双向I/O口
CA51M151N3 | P0.5 | 1 | I2C_SDA | TRUE |  | 通用双向I/O口
CA51M151N3 | P0.5 | 1 | I2C_SCL | TRUE |  | 通用双向I/O口
CA51M151N3 | P0.5 | 1 | UART2_RX | TRUE |  | 通用双向I/O口
CA51M151N3 | P0.5 | 1 | UART2_TX | TRUE |  | 通用双向I/O口
CA51M151N3 | P0.5 | 1 | T2CP | TRUE |  | 通用双向I/O口
CA51M151N3 | P0.4 | 2 | INT4_1 | TRUE |  | 通用双向I/O口
CA51M151N3 | P0.4 | 2 | PWM0_A | TRUE |  | 通用双向I/O口
CA51M151N3 | P0.4 | 2 | ADC4 | TRUE |  | 通用双向I/O口
CA51M151N3 | P0.4 | 2 | TK4 | TRUE |  | 通用双向I/O口
CA51M151N3 | P0.4 | 2 | I2C_SDA | TRUE |  | 通用双向I/O口
CA51M151N3 | P0.4 | 2 | I2C_SCL | TRUE |  | 通用双向I/O口
CA51M151N3 | P0.4 | 2 | UART2_RX | TRUE |  | 通用双向I/O口
CA51M151N3 | P0.4 | 2 | UART2_TX | TRUE |  | 通用双向I/O口
CA51M151N3 | P0.4 | 2 | T2CP | TRUE |  | 通用双向I/O口
CA51M151N3 | P0.3 | 3 | INT3 | TRUE |  | 通用双向I/O口
CA51M151N3 | P0.3 | 3 | T1 | TRUE |  | 通用双向I/O口
CA51M151N3 | P0.3 | 3 | PWM3_A | TRUE |  | 通用双向I/O口
CA51M151N3 | P0.3 | 3 | ADC3 | TRUE |  | 通用双向I/O口
CA51M151N3 | P0.3 | 3 | TK3 | TRUE |  | 通用双向I/O口
CA51M151N3 | P0.3 | 3 | I2C_SDA | TRUE |  | 通用双向I/O口
CA51M151N3 | P0.3 | 3 | I2C_SCL | TRUE |  | 通用双向I/O口
CA51M151N3 | P0.3 | 3 | UART2_RX | TRUE |  | 通用双向I/O口
CA51M151N3 | P0.3 | 3 | UART2_TX | TRUE |  | 通用双向I/O口
CA51M151N3 | P0.3 | 3 | T2CP | TRUE |  | 通用双向I/O口
CA51M151N3 | P0.2 | 4 | INT2 | TRUE |  | 通用双向I/O口
CA51M151N3 | P0.2 | 4 | TO | TRUE |  | 通用双向I/O口
CA51M151N3 | P0.2 | 4 | PWM2_A | TRUE |  | 通用双向I/O口
CA51M151N3 | P0.2 | 4 | ADC2 | TRUE |  | 通用双向I/O口
CA51M151N3 | P0.2 | 4 | TK2 | TRUE |  | 通用双向I/O口
CA51M151N3 | P0.2 | 4 | I2C_SDA | TRUE |  | 通用双向I/O口
CA51M151N3 | P0.2 | 4 | I2C_SCL | TRUE |  | 通用双向I/O口
CA51M151N3 | P0.2 | 4 | UART2_RX | TRUE |  | 通用双向I/O口
CA51M151N3 | P0.2 | 4 | UART2_TX | TRUE |  | 通用双向I/O口
CA51M151N3 | P0.2 | 4 | T2CP | TRUE |  | 通用双向I/O口
CA51M151N3 | P0.1 | 5 | INT1 | TRUE |  | 通用双向I/O口
CA51M151N3 | P0.1 | 5 | PWM1_B | TRUE |  | 通用双向I/O口
CA51M151N3 | P0.1 | 5 | ADC1 | TRUE |  | 通用双向I/O口
CA51M151N3 | P0.1 | 5 | TK1 | TRUE |  | 通用双向I/O口
CA51M151N3 | P0.1 | 5 | I2C_SDA | TRUE |  | 通用双向I/O口
CA51M151N3 | P0.1 | 5 | I2C_SCL | TRUE |  | 通用双向I/O口
CA51M151N3 | P0.1 | 5 | UART2_RX | TRUE |  | 通用双向I/O口
CA51M151N3 | P0.1 | 5 | UART2_TX | TRUE |  | 通用双向I/O口
CA51M151N3 | P0.1 | 5 | T2CP | TRUE |  | 通用双向I/O口
CA51M151N3 | P0.0 | 6 | INTO | TRUE |  | 通用双向I/O口
CA51M151N3 | P0.0 | 6 | PWM0_B | TRUE |  | 通用双向I/O口
CA51M151N3 | P0.0 | 6 | ADCO | TRUE |  | 通用双向I/O口
CA51M151N3 | P0.0 | 6 | TK0 | TRUE |  | 通用双向I/O口
CA51M151N3 | P0.0 | 6 | I2C_SDA | TRUE |  | 通用双向I/O口
CA51M151N3 | P0.0 | 6 | I2C_SCL | TRUE |  | 通用双向I/O口
CA51M151N3 | P0.0 | 6 | UART2_RX | TRUE |  | 通用双向I/O口
CA51M151N3 | P0.0 | 6 | UART2_TX | TRUE |  | 通用双向I/O口
CA51M151N3 | P0.0 | 6 | T2CP | TRUE |  | 通用双向I/O口
CA51M151N3 | P3.1 | 9 | INT4_22 | TRUE |  | 通用双向I/O口
CA51M151N3 | P3.1 | 9 | PWM1_C | TRUE |  | 通用双向I/O口
CA51M151N3 | P3.1 | 9 | ADC25 | TRUE |  | 通用双向I/O口
CA51M151N3 | P3.1 | 9 | TK25 | TRUE |  | 通用双向I/O口
CA51M151N3 | P3.1 | 9 | I2C_SDA | TRUE |  | 通用双向I/O口
CA51M151N3 | P3.1 | 9 | I2C_SCL | TRUE |  | 通用双向I/O口
CA51M151N3 | P3.1 | 9 | UART1_RX | TRUE |  | 通用双向I/O口
CA51M151N3 | P3.1 | 9 | UART1_TX | TRUE |  | 通用双向I/O口
CA51M151N3 | P3.1 | 9 | T2CP | TRUE |  | 通用双向I/O口
CA51M151N3 | P3.0 | 10 | INT4_21 | TRUE |  | 通用双向I/O口
CA51M151N3 | P3.0 | 10 | PWM0_C | TRUE |  | 通用双向I/O口
CA51M151N3 | P3.0 | 10 | ADC24 | TRUE |  | 通用双向I/O口
CA51M151N3 | P3.0 | 10 | TK24 | TRUE |  | 通用双向I/O口
CA51M151N3 | P3.0 | 10 | I2C_SDA | TRUE |  | 通用双向I/O口
CA51M151N3 | P3.0 | 10 | I2C_SCL | TRUE |  | 通用双向I/O口
CA51M151N3 | P3.0 | 10 | UART1_RX | TRUE |  | 通用双向I/O口
CA51M151N3 | P3.0 | 10 | UART1_TX | TRUE |  | 通用双向I/O口
CA51M151N3 | P3.0 | 10 | T2CP | TRUE |  | 通用双向I/O口
CA51M151N3 | P2.7 | 11 | INT4_20 | TRUE |  | 通用双向I/O口
CA51M151N3 | P2.7 | 11 | PWM3_B | TRUE |  | 通用双向I/O口
CA51M151N3 | P2.7 | 11 | ADC23 | TRUE |  | 通用双向I/O口
CA51M151N3 | P2.7 | 11 | TK23 | TRUE |  | 通用双向I/O口
CA51M151N3 | P2.7 | 11 | I2C_SDA | TRUE |  | 通用双向I/O口
CA51M151N3 | P2.7 | 11 | I2C_SCL | TRUE |  | 通用双向I/O口
CA51M151N3 | P2.7 | 11 | UART1_RX | TRUE |  | 通用双向I/O口
CA51M151N3 | P2.7 | 11 | UART1_TX | TRUE |  | 通用双向I/O口
CA51M151N3 | P2.7 | 11 | T2CP | TRUE |  | 通用双向I/O口
CA51M151N3 | P2.6 | 12 | INT4_19 | TRUE |  | 通用双向IO口
CA51M151N3 | P2.6 | 12 | PWM2_B | TRUE |  | 通用双向IO口
CA51M151N3 | P2.6 | 12 | ADC22 | TRUE |  | 通用双向IO口
CA51M151N3 | P2.6 | 12 | TK22 | TRUE |  | 通用双向IO口
CA51M151N3 | P2.6 | 12 | I2C_SDA | TRUE |  | 通用双向IO口
CA51M151N3 | P2.6 | 12 | I2C_SCL | TRUE |  | 通用双向IO口
CA51M151N3 | P2.6 | 12 | UART1_RX | TRUE |  | 通用双向IO口
CA51M151N3 | P2.6 | 12 | UART1_TX | TRUE |  | 通用双向IO口
CA51M151N3 | P2.6 | 12 | T2CP | TRUE |  | 通用双向IO口
CA51M151N3 | P2.5 | 13 | INT4_18 | TRUE |  | 通用双向IO口
CA51M151N3 | P2.5 | 13 | PWM1_D | TRUE |  | 通用双向IO口
CA51M151N3 | P2.5 | 13 | ADC21 | TRUE |  | 通用双向IO口
CA51M151N3 | P2.5 | 13 | TK21 | TRUE |  | 通用双向IO口
CA51M151N3 | P2.5 | 13 | I2C_SDA | TRUE |  | 通用双向IO口
CA51M151N3 | P2.5 | 13 | I2C_SCL | TRUE |  | 通用双向IO口
CA51M151N3 | P2.5 | 13 | UART1_RX | TRUE |  | 通用双向IO口
CA51M151N3 | P2.5 | 13 | UART1_TX | TRUE |  | 通用双向IO口
CA51M151N3 | P2.5 | 13 | T2CP | TRUE |  | 通用双向IO口
CA51M151N3 | P2.4 | 14 | INT4_17 | TRUE |  | 通用双向IO口
CA51M151N3 | P2.4 | 14 | PWM0_D | TRUE |  | 通用双向IO口
CA51M151N3 | P2.4 | 14 | ADC20 | TRUE |  | 通用双向IO口
CA51M151N3 | P2.4 | 14 | TK20 | TRUE |  | 通用双向IO口
CA51M151N3 | P2.4 | 14 | I2C_SDA | TRUE |  | 通用双向IO口
CA51M151N3 | P2.4 | 14 | I2C_SCL | TRUE |  | 通用双向IO口
CA51M151N3 | P2.4 | 14 | UART1_RX | TRUE |  | 通用双向IO口
CA51M151N3 | P2.4 | 14 | UART1_TX | TRUE |  | 通用双向IO口
CA51M151N3 | P2.4 | 14 | T2CP | TRUE |  | 通用双向IO口
CA51M151N3 | P2.3 | 15 | INT4_16 | TRUE |  | 通用双向IO口
CA51M151N3 | P2.3 | 15 | PWM3_F | TRUE |  | 通用双向IO口
CA51M151N3 | P2.3 | 15 | ADC19 | TRUE |  | 通用双向IO口
CA51M151N3 | P2.3 | 15 | TK19 | TRUE |  | 通用双向IO口
CA51M151N3 | P2.3 | 15 | 12C_SDA | TRUE |  | 通用双向IO口
CA51M151N3 | P2.3 | 15 | I2C_SCL | TRUE |  | 通用双向IO口
CA51M151N3 | P2.3 | 15 | UART1_RX | TRUE |  | 通用双向IO口
CA51M151N3 | P2.3 | 15 | UART1_TX | TRUE |  | 通用双向IO口
CA51M151N3 | P2.3 | 15 | T2CP | TRUE |  | 通用双向IO口
CA51M151N3 | P2.3 | 15 | XTAL_IN | TRUE |  | 通用双向IO口
CA51M151N3 | P2.2 | 16 | INT4_15 | TRUE |  | 通用双向IO口
CA51M151N3 | P2.2 | 16 | PWM2_F | TRUE |  | 通用双向IO口
CA51M151N3 | P2.2 | 16 | ADC18 | TRUE |  | 通用双向IO口
CA51M151N3 | P2.2 | 16 | TK18 | TRUE |  | 通用双向IO口
CA51M151N3 | P2.2 | 16 | I2C_SDA | TRUE |  | 通用双向IO口
CA51M151N3 | P2.2 | 16 | I2C_SCL | TRUE |  | 通用双向IO口
CA51M151N3 | P2.2 | 16 | UART1_RX | TRUE |  | 通用双向IO口
CA51M151N3 | P2.2 | 16 | UART1_TX | TRUE |  | 通用双向IO口
CA51M151N3 | P2.2 | 16 | T2CP | TRUE |  | 通用双向IO口
CA51M151N3 | P2.2 | 16 | XTAL_OUT | TRUE |  | 通用双向IO口
CA51M151N3 | P2.1 | 17 | INT4_14 | TRUE |  | 通用双向IO口
CA51M151N3 | P2.1 | 17 | PWM1_G | TRUE |  | 通用双向IO口
CA51M151N3 | P2.1 | 17 | ADC17 | TRUE |  | 通用双向IO口
CA51M151N3 | P2.1 | 17 | TK17 | TRUE |  | 通用双向IO口
CA51M151N3 | P2.1 | 17 | I2C_SDA | TRUE |  | 通用双向IO口
CA51M151N3 | P2.1 | 17 | I2C_SCL | TRUE |  | 通用双向IO口
CA51M151N3 | P2.1 | 17 | UART1_RX | TRUE |  | 通用双向IO口
CA51M151N3 | P2.1 | 17 | UART1_TX | TRUE |  | 通用双向IO口
CA51M151N3 | P2.1 | 17 | T2CP | TRUE |  | 通用双向IO口
CA51M151N3 | P2.1 | 17 | SPI_SCK | TRUE |  | 通用双向IO口
CA51M151N3 | P2.0 | 18 | INT4_13 | TRUE |  | 通用双向IO口
CA51M151N3 | P2.0 | 18 | PWM0_G | TRUE |  | 通用双向IO口
CA51M151N3 | P2.0 | 18 | ADC16 | TRUE |  | 通用双向IO口
CA51M151N3 | P2.0 | 18 | TK16 | TRUE |  | 通用双向IO口
CA51M151N3 | P2.0 | 18 | I2C_SDA | TRUE |  | 通用双向IO口
CA51M151N3 | P2.0 | 18 | I2C_SCL | TRUE |  | 通用双向IO口
CA51M151N3 | P2.0 | 18 | UART1_RX | TRUE |  | 通用双向IO口
CA51M151N3 | P2.0 | 18 | UART1_TX | TRUE |  | 通用双向IO口
CA51M151N3 | P2.0 | 18 | T2CP | TRUE |  | 通用双向IO口
CA51M151N3 | P2.0 | 18 | SPI_SDI | TRUE |  | 通用双向IO口
CA51M151N3 | P1.7 | 19 | INT4_12 | TRUE |  | 通用双向IO口
CA51M151N3 | P1.7 | 19 | PWM3_E | TRUE |  | 通用双向IO口
CA51M151N3 | P1.7 | 19 | ADC15 | TRUE |  | 通用双向IO口
CA51M151N3 | P1.7 | 19 | TK15 | TRUE |  | 通用双向IO口
CA51M151N3 | P1.7 | 19 | I2C_SDA | TRUE |  | 通用双向IO口
CA51M151N3 | P1.7 | 19 | I2C_SCL | TRUE |  | 通用双向IO口
CA51M151N3 | P1.7 | 19 | UART1_RX | TRUE |  | 通用双向IO口
CA51M151N3 | P1.7 | 19 | UART1_TX | TRUE |  | 通用双向IO口
CA51M151N3 | P1.7 | 19 | T2CP | TRUE |  | 通用双向IO口
CA51M151N3 | P1.7 | 19 | SPI_SCS | TRUE |  | 通用双向IO口
CA51M151N3 | P1.6 | 20 | INT_4 | TRUE |  | 通用双向IO口
CA51M151N3 | P1.6 | 20 | PWM2_E | TRUE |  | 通用双向IO口
CA51M151N3 | P1.6 | 20 | ADC14 | TRUE |  | 通用双向IO口
CA51M151N3 | P1.6 | 20 | TK14 | TRUE |  | 通用双向IO口
CA51M151N3 | P1.6 | 20 | I2C_SDA | TRUE |  | 通用双向IO口
CA51M151N3 | P1.6 | 20 | I2C_SCL | TRUE |  | 通用双向IO口
CA51M151N3 | P1.6 | 20 | UART1_RX | TRUE |  | 通用双向IO口
CA51M151N3 | P1.6 | 20 | UART1_TX | TRUE |  | 通用双向IO口
CA51M151N3 | P1.6 | 20 | T2CP | TRUE |  | 通用双向IO口
CA51M151N3 | P1.6 | 20 | SPI_SCK | TRUE |  | 通用双向IO口
CA51M151N3 | P1.5 | 21 | INT4_10 | TRUE |  | 通用双向IO口
CA51M151N3 | P1.5 | 21 | PWM1_F | TRUE |  | 通用双向IO口
CA51M151N3 | P1.5 | 21 | ADC13 | TRUE |  | 通用双向IO口
CA51M151N3 | P1.5 | 21 | TK13 | TRUE |  | 通用双向IO口
CA51M151N3 | P1.5 | 21 | I2C_SDA | TRUE |  | 通用双向IO口
CA51M151N3 | P1.5 | 21 | I2C_SCL | TRUE |  | 通用双向IO口
CA51M151N3 | P1.5 | 21 | UART1_RX | TRUE |  | 通用双向IO口
CA51M151N3 | P1.5 | 21 | UART1_TX | TRUE |  | 通用双向IO口
CA51M151N3 | P1.5 | 21 | T2CP | TRUE |  | 通用双向IO口
CA51M151N3 | P1.5 | 21 | SPI_SDO | TRUE |  | 通用双向IO口
CA51M151N3 | P1.4 | 22 | INT4_9 | TRUE |  | I2C传输口
CA51M151N3 | P1.4 | 22 | PWM0_F | TRUE |  | I2C传输口
CA51M151N3 | P1.4 | 22 | ADC12 | TRUE |  | I2C传输口
CA51M151N3 | P1.4 | 22 | TK12 | TRUE |  | I2C传输口
CA51M151N3 | P1.4 | 22 | I2C_SDA | TRUE |  | I2C传输口
CA51M151N3 | P1.4 | 22 | I2C_SCL | TRUE |  | I2C传输口
CA51M151N3 | P1.4 | 22 | UART2_RX | TRUE |  | I2C传输口
CA51M151N3 | P1.4 | 22 | UART2_TX | TRUE |  | I2C传输口
CA51M151N3 | P1.4 | 22 | T2CP | TRUE |  | I2C传输口
CA51M151N3 | P1.4 | 22 | SPI_SDI | TRUE |  | I2C传输口
CA51M151N3 | P1.3 | 23 | INT4_8 | TRUE |  | 通用双向IO口
CA51M151N3 | P1.3 | 23 | PWM3_D | TRUE |  | 通用双向IO口
CA51M151N3 | P1.3 | 23 | ADC11 | TRUE |  | 通用双向IO口
CA51M151N3 | P1.3 | 23 | TK11 | TRUE |  | 通用双向IO口
CA51M151N3 | P1.3 | 23 | I2C_SDA | TRUE |  | 通用双向IO口
CA51M151N3 | P1.3 | 23 | I2C_SCL | TRUE |  | 通用双向IO口
CA51M151N3 | P1.3 | 23 | UART2_RX | TRUE |  | 通用双向IO口
CA51M151N3 | P1.3 | 23 | UART2_TX | TRUE |  | 通用双向IO口
CA51M151N3 | P1.3 | 23 | T2CP | TRUE |  | 通用双向IO口
CA51M151N3 | P1.2 | 24 | INT4_7 | TRUE |  | 通用双向IO口
CA51M151N3 | P1.2 | 24 | PWM2_D | TRUE |  | 通用双向IO口
CA51M151N3 | P1.2 | 24 | ADC10 | TRUE |  | 通用双向IO口
CA51M151N3 | P1.2 | 24 | TK10 | TRUE |  | 通用双向IO口
CA51M151N3 | P1.2 | 24 | I2C_SDA | TRUE |  | 通用双向IO口
CA51M151N3 | P1.2 | 24 | I2C_SCL | TRUE |  | 通用双向IO口
CA51M151N3 | P1.2 | 24 | UART2_RX | TRUE |  | 通用双向IO口
CA51M151N3 | P1.2 | 24 | UART2_TX | TRUE |  | 通用双向IO口
CA51M151N3 | P1.2 | 24 | T2CP | TRUE |  | 通用双向IO口
CA51M151N3 | P1.1 | 25 | INT4_6 | TRUE |  | 通用双向IO口
CA51M151N3 | P1.1 | 25 | PWM1_E | TRUE |  | 通用双向IO口
CA51M151N3 | P1.1 | 25 | ADC9 | TRUE |  | 通用双向IO口
CA51M151N3 | P1.1 | 25 | TK9 | TRUE |  | 通用双向IO口
CA51M151N3 | P1.1 | 25 | I2C_SDA | TRUE |  | 通用双向IO口
CA51M151N3 | P1.1 | 25 | I2C_SCL | TRUE |  | 通用双向IO口
CA51M151N3 | P1.1 | 25 | UART2_RX | TRUE |  | 通用双向IO口
CA51M151N3 | P1.1 | 25 | UART2_TX | TRUE |  | 通用双向IO口
CA51M151N3 | P1.1 | 25 | T2CP | TRUE |  | 通用双向IO口
CA51M151N3 | P1.0 | 26 | INT4_5 | TRUE |  | 通用双向IO口
CA51M151N3 | P1.0 | 26 | PWM0_E | TRUE |  | 通用双向IO口
CA51M151N3 | P1.0 | 26 | ADC8 | TRUE |  | 通用双向IO口
CA51M151N3 | P1.0 | 26 | TK8 | TRUE |  | 通用双向IO口
CA51M151N3 | P1.0 | 26 | I2C_SDA | TRUE |  | 通用双向IO口
CA51M151N3 | P1.0 | 26 | I2C_SCL | TRUE |  | 通用双向IO口
CA51M151N3 | P1.0 | 26 | UART2_RX | TRUE |  | 通用双向IO口
CA51M151N3 | P1.0 | 26 | T2CP | TRUE |  | 通用双向IO口
CA51M151N3 | P0.7 | 27 | INT4_4 | TRUE |  | 通用双向IO口
CA51M151N3 | P0.7 | 27 | PWM3_C | TRUE |  | 通用双向IO口
CA51M151N3 | P0.7 | 27 | ADC7 | TRUE |  | 通用双向IO口
CA51M151N3 | P0.7 | 27 | TK7 | TRUE |  | 通用双向IO口
CA51M151N3 | P0.7 | 27 | I2C_SDA | TRUE |  | 通用双向IO口
CA51M151N3 | P0.7 | 27 | I2C_SCL | TRUE |  | 通用双向IO口
CA51M151N3 | P0.7 | 27 | UART2_RX | TRUE |  | 通用双向IO口
CA51M151N3 | P0.7 | 27 | UART2_TX | TRUE |  | 通用双向IO口
CA51M151N3 | P0.7 | 27 | T2CP | TRUE |  | 通用双向IO口
CA51M151N3 | P0.6 | 28 | INT4_3 | TRUE |  | 通用双向IO口
CA51M151N3 | P0.6 | 28 | PWM2_C | TRUE |  | 通用双向IO口
CA51M151N3 | P0.6 | 28 | ADC6 | TRUE |  | 通用双向IO口
CA51M151N3 | P0.6 | 28 | TK6 | TRUE |  | 通用双向IO口
CA51M151N3 | P0.6 | 28 | I2C_SDA | TRUE |  | 通用双向IO口
CA51M151N3 | P0.6 | 28 | I2C_SCL | TRUE |  | 通用双向IO口
CA51M151N3 | P0.6 | 28 | UART2_RX | TRUE |  | 通用双向IO口
CA51M151N3 | P0.6 | 28 | UART2_TX | TRUE |  | 通用双向IO口
CA51M151N3 | P0.6 | 28 | T2CP | TRUE |  | 通用双向IO口
CA51M550S1A | P0.0 | 2 | PWM2_B | TRUE |  | 通用双向I/O口
CA51M550S1A | P0.0 | 2 | TK0 | TRUE |  | 通用双向I/O口
CA51M550S1A | P0.0 | 2 | LVD_INO | TRUE |  | 通用双向I/O口
CA51M550S1A | P0.0 | 2 | INT0 | TRUE |  | 通用双向I/O口
CA51M550S1A | P0.1 | 3 | PWM3_B | TRUE |  | 通用双向I/O口
CA51M550S1A | P0.1 | 3 | TK1 | TRUE |  | 通用双向I/O口
CA51M550S1A | P0.1 | 3 | IIC_SDA | TRUE |  | 通用双向I/O口
CA51M550S1A | P0.1 | 3 | UART1_TX | TRUE |  | 通用双向I/O口
CA51M550S1A | P0.1 | 3 | RGB_LED_B | TRUE |  | 通用双向I/O口
CA51M550S1A | P0.1 | 3 | INT1 | TRUE |  | 通用双向I/O口
CA51M550S1A | P0.1 | 3 | ISP_SDA | TRUE |  | 通用双向I/O口
CA51M550S1A | P0.2 | 4 | PWM0 | TRUE |  | 通用双向I/O口
CA51M550S1A | P0.2 | 4 | TK2 | TRUE |  | 通用双向I/O口
CA51M550S1A | P0.2 | 4 | IIC_SCL | TRUE |  | 通用双向I/O口
CA51M550S1A | P0.2 | 4 | UART1_RX | TRUE |  | 通用双向I/O口
CA51M550S1A | P0.2 | 4 | TO | TRUE |  | 通用双向I/O口
CA51M550S1A | P0.2 | 4 | INT2 | TRUE |  | 通用双向I/O口
CA51M550S1A | P0.2 | 4 | ISP_SCK | TRUE |  | 通用双向I/O口
CA51M550S1A | P0.5 | 5 | PWM3_A | TRUE |  | 通用双向I/O口
CA51M550S1A | P0.5 | 5 | TK5 | TRUE |  | 通用双向I/O口
CA51M550S1A | P0.5 | 5 | RGB_LED_A | TRUE |  | 通用双向I/O口
CA51M550S1A | P0.5 | 5 | INT4_2 | TRUE |  | 通用双向I/O口
CA51M550S1A | P0.4 | 6 | PWM2_A | TRUE |  | 通用双向I/O口
CA51M550S1A | P0.4 | 6 | TK4 | TRUE |  | 通用双向I/O口
CA51M550S1A | P0.4 | 6 | INT4_1 | TRUE |  | 通用双向I/O口
CA51M550S1A | P0.3 | 7 | PWM1 | TRUE |  | 通用双向I/O口
CA51M550S1A | P0.3 | 7 | TK3 | TRUE |  | 通用双向I/O口
CA51M550S1A | P0.3 | 7 | LVD_IN1 | TRUE |  | 通用双向I/O口
CA51M550S1A | P0.3 | 7 | INT3 | TRUE |  | 通用双向I/O口
CA51M550S1A | P0.3 | 7 | T1 | TRUE |  | 通用双向I/O口
CA51M550S1B | P0.0 | 2 | PWM2_B | TRUE |  | 通用双向I/O口
CA51M550S1B | P0.0 | 2 | TK0 | TRUE |  | 通用双向I/O口
CA51M550S1B | P0.0 | 2 | LVD_INO | TRUE |  | 通用双向I/O口
CA51M550S1B | P0.0 | 2 | INT0 | TRUE |  | 通用双向I/O口
CA51M550S1B | P0.1 | 1 | PWM3_B | TRUE |  | 通用双向I/O口
CA51M550S1B | P0.1 | 1 | TK1 | TRUE |  | 通用双向I/O口
CA51M550S1B | P0.1 | 1 | IIC_SDA | TRUE |  | 通用双向I/O口
CA51M550S1B | P0.1 | 1 | UART1_TX | TRUE |  | 通用双向I/O口
CA51M550S1B | P0.1 | 1 | RGB_LED_B | TRUE |  | 通用双向I/O口
CA51M550S1B | P0.1 | 1 | INT1 | TRUE |  | 通用双向I/O口
CA51M550S1B | P0.1 | 1 | ISP_SDA | TRUE |  | 通用双向I/O口
CA51M550S1B | P0.2 | 8 | PWM0 | TRUE |  | 通用双向I/O口
CA51M550S1B | P0.2 | 8 | TK2 | TRUE |  | 通用双向I/O口
CA51M550S1B | P0.2 | 8 | IIC_SCL | TRUE |  | 通用双向I/O口
CA51M550S1B | P0.2 | 8 | UART1_RX | TRUE |  | 通用双向I/O口
CA51M550S1B | P0.2 | 8 | TO | TRUE |  | 通用双向I/O口
CA51M550S1B | P0.2 | 8 | INT2 | TRUE |  | 通用双向I/O口
CA51M550S1B | P0.2 | 8 | ISP_SCK | TRUE |  | 通用双向I/O口
CA51M550S1B | P0.5 | 6 | PWM3_A | TRUE |  | 通用双向I/O口
CA51M550S1B | P0.5 | 6 | TK5 | TRUE |  | 通用双向I/O口
CA51M550S1B | P0.5 | 6 | RGB_LED_A | TRUE |  | 通用双向I/O口
CA51M550S1B | P0.5 | 6 | INT4_2 | TRUE |  | 通用双向I/O口
CA51M550S1B | P0.4 | 7 | PWM2_A | TRUE |  | 通用双向I/O口
CA51M550S1B | P0.4 | 7 | TK4 | TRUE |  | 通用双向I/O口
CA51M550S1B | P0.4 | 7 | INT4_1 | TRUE |  | 通用双向I/O口
CA51M550S1B | P0.3 | 5 | PWM1 | TRUE |  | 通用双向I/O口
CA51M550S1B | P0.3 | 5 | TK3 | TRUE |  | 通用双向I/O口
CA51M550S1B | P0.3 | 5 | LVD_IN1 | TRUE |  | 通用双向I/O口
CA51M550S1B | P0.3 | 5 | INT3 | TRUE |  | 通用双向I/O口
CA51M550S1B | P0.3 | 5 | T1 | TRUE |  | 通用双向I/O口
MiAi-60A0S3 | P0.5 | 11 | PWM | TRUE |  | 通用双向I/O口
MiAi-60A0S3 | P0.5 | 11 | T0 | TRUE |  | 通用双向I/O口
MiAi-60A0S3 | P0.5 | 11 | ADC5 | TRUE |  | 通用双向I/O口
MiAi-60A0S3 | P0.5 | 11 | BEEP | TRUE |  | 通用双向I/O口
MiAi-60A0S3 | P0.5 | 11 | AMP_A_INP | TRUE |  | 通用双向I/O口
MiAi-60A0S3 | P0.5 | 11 | TK5 | TRUE |  | 通用双向I/O口
MiAi-60A0S3 | P0.6 | 12 | PWM | TRUE |  | 通用双向I/O口
MiAi-60A0S3 | P0.6 | 12 | UART1_TX | TRUE |  | 通用双向I/O口
MiAi-60A0S3 | P0.6 | 12 | ADC6 | TRUE |  | 通用双向I/O口
MiAi-60A0S3 | P0.6 | 12 | AMP_A_INN | TRUE |  | 通用双向I/O口
MiAi-60A0S3 | P0.6 | 12 | I2C_SDA | TRUE |  | 通用双向I/O口
MiAi-60A0S3 | P0.6 | 12 | TK4 | TRUE |  | 通用双向I/O口
MiAi-60A0S3 | P0.7 | 13 | PWM | TRUE |  | 通用双向I/O口
MiAi-60A0S3 | P0.7 | 13 | UART1_RX | TRUE |  | 通用双向I/O口
MiAi-60A0S3 | P0.7 | 13 | ADC7 | TRUE |  | 通用双向I/O口
MiAi-60A0S3 | P0.7 | 13 | AMP_A_OUT | TRUE |  | 通用双向I/O口
MiAi-60A0S3 | P0.7 | 13 | I2C_SCL | TRUE |  | 通用双向I/O口
MiAi-60A0S3 | P0.7 | 13 | TK3 | TRUE |  | 通用双向I/O口
MiAi-60A0S3 | P3.0 | 14 | PWM | TRUE |  | 通用双向I/O口
MiAi-60A0S3 | P3.0 | 14 | OSC_XI | TRUE |  | 通用双向I/O口
MiAi-60A0S3 | P3.0 | 14 | ADC8 | TRUE |  | 通用双向I/O口
MiAi-60A0S3 | P3.0 | 14 | CLK_IN | TRUE |  | 通用双向I/O口
MiAi-60A0S3 | P3.0 | 14 | INT0 | TRUE |  | 通用双向I/O口
MiAi-60A0S3 | P3.0 | 14 | TK1 | TRUE |  | 通用双向I/O口
MiAi-60A0S3 | P1.7 | 2 | PWM | TRUE |  | 通用双向I/O口
MiAi-60A0S3 | P1.7 | 2 | OSC_XO | TRUE |  | 通用双向I/O口
MiAi-60A0S3 | P1.7 | 2 | ADC9 | TRUE |  | 通用双向I/O口
MiAi-60A0S3 | P1.7 | 2 | INT1 | TRUE |  | 通用双向I/O口
MiAi-60A0S3 | P1.7 | 2 | TK_CAP | TRUE |  | 通用双向I/O口
MiAi-60A0S3 | P1.6 | 15 | PWM | TRUE |  | 通用双向I/O口
MiAi-60A0S3 | P1.6 | 15 | UART2_TX | TRUE |  | 通用双向I/O口
MiAi-60A0S3 | P1.6 | 15 | I2C_SDA | TRUE |  | 通用双向I/O口
MiAi-60A0S3 | P1.6 | 15 | ADC10 | TRUE |  | 通用双向I/O口
MiAi-60A0S3 | P1.6 | 15 | CODE_DET | TRUE |  | 通用双向I/O口
MiAi-60A0S3 | P1.6 | 15 | TK0 | TRUE |  | 通用双向I/O口
MiAi-60A0S3 | P1.4 | 3 | I2C_SDA | TRUE |  | I2C数据口
MiAi-60A0S3 | P1.4 | 3 | FB | TRUE |  | I2C数据口
MiAi-60A0S3 | P1.4 | 3 | PWM6 | TRUE |  | I2C数据口
MiAi-60A0S3 | P1.4 | 3 | CODE_DET | TRUE |  | I2C数据口
MiAi-60A0S3 | P1.4 | 3 | TK15 | TRUE |  | I2C数据口
MiAi-60A0S3 | P1.4 | 3 | LED_D0 | TRUE |  | I2C数据口
MiAi-60A0S3 | P1.3 | 4 | I2C_SCL | TRUE |  | I2C时钟口
MiAi-60A0S3 | P1.3 | 4 | TK14 | TRUE |  | I2C时钟口
MiAi-60A0S3 | P1.3 | 4 | PWM7 | TRUE |  | I2C时钟口
MiAi-60A0S3 | P1.3 | 4 | LED_D1 | TRUE |  | I2C时钟口
MiAi-60A0S3 | P1.2 | 5 | PWM | TRUE |  | 通用双向IO口
MiAi-60A0S3 | P1.2 | 5 | ADC0 | TRUE |  | 通用双向IO口
MiAi-60A0S3 | P1.2 | 5 | ADC_VREF | TRUE |  | 通用双向IO口
MiAi-60A0S3 | P1.2 | 5 | T2CP0 | TRUE |  | 通用双向IO口
MiAi-60A0S3 | P1.2 | 5 | TK13 | TRUE |  | 通用双向IO口
MiAi-60A0S3 | P1.1 | 6 | PWM | TRUE |  | 通用双向IO口
MiAi-60A0S3 | P1.1 | 6 | ADC1 | TRUE |  | 通用双向IO口
MiAi-60A0S3 | P1.1 | 6 | CLO | TRUE |  | 通用双向IO口
MiAi-60A0S3 | P1.1 | 6 | T2EX | TRUE |  | 通用双向IO口
MiAi-60A0S3 | P1.1 | 6 | TK12 | TRUE |  | 通用双向IO口
MiAi-60A0S3 | P0.1 | 7 | PWM | TRUE |  | 通用双向IO口
MiAi-60A0S3 | P0.1 | 7 | SPI_MISO | TRUE |  | 通用双向IO口
MiAi-60A0S3 | P0.1 | 7 | ADC2 | TRUE |  | 通用双向IO口
MiAi-60A0S3 | P0.1 | 7 | CODE_DET | TRUE |  | 通用双向IO口
MiAi-60A0S3 | P0.1 | 7 | AMP_B_OUT | TRUE |  | 通用双向IO口
MiAi-60A0S3 | P0.1 | 7 | TK9 | TRUE |  | 通用双向IO口
MiAi-60A0S3 | P0.2 | 8 | PWM | TRUE |  | 通用双向IO口
MiAi-60A0S3 | P0.2 | 8 | UART2_RX | TRUE |  | 通用双向IO口
MiAi-60A0S3 | P0.2 | 8 | I2C_SCL | TRUE |  | 通用双向IO口
MiAi-60A0S3 | P0.2 | 8 | TK8 | TRUE |  | 通用双向IO口
MiAi-60A0S3 | P0.3 | 10 | PWM | TRUE |  | 通用双向IO口
MiAi-60A0S3 | P0.3 | 10 | ADC3 | TRUE |  | 通用双向IO口
MiAi-60A0S3 | P0.3 | 10 | AMP_B_INP | TRUE |  | 通用双向IO口
MiAi-60A0S3 | P0.3 | 10 | TK7 | TRUE |  | 通用双向IO口
MiAi-60A0S3 | P0.4 | 9 | PWM | TRUE |  | 通用双向IO口
MiAi-60A0S3 | P0.4 | 9 | ADC4 | TRUE |  | 通用双向IO口
MiAi-60A0S3 | P0.4 | 9 | AMP_B_INN | TRUE |  | 通用双向IO口
MiAi-60A0S3 | P0.4 | 9 | TK6 | TRUE |  | 通用双向IO口
MiAi-60A0T3 | P0.5 | 1 | PWM | TRUE |  | 通用双向I/O口
MiAi-60A0T3 | P0.5 | 1 | T0 | TRUE |  | 通用双向I/O口
MiAi-60A0T3 | P0.5 | 1 | ADC5 | TRUE |  | 通用双向I/O口
MiAi-60A0T3 | P0.5 | 1 | BEEP | TRUE |  | 通用双向I/O口
MiAi-60A0T3 | P0.5 | 1 | AMP_A_INP | TRUE |  | 通用双向I/O口
MiAi-60A0T3 | P0.5 | 1 | TK5 | TRUE |  | 通用双向I/O口
MiAi-60A0T3 | P0.6 | 2 | PWM | TRUE |  | 通用双向I/O口
MiAi-60A0T3 | P0.6 | 2 | UART1_TX | TRUE |  | 通用双向I/O口
MiAi-60A0T3 | P0.6 | 2 | ADC6 | TRUE |  | 通用双向I/O口
MiAi-60A0T3 | P0.6 | 2 | AMP_A_INN | TRUE |  | 通用双向I/O口
MiAi-60A0T3 | P0.6 | 2 | I2C_SDA | TRUE |  | 通用双向I/O口
MiAi-60A0T3 | P0.6 | 2 | TK4 | TRUE |  | 通用双向I/O口
MiAi-60A0T3 | P0.7 | 3 | PWM | TRUE |  | 通用双向I/O口
MiAi-60A0T3 | P0.7 | 3 | UART1_RX | TRUE |  | 通用双向I/O口
MiAi-60A0T3 | P0.7 | 3 | ADC7 | TRUE |  | 通用双向I/O口
MiAi-60A0T3 | P0.7 | 3 | AMP_A_OUT | TRUE |  | 通用双向I/O口
MiAi-60A0T3 | P0.7 | 3 | I2C_SCL | TRUE |  | 通用双向I/O口
MiAi-60A0T3 | P0.7 | 3 | TK3 | TRUE |  | 通用双向I/O口
MiAi-60A0T3 | P2.0 | 4 | PWM | TRUE |  | 硬件复位引脚
MiAi-60A0T3 | P2.0 | 4 | RESET | TRUE |  | 硬件复位引脚
MiAi-60A0T3 | P2.0 | 4 | TK2 | TRUE |  | 硬件复位引脚
MiAi-60A0T3 | P3.0 | 5 | PWM | TRUE |  | 通用双向I/O口
MiAi-60A0T3 | P3.0 | 5 | OSC_XI | TRUE |  | 通用双向I/O口
MiAi-60A0T3 | P3.0 | 5 | ADC8 | TRUE |  | 通用双向I/O口
MiAi-60A0T3 | P3.0 | 5 | CLK_IN | TRUE |  | 通用双向I/O口
MiAi-60A0T3 | P3.0 | 5 | INT0 | TRUE |  | 通用双向I/O口
MiAi-60A0T3 | P3.0 | 5 | TK1 | TRUE |  | 通用双向I/O口
MiAi-60A0T3 | P1.7 | 6 | PWM | TRUE |  | 通用双向I/O口
MiAi-60A0T3 | P1.7 | 6 | OSC_XO | TRUE |  | 通用双向I/O口
MiAi-60A0T3 | P1.7 | 6 | ADC9 | TRUE |  | 通用双向I/O口
MiAi-60A0T3 | P1.7 | 6 | INT1 | TRUE |  | 通用双向I/O口
MiAi-60A0T3 | P1.7 | 6 | TK_CAP | TRUE |  | 通用双向I/O口
MiAi-60A0T3 | P1.6 | 8 | PWM | TRUE |  | 通用双向I/O口
MiAi-60A0T3 | P1.6 | 8 | UART2_TX | TRUE |  | 通用双向I/O口
MiAi-60A0T3 | P1.6 | 8 | I2C_SDA | TRUE |  | 通用双向I/O口
MiAi-60A0T3 | P1.6 | 8 | ADC10 | TRUE |  | 通用双向I/O口
MiAi-60A0T3 | P1.6 | 8 | CODE_DET | TRUE |  | 通用双向I/O口
MiAi-60A0T3 | P1.6 | 8 | TK0 | TRUE |  | 通用双向I/O口
MiAi-60A0T3 | P1.5 | 10 | PWM | TRUE |  | 通用双向I/O口
MiAi-60A0T3 | P1.5 | 10 | SPI_SSB | TRUE |  | 通用双向I/O口
MiAi-60A0T3 | P1.5 | 10 | ADC11 | TRUE |  | 通用双向I/O口
MiAi-60A0T3 | P1.5 | 10 | TK16 | TRUE |  | 通用双向I/O口
MiAi-60A0T3 | P1.4 | 11 | I2C_SDA | TRUE |  | I2C数据口
MiAi-60A0T3 | P1.4 | 11 | FB | TRUE |  | I2C数据口
MiAi-60A0T3 | P1.4 | 11 | PWM6 | TRUE |  | I2C数据口
MiAi-60A0T3 | P1.4 | 11 | CODE_DET | TRUE |  | I2C数据口
MiAi-60A0T3 | P1.4 | 11 | TK15 | TRUE |  | I2C数据口
MiAi-60A0T3 | P1.4 | 11 | LED_D0 | TRUE |  | I2C数据口
MiAi-60A0T3 | P1.3 | 12 | I2C_SCL | TRUE |  | I2C时钟口
MiAi-60A0T3 | P1.3 | 12 | TK14 | TRUE |  | I2C时钟口
MiAi-60A0T3 | P1.3 | 12 | PWM7 | TRUE |  | I2C时钟口
MiAi-60A0T3 | P1.3 | 12 | LED_D1 | TRUE |  | I2C时钟口
MiAi-60A0T3 | P1.2 | 13 | PWM | TRUE |  | 通用双向IO口
MiAi-60A0T3 | P1.2 | 13 | ADC0 | TRUE |  | 通用双向IO口
MiAi-60A0T3 | P1.2 | 13 | ADC_VREF | TRUE |  | 通用双向IO口
MiAi-60A0T3 | P1.2 | 13 | T2CP0 | TRUE |  | 通用双向IO口
MiAi-60A0T3 | P1.2 | 13 | TK13 | TRUE |  | 通用双向IO口
MiAi-60A0T3 | P1.1 | 14 | PWM | TRUE |  | 通用双向IO口
MiAi-60A0T3 | P1.1 | 14 | ADC1 | TRUE |  | 通用双向IO口
MiAi-60A0T3 | P1.1 | 14 | CLO | TRUE |  | 通用双向IO口
MiAi-60A0T3 | P1.1 | 14 | T2EX | TRUE |  | 通用双向IO口
MiAi-60A0T3 | P1.1 | 14 | TK12 | TRUE |  | 通用双向IO口
MiAi-60A0T3 | P1.0 | 15 | PWM | TRUE |  | 通用双向IO口
MiAi-60A0T3 | P1.0 | 15 | SPI_SCK | TRUE |  | 通用双向IO口
MiAi-60A0T3 | P1.0 | 15 | T2 | TRUE |  | 通用双向IO口
MiAi-60A0T3 | P1.0 | 15 | TK11 | TRUE |  | 通用双向IO口
MiAi-60A0T3 | P0.0 | 16 | PWM | TRUE |  | 通用双向IO口
MiAi-60A0T3 | P0.0 | 16 | SPI_MOSI | TRUE |  | 通用双向IO口
MiAi-60A0T3 | P0.0 | 16 | T1 | TRUE |  | 通用双向IO口
MiAi-60A0T3 | P0.0 | 16 | TK10 | TRUE |  | 通用双向IO口
MiAi-60A0T3 | P0.1 | 17 | PWM | TRUE |  | 通用双向IO口
MiAi-60A0T3 | P0.1 | 17 | SPI_MISO | TRUE |  | 通用双向IO口
MiAi-60A0T3 | P0.1 | 17 | ADC2 | TRUE |  | 通用双向IO口
MiAi-60A0T3 | P0.1 | 17 | CODE_DET | TRUE |  | 通用双向IO口
MiAi-60A0T3 | P0.1 | 17 | AMP_B_OUT | TRUE |  | 通用双向IO口
MiAi-60A0T3 | P0.1 | 17 | TK9 | TRUE |  | 通用双向IO口
MiAi-60A0T3 | P0.2 | 18 | PWM | TRUE |  | 通用双向IO口
MiAi-60A0T3 | P0.2 | 18 | UART2_RX | TRUE |  | 通用双向IO口
MiAi-60A0T3 | P0.2 | 18 | I2C_SCL | TRUE |  | 通用双向IO口
MiAi-60A0T3 | P0.2 | 18 | TK8 | TRUE |  | 通用双向IO口
MiAi-60A0T3 | P0.3 | 19 | PWM | TRUE |  | 通用双向IO口
MiAi-60A0T3 | P0.3 | 19 | ADC3 | TRUE |  | 通用双向IO口
MiAi-60A0T3 | P0.3 | 19 | AMP_B_INP | TRUE |  | 通用双向IO口
MiAi-60A0T3 | P0.3 | 19 | TK7 | TRUE |  | 通用双向IO口
MiAi-60A0T3 | P0.4 | 20 | PWM | TRUE |  | 通用双向IO口
MiAi-60A0T3 | P0.4 | 20 | ADC4 | TRUE |  | 通用双向IO口
MiAi-60A0T3 | P0.4 | 20 | AMP_B_INN | TRUE |  | 通用双向IO口
MiAi-60A0T3 | P0.4 | 20 | TK6 | TRUE |  | 通用双向IO口
MiAi-60A0S4 | P0.5 | 15 | PWM | TRUE |  | 通用双向I/O口
MiAi-60A0S4 | P0.5 | 15 | T0 | TRUE |  | 通用双向I/O口
MiAi-60A0S4 | P0.5 | 15 | ADC5 | TRUE |  | 通用双向I/O口
MiAi-60A0S4 | P0.5 | 15 | BEEP | TRUE |  | 通用双向I/O口
MiAi-60A0S4 | P0.5 | 15 | AMP_A_INP | TRUE |  | 通用双向I/O口
MiAi-60A0S4 | P0.5 | 15 | TK5 | TRUE |  | 通用双向I/O口
MiAi-60A0S4 | P0.6 | 16 | PWM | TRUE |  | 通用双向I/O口
MiAi-60A0S4 | P0.6 | 16 | UART1_TX | TRUE |  | 通用双向I/O口
MiAi-60A0S4 | P0.6 | 16 | ADC6 | TRUE |  | 通用双向I/O口
MiAi-60A0S4 | P0.6 | 16 | AMP_A_INN | TRUE |  | 通用双向I/O口
MiAi-60A0S4 | P0.6 | 16 | I2C_SDA | TRUE |  | 通用双向I/O口
MiAi-60A0S4 | P0.6 | 16 | TK4 | TRUE |  | 通用双向I/O口
MiAi-60A0S4 | P0.7 | 17 | PWM | TRUE |  | 通用双向I/O口
MiAi-60A0S4 | P0.7 | 17 | UART1_RX | TRUE |  | 通用双向I/O口
MiAi-60A0S4 | P0.7 | 17 | ADC7 | TRUE |  | 通用双向I/O口
MiAi-60A0S4 | P0.7 | 17 | AMP_A_OUT | TRUE |  | 通用双向I/O口
MiAi-60A0S4 | P0.7 | 17 | I2C_SCL | TRUE |  | 通用双向I/O口
MiAi-60A0S4 | P0.7 | 17 | TK3 | TRUE |  | 通用双向I/O口
MiAi-60A0S4 | P2.0 | 4 | PWM | TRUE |  | 硬件复位引脚
MiAi-60A0S4 | P2.0 | 4 | RESET | TRUE |  | 硬件复位引脚
MiAi-60A0S4 | P2.0 | 4 | TK2 | TRUE |  | 硬件复位引脚
MiAi-60A0S4 | P3.0 | 3 | PWM | TRUE |  | 通用双向I/O口
MiAi-60A0S4 | P3.0 | 3 | OSC_XI | TRUE |  | 通用双向I/O口
MiAi-60A0S4 | P3.0 | 3 | ADC8 | TRUE |  | 通用双向I/O口
MiAi-60A0S4 | P3.0 | 3 | CLK_IN | TRUE |  | 通用双向I/O口
MiAi-60A0S4 | P3.0 | 3 | INT0 | TRUE |  | 通用双向I/O口
MiAi-60A0S4 | P3.0 | 3 | TK1 | TRUE |  | 通用双向I/O口
MiAi-60A0S4 | P1.7 | 18 | PWM | TRUE |  | 通用双向I/O口
MiAi-60A0S4 | P1.7 | 18 | OSC_XO | TRUE |  | 通用双向I/O口
MiAi-60A0S4 | P1.7 | 18 | ADC9 | TRUE |  | 通用双向I/O口
MiAi-60A0S4 | P1.7 | 18 | INT1 | TRUE |  | 通用双向I/O口
MiAi-60A0S4 | P1.7 | 18 | TK_CAP | TRUE |  | 通用双向I/O口
MiAi-60A0S4 | P1.6 | 19 | PWM | TRUE |  | 通用双向I/O口
MiAi-60A0S4 | P1.6 | 19 | UART2_TX | TRUE |  | 通用双向I/O口
MiAi-60A0S4 | P1.6 | 19 | I2C_SDA | TRUE |  | 通用双向I/O口
MiAi-60A0S4 | P1.6 | 19 | ADC10 | TRUE |  | 通用双向I/O口
MiAi-60A0S4 | P1.6 | 19 | CODE_DET | TRUE |  | 通用双向I/O口
MiAi-60A0S4 | P1.6 | 19 | TK0 | TRUE |  | 通用双向I/O口
MiAi-60A0S4 | P1.5 | 2 | PWM | TRUE |  | 通用双向I/O口
MiAi-60A0S4 | P1.5 | 2 | SPI_SSB | TRUE |  | 通用双向I/O口
MiAi-60A0S4 | P1.5 | 2 | ADC11 | TRUE |  | 通用双向I/O口
MiAi-60A0S4 | P1.5 | 2 | TK16 | TRUE |  | 通用双向I/O口
MiAi-60A0S4 | P1.4 | 5 | I2C_SDA | TRUE |  | I2C数据口
MiAi-60A0S4 | P1.4 | 5 | FB | TRUE |  | I2C数据口
MiAi-60A0S4 | P1.4 | 5 | PWM6 | TRUE |  | I2C数据口
MiAi-60A0S4 | P1.4 | 5 | CODE_DET | TRUE |  | I2C数据口
MiAi-60A0S4 | P1.4 | 5 | TK15 | TRUE |  | I2C数据口
MiAi-60A0S4 | P1.4 | 5 | LED_D0 | TRUE |  | I2C数据口
MiAi-60A0S4 | P1.3 | 6 | I2C_SCL | TRUE |  | I2C时钟口
MiAi-60A0S4 | P1.3 | 6 | TK14 | TRUE |  | I2C时钟口
MiAi-60A0S4 | P1.3 | 6 | PWM7 | TRUE |  | I2C时钟口
MiAi-60A0S4 | P1.3 | 6 | LED_D1 | TRUE |  | I2C时钟口
MiAi-60A0S4 | P1.2 | 14 | PWM | TRUE |  | 通用双向IO口
MiAi-60A0S4 | P1.2 | 14 | ADC0 | TRUE |  | 通用双向IO口
MiAi-60A0S4 | P1.2 | 14 | ADC_VREF | TRUE |  | 通用双向IO口
MiAi-60A0S4 | P1.2 | 14 | T2CP0 | TRUE |  | 通用双向IO口
MiAi-60A0S4 | P1.2 | 14 | TK13 | TRUE |  | 通用双向IO口
MiAi-60A0S4 | P1.1 | 13 | PWM | TRUE |  | 通用双向IO口
MiAi-60A0S4 | P1.1 | 13 | ADC1 | TRUE |  | 通用双向IO口
MiAi-60A0S4 | P1.1 | 13 | CLO | TRUE |  | 通用双向IO口
MiAi-60A0S4 | P1.1 | 13 | T2EX | TRUE |  | 通用双向IO口
MiAi-60A0S4 | P1.1 | 13 | TK12 | TRUE |  | 通用双向IO口
MiAi-60A0S4 | P1.0 | 7 | PWM | TRUE |  | 通用双向IO口
MiAi-60A0S4 | P1.0 | 7 | SPI_SCK | TRUE |  | 通用双向IO口
MiAi-60A0S4 | P1.0 | 7 | T2 | TRUE |  | 通用双向IO口
MiAi-60A0S4 | P1.0 | 7 | TK11 | TRUE |  | 通用双向IO口
MiAi-60A0S4 | P0.0 | 8 | PWM | TRUE |  | 通用双向IO口
MiAi-60A0S4 | P0.0 | 8 | SPI_MOSI | TRUE |  | 通用双向IO口
MiAi-60A0S4 | P0.0 | 8 | T1 | TRUE |  | 通用双向IO口
MiAi-60A0S4 | P0.0 | 8 | TK10 | TRUE |  | 通用双向IO口
MiAi-60A0S4 | P0.1 | 9 | PWM | TRUE |  | 通用双向IO口
MiAi-60A0S4 | P0.1 | 9 | SPI_MISO | TRUE |  | 通用双向IO口
MiAi-60A0S4 | P0.1 | 9 | ADC2 | TRUE |  | 通用双向IO口
MiAi-60A0S4 | P0.1 | 9 | CODE_DET | TRUE |  | 通用双向IO口
MiAi-60A0S4 | P0.1 | 9 | AMP_B_OUT | TRUE |  | 通用双向IO口
MiAi-60A0S4 | P0.1 | 9 | TK9 | TRUE |  | 通用双向IO口
MiAi-60A0S4 | P0.2 | 10 | PWM | TRUE |  | 通用双向IO口
MiAi-60A0S4 | P0.2 | 10 | UART2_RX | TRUE |  | 通用双向IO口
MiAi-60A0S4 | P0.2 | 10 | I2C_SCL | TRUE |  | 通用双向IO口
MiAi-60A0S4 | P0.2 | 10 | TK8 | TRUE |  | 通用双向IO口
MiAi-60A0S4 | P0.3 | 11 | PWM | TRUE |  | 通用双向IO口
MiAi-60A0S4 | P0.3 | 11 | ADC3 | TRUE |  | 通用双向IO口
MiAi-60A0S4 | P0.3 | 11 | AMP_B_INP | TRUE |  | 通用双向IO口
MiAi-60A0S4 | P0.3 | 11 | TK7 | TRUE |  | 通用双向IO口
MiAi-60A0S4 | P0.4 | 12 | PWM | TRUE |  | 通用双向IO口
MiAi-60A0S4 | P0.4 | 12 | ADC4 | TRUE |  | 通用双向IO口
MiAi-60A0S4 | P0.4 | 12 | AMP_B_INN | TRUE |  | 通用双向IO口
MiAi-60A0S4 | P0.4 | 12 | TK6 | TRUE |  | 通用双向IO口
MiAi-60A0N2 | P0.5 | 20 | PWM | TRUE |  | 通用双向I/O口
MiAi-60A0N2 | P0.5 | 20 | T0 | TRUE |  | 通用双向I/O口
MiAi-60A0N2 | P0.5 | 20 | ADC5 | TRUE |  | 通用双向I/O口
MiAi-60A0N2 | P0.5 | 20 | BEEP | TRUE |  | 通用双向I/O口
MiAi-60A0N2 | P0.5 | 20 | AMP_A_INP | TRUE |  | 通用双向I/O口
MiAi-60A0N2 | P0.5 | 20 | TK5 | TRUE |  | 通用双向I/O口
MiAi-60A0N2 | P0.6 | 19 | PWM | TRUE |  | 通用双向I/O口
MiAi-60A0N2 | P0.6 | 19 | UART1_TX | TRUE |  | 通用双向I/O口
MiAi-60A0N2 | P0.6 | 19 | ADC6 | TRUE |  | 通用双向I/O口
MiAi-60A0N2 | P0.6 | 19 | AMP_A_INN | TRUE |  | 通用双向I/O口
MiAi-60A0N2 | P0.6 | 19 | I2C_SDA | TRUE |  | 通用双向I/O口
MiAi-60A0N2 | P0.6 | 19 | TK4 | TRUE |  | 通用双向I/O口
MiAi-60A0N2 | P0.7 | 1 | PWM | TRUE |  | 通用双向I/O口
MiAi-60A0N2 | P0.7 | 1 | UART1_RX | TRUE |  | 通用双向I/O口
MiAi-60A0N2 | P0.7 | 1 | ADC7 | TRUE |  | 通用双向I/O口
MiAi-60A0N2 | P0.7 | 1 | AMP_A_OUT | TRUE |  | 通用双向I/O口
MiAi-60A0N2 | P0.7 | 1 | I2C_SCL | TRUE |  | 通用双向I/O口
MiAi-60A0N2 | P0.7 | 1 | TK3 | TRUE |  | 通用双向I/O口
MiAi-60A0N2 | P2.0 | 18 | PWM | TRUE |  | 硬件复位引脚
MiAi-60A0N2 | P2.0 | 18 | RESET | TRUE |  | 硬件复位引脚
MiAi-60A0N2 | P2.0 | 18 | TK2 | TRUE |  | 硬件复位引脚
MiAi-60A0N2 | P3.0 | 17 | PWM | TRUE |  | 通用双向I/O口
MiAi-60A0N2 | P3.0 | 17 | OSC_XI | TRUE |  | 通用双向I/O口
MiAi-60A0N2 | P3.0 | 17 | ADC8 | TRUE |  | 通用双向I/O口
MiAi-60A0N2 | P3.0 | 17 | CLK_IN | TRUE |  | 通用双向I/O口
MiAi-60A0N2 | P3.0 | 17 | INT0 | TRUE |  | 通用双向I/O口
MiAi-60A0N2 | P3.0 | 17 | TK1 | TRUE |  | 通用双向I/O口
MiAi-60A0N2 | P1.7 | 2 | PWM | TRUE |  | 通用双向I/O口
MiAi-60A0N2 | P1.7 | 2 | OSC_XO | TRUE |  | 通用双向I/O口
MiAi-60A0N2 | P1.7 | 2 | ADC9 | TRUE |  | 通用双向I/O口
MiAi-60A0N2 | P1.7 | 2 | INT1 | TRUE |  | 通用双向I/O口
MiAi-60A0N2 | P1.7 | 2 | TK_CAP | TRUE |  | 通用双向I/O口
MiAi-60A0N2 | P1.6 | 4 | PWM | TRUE |  | 通用双向I/O口
MiAi-60A0N2 | P1.6 | 4 | UART2_TX | TRUE |  | 通用双向I/O口
MiAi-60A0N2 | P1.6 | 4 | I2C_SDA | TRUE |  | 通用双向I/O口
MiAi-60A0N2 | P1.6 | 4 | ADC10 | TRUE |  | 通用双向I/O口
MiAi-60A0N2 | P1.6 | 4 | CODE_DET | TRUE |  | 通用双向I/O口
MiAi-60A0N2 | P1.6 | 4 | TK0 | TRUE |  | 通用双向I/O口
MiAi-60A0N2 | P1.5 | 6 | PWM | TRUE |  | 通用双向I/O口
MiAi-60A0N2 | P1.5 | 6 | SPI_SSB | TRUE |  | 通用双向I/O口
MiAi-60A0N2 | P1.5 | 6 | ADC11 | TRUE |  | 通用双向I/O口
MiAi-60A0N2 | P1.5 | 6 | TK16 | TRUE |  | 通用双向I/O口
MiAi-60A0N2 | P1.4 | 10 | I2C_SDA | TRUE |  | I2C数据口
MiAi-60A0N2 | P1.4 | 10 | FB | TRUE |  | I2C数据口
MiAi-60A0N2 | P1.4 | 10 | PWM6 | TRUE |  | I2C数据口
MiAi-60A0N2 | P1.4 | 10 | CODE_DET | TRUE |  | I2C数据口
MiAi-60A0N2 | P1.4 | 10 | TK15 | TRUE |  | I2C数据口
MiAi-60A0N2 | P1.4 | 10 | LED_D0 | TRUE |  | I2C数据口
MiAi-60A0N2 | P1.3 | 11 | I2C_SCL | TRUE |  | I2C时钟口
MiAi-60A0N2 | P1.3 | 11 | TK14 | TRUE |  | I2C时钟口
MiAi-60A0N2 | P1.3 | 11 | PWM7 | TRUE |  | I2C时钟口
MiAi-60A0N2 | P1.3 | 11 | LED_D1 | TRUE |  | I2C时钟口
MiAi-60A0N2 | P1.2 | 9 | PWM | TRUE |  | 通用双向IO口
MiAi-60A0N2 | P1.2 | 9 | ADC0 | TRUE |  | 通用双向IO口
MiAi-60A0N2 | P1.2 | 9 | ADC_VREF | TRUE |  | 通用双向IO口
MiAi-60A0N2 | P1.2 | 9 | T2CP0 | TRUE |  | 通用双向IO口
MiAi-60A0N2 | P1.2 | 9 | TK13 | TRUE |  | 通用双向IO口
MiAi-60A0N2 | P1.1 | 8 | PWM | TRUE |  | 通用双向IO口
MiAi-60A0N2 | P1.1 | 8 | ADC1 | TRUE |  | 通用双向IO口
MiAi-60A0N2 | P1.1 | 8 | CLO | TRUE |  | 通用双向IO口
MiAi-60A0N2 | P1.1 | 8 | T2EX | TRUE |  | 通用双向IO口
MiAi-60A0N2 | P1.1 | 8 | TK12 | TRUE |  | 通用双向IO口
MiAi-60A0N2 | P1.0 | 7 | PWM | TRUE |  | 通用双向IO口
MiAi-60A0N2 | P1.0 | 7 | SPI_SCK | TRUE |  | 通用双向IO口
MiAi-60A0N2 | P1.0 | 7 | T2 | TRUE |  | 通用双向IO口
MiAi-60A0N2 | P1.0 | 7 | TK11 | TRUE |  | 通用双向IO口
MiAi-60A0N2 | P0.0 | 12 | PWM | TRUE |  | 通用双向IO口
MiAi-60A0N2 | P0.0 | 12 | SPI_MOSI | TRUE |  | 通用双向IO口
MiAi-60A0N2 | P0.0 | 12 | T1 | TRUE |  | 通用双向IO口
MiAi-60A0N2 | P0.0 | 12 | TK10 | TRUE |  | 通用双向IO口
MiAi-60A0N2 | P0.1 | 13 | PWM | TRUE |  | 通用双向IO口
MiAi-60A0N2 | P0.1 | 13 | SPI_MISO | TRUE |  | 通用双向IO口
MiAi-60A0N2 | P0.1 | 13 | ADC2 | TRUE |  | 通用双向IO口
MiAi-60A0N2 | P0.1 | 13 | CODE_DET | TRUE |  | 通用双向IO口
MiAi-60A0N2 | P0.1 | 13 | AMP_B_OUT | TRUE |  | 通用双向IO口
MiAi-60A0N2 | P0.1 | 13 | TK9 | TRUE |  | 通用双向IO口
MiAi-60A0N2 | P0.2 | 14 | PWM | TRUE |  | 通用双向IO口
MiAi-60A0N2 | P0.2 | 14 | UART2_RX | TRUE |  | 通用双向IO口
MiAi-60A0N2 | P0.2 | 14 | I2C_SCL | TRUE |  | 通用双向IO口
MiAi-60A0N2 | P0.2 | 14 | TK8 | TRUE |  | 通用双向IO口
MiAi-60A0N2 | P0.3 | 15 | PWM | TRUE |  | 通用双向IO口
MiAi-60A0N2 | P0.3 | 15 | ADC3 | TRUE |  | 通用双向IO口
MiAi-60A0N2 | P0.3 | 15 | AMP_B_INP | TRUE |  | 通用双向IO口
MiAi-60A0N2 | P0.3 | 15 | TK7 | TRUE |  | 通用双向IO口
MiAi-60A0N2 | P0.4 | 16 | PWM | TRUE |  | 通用双向IO口
MiAi-60A0N2 | P0.4 | 16 | ADC4 | TRUE |  | 通用双向IO口
MiAi-60A0N2 | P0.4 | 16 | AMP_B_INN | TRUE |  | 通用双向IO口
MiAi-60A0N2 | P0.4 | 16 | TK6 | TRUE |  | 通用双向IO口
MJ60B1L2 | P6.7 | 5 | UART1_RX | TRUE |  | I2C 时钟传输端口
MJ60B1L2 | P6.7 | 5 | TK1 | TRUE |  | I2C 时钟传输端口
MJ60B1L2 | P6.7 | 5 | SCL | TRUE |  | I2C 时钟传输端口
MJ60B1L2 | P6.6 | 6 | UART1_TX | TRUE |  | I2C 数据传输端口
MJ60B1L2 | P6.6 | 6 | TK2 | TRUE |  | I2C 数据传输端口
MJ60B1L2 | P6.6 | 6 | SDA | TRUE |  | I2C 数据传输端口
MJ60B1L2 | P3.7 | 7 | I2C_SCL | TRUE |  | I2C 时钟传输端口
MJ60B1L2 | P3.7 | 7 | TK3 | TRUE |  | I2C 时钟传输端口
MJ60B1L2 | P3.6 | 8 | I2C_SDA | TRUE |  | I2C 数据传输端口
MJ60B1L2 | P3.6 | 8 | TK4 | TRUE |  | I2C 数据传输端口
MJ60B1L2 | P3.3 | 9 | TK5 | TRUE |  | 通用双向IO口
MJ60B1L2 | P3.3 | 9 | PWM6 | TRUE |  | 通用双向IO口
MJ60B1L2 | P3.2 | 10 | TK6 | TRUE |  | 通用双向IO口
MJ60B1L2 | P3.2 | 10 | PWM7 | TRUE |  | 通用双向IO口
MJ60B1L2 | P3.2 | 10 | ADC_REF | TRUE |  | 通用双向IO口
MJ60B1L2 | P4.5 | 11 | ADC_CH5 | TRUE |  | 通用双向IO口
MJ60B1L2 | P4.5 | 11 | TK9 | TRUE |  | 通用双向IO口
MJ60B1L2 | P4.4 | 12 | ADC_CH4 | TRUE |  | 通用双向IO口
MJ60B1L2 | P4.4 | 12 | TK10 | TRUE |  | 通用双向IO口
MJ60B1L2 | P4.3 | 13 | ADC_CH3 | TRUE |  | 通用双向IO口
MJ60B1L2 | P4.3 | 13 | TK11 | TRUE |  | 通用双向IO口
MJ60B1L2 | P4.2 | 14 | ADC_CH2 | TRUE |  | 通用双向IO口
MJ60B1L2 | P4.2 | 14 | TK12 | TRUE |  | 通用双向IO口
MJ60B1L2 | P4.1 | 15 | ADC_CH1 | TRUE |  | 通用双向IO口
MJ60B1L2 | P4.1 | 15 | TK13 | TRUE |  | 通用双向IO口
MJ60B1L2 | P4.0 | 16 | ADC_CH0 | TRUE |  | 通用双向IO口
MJ60B1L2 | P4.0 | 16 | TK14 | TRUE |  | 通用双向IO口
MJ60B1L2 | P5.7 | 17 | LED_SEG0 | TRUE |  | 通用双向IO口
MJ60B1L2 | P5.7 | 17 | LCD_SEG0 | TRUE |  | 通用双向IO口
MJ60B1L2 | P5.7 | 17 | TK_CAP | TRUE |  | 通用双向IO口
MJ60B1L2 | P5.0 | 18 | LED_SEG4 | TRUE |  | 通用双向IO口
MJ60B1L2 | P5.0 | 18 | SEG4 | TRUE |  | 通用双向IO口
MJ60B1L2 | P5.0 | 18 | TK18 | TRUE |  | 通用双向IO口
MJ60B1L2 | P5.0 | 18 | PWM0 | TRUE |  | 通用双向IO口
MJ60B1L2 | P5.1 | 19 | LED_SEG5 | TRUE |  | 通用双向IO口
MJ60B1L2 | P5.1 | 19 | SEG5 | TRUE |  | 通用双向IO口
MJ60B1L2 | P5.1 | 19 | TK19 | TRUE |  | 通用双向IO口
MJ60B1L2 | P5.1 | 19 | PWM1 | TRUE |  | 通用双向IO口
MJ60B1L2 | P5.2 | 20 | LED_SEG6 | TRUE |  | 通用双向IO口
MJ60B1L2 | P5.2 | 20 | SEG6 | TRUE |  | 通用双向IO口
MJ60B1L2 | P5.2 | 20 | TK20 | TRUE |  | 通用双向IO口
MJ60B1L2 | P5.2 | 20 | PWM2 | TRUE |  | 通用双向IO口
MJ60B1L2 | P6.0 | 21 | LED_SEG10 | TRUE |  | I2C_SCL端口
MJ60B1L2 | P6.0 | 21 | SEG10 | TRUE |  | I2C_SCL端口
MJ60B1L2 | P6.0 | 21 | UART2_RX | TRUE |  | I2C_SCL端口
MJ60B1L2 | P6.0 | 21 | SCL | TRUE |  | I2C_SCL端口
MJ60B1L2 | P6.1 | 22 | LED_SEG11 | TRUE |  | I2C_SDA端口
MJ60B1L2 | P6.1 | 22 | SEG11 | TRUE |  | I2C_SDA端口
MJ60B1L2 | P6.1 | 22 | UART2_TX | TRUE |  | I2C_SDA端口
MJ60B1L2 | P6.1 | 22 | SDA | TRUE |  | I2C_SDA端口
MJ60B1L2 | P6.2 | 23 | LED_SEG12 | TRUE |  | 通用双向IO口
MJ60B1L2 | P6.2 | 23 | SEG12 | TRUE |  | 通用双向IO口
MJ60B1L2 | P6.2 | 23 | SPI_MISO | TRUE |  | 通用双向IO口
MJ60B1L2 | P6.3 | 24 | LED_SEG13 | TRUE |  | 通用双向IO口
MJ60B1L2 | P6.3 | 24 | SEG13 | TRUE |  | 通用双向IO口
MJ60B1L2 | P6.3 | 24 | SPI_MOSI | TRUE |  | 通用双向IO口
MJ60B1L2 | P6.4 | 25 | LED_SEG14 | TRUE |  | 通用双向IO口
MJ60B1L2 | P6.4 | 25 | SEG14 | TRUE |  | 通用双向IO口
MJ60B1L2 | P6.4 | 25 | SPI_SCK | TRUE |  | 通用双向IO口
MJ60B1L2 | P6.5 | 26 | LED_SEG15 | TRUE |  | 通用双向IO口
MJ60B1L2 | P6.5 | 26 | SEG15 | TRUE |  | 通用双向IO口
MJ60B1L2 | P6.5 | 26 | SPI_SSB | TRUE |  | 通用双向IO口
MJ60B1L2 | P1.0 | 27 | T2 | TRUE |  | 通用双向IO口
MJ60B1L2 | P1.0 | 27 | LED_SEG16 | TRUE |  | 通用双向IO口
MJ60B1L2 | P1.0 | 27 | SEG16 | TRUE |  | 通用双向IO口
MJ60B1L2 | P1.1 | 28 | T2EX | TRUE |  | 通用双向IO口
MJ60B1L2 | P1.1 | 28 | LED_SEG17 | TRUE |  | 通用双向IO口
MJ60B1L2 | P1.1 | 28 | SEG17 | TRUE |  | 通用双向IO口
MJ60B1L2 | P1.2 | 29 | LED_SEG18 | TRUE |  | 通用双向IO口
MJ60B1L2 | P1.2 | 29 | SEG18 | TRUE |  | 通用双向IO口
MJ60B1L2 | P1.2 | 29 | T2CP | TRUE |  | 通用双向IO口
MJ60B1L2 | P1.3 | 30 | LED_SEG19 | TRUE |  | 通用双向IO口
MJ60B1L2 | P1.3 | 30 | SEG19 | TRUE |  | 通用双向IO口
MJ60B1L2 | P1.3 | 30 | OPBNIN | TRUE |  | 通用双向IO口
MJ60B1L2 | P1.6 | 31 | LED_SEG22 | TRUE |  | 通用双向IO口
MJ60B1L2 | P1.6 | 31 | SEG22 | TRUE |  | 通用双向IO口
MJ60B1L2 | P1.6 | 31 | OPBOUT | TRUE |  | 通用双向IO口
MJ60B1L2 | P1.7 | 32 | LED_SEG23 | TRUE |  | 通用双向IO口
MJ60B1L2 | P1.7 | 32 | SEG23 | TRUE |  | 通用双向IO口
MJ60B1L2 | P1.7 | 32 | OPBPIN | TRUE |  | 通用双向IO口
MJ60B1L2 | P2.7 | 33 | LED_SEG24 | TRUE |  | 通用双向IO口
MJ60B1L2 | P2.7 | 33 | SEG24 | TRUE |  | 通用双向IO口
MJ60B1L2 | P2.7 | 33 | CMP3N | TRUE |  | 通用双向IO口
MJ60B1L2 | P2.6 | 34 | LED_SEG25 | TRUE |  | 通用双向IO口
MJ60B1L2 | P2.6 | 34 | SEG25 | TRUE |  | 通用双向IO口
MJ60B1L2 | P2.6 | 34 | CMP3P | TRUE |  | 通用双向IO口
MJ60B1L2 | P2.5 | 35 | LED_SEG26 | TRUE |  | 通用双向IO口
MJ60B1L2 | P2.5 | 35 | SEG26 | TRUE |  | 通用双向IO口
MJ60B1L2 | P2.5 | 35 | CMP2N | TRUE |  | 通用双向IO口
MJ60B1L2 | P2.4 | 36 | LED_SEG27 | TRUE |  | 通用双向IO口
MJ60B1L2 | P2.4 | 36 | SEG27 | TRUE |  | 通用双向IO口
MJ60B1L2 | P2.4 | 36 | CMP2P | TRUE |  | 通用双向IO口
MJ60B1L2 | P2.3 | 37 | LED_SEG28 | TRUE |  | 通用双向IO口
MJ60B1L2 | P2.3 | 37 | SEG28 | TRUE |  | 通用双向IO口
MJ60B1L2 | P2.3 | 37 | CMP1N | TRUE |  | 通用双向IO口
MJ60B1L2 | P2.2 | 38 | LED_SEG29 | TRUE |  | 通用双向IO口
MJ60B1L2 | P2.2 | 38 | SEG29 | TRUE |  | 通用双向IO口
MJ60B1L2 | P2.2 | 38 | CMP1P | TRUE |  | 通用双向IO口
MJ60B1L2 | P2.1 | 39 | LED_SEG30 | TRUE |  | 通用双向IO口
MJ60B1L2 | P2.1 | 39 | SEG30 | TRUE |  | 通用双向IO口
MJ60B1L2 | P2.1 | 39 | CMPON | TRUE |  | 通用双向IO口
MJ60B1L2 | P2.0 | 40 | LED_SEG31 | TRUE |  | 通用双向IO口
MJ60B1L2 | P2.0 | 40 | SEG31 | TRUE |  | 通用双向IO口
MJ60B1L2 | P2.0 | 40 | CMPOP | TRUE |  | 通用双向IO口
MJ60B1L2 | P0.4 | 41 | LED_COM4 | TRUE |  | 通用双向IO口
MJ60B1L2 | P0.4 | 41 | COM4 | TRUE |  | 通用双向IO口
MJ60B1L2 | P0.4 | 41 | SEG35 | TRUE |  | 通用双向IO口
MJ60B1L2 | P0.3 | 42 | LED_COM3 | TRUE |  | 通用双向IO口
MJ60B1L2 | P0.3 | 42 | COM3 | TRUE |  | 通用双向IO口
MJ60B1L2 | P0.2 | 43 | LED_COM2 | TRUE |  | 通用双向IO口
MJ60B1L2 | P0.2 | 43 | COM2 | TRUE |  | 通用双向IO口
MJ60B1L2 | P0.1 | 44 | LED_COM1 | TRUE |  | 通用双向IO口
MJ60B1L2 | P0.1 | 44 | COM1 | TRUE |  | 通用双向IO口
MJ60B1L2 | P0.0 | 45 | LED_COM0 | TRUE |  | 通用双向IO口
MJ60B1L2 | P0.0 | 45 | COM0 | TRUE |  | 通用双向IO口
MJ60B1L2 | P3.1 | 46 | UARTO_RX | TRUE |  | I2C 时钟传输端口
MJ60B1L2 | P3.1 | 46 | SCL | TRUE |  | I2C 时钟传输端口
MJ60B1L2 | P3.0 | 47 | UARTO_TX | TRUE |  | I2C 数据传输端口
MJ60B1L2 | P3.0 | 47 | SDA | TRUE |  | I2C 数据传输端口
MJ60B2L2 | P6.7 | 5 | UART1_RX | TRUE |  | I2C 时钟传输端口
MJ60B2L2 | P6.7 | 5 | TK1 | TRUE |  | I2C 时钟传输端口
MJ60B2L2 | P6.7 | 5 | SCL | TRUE |  | I2C 时钟传输端口
MJ60B2L2 | P6.6 | 6 | UART1_TX | TRUE |  | I2C 数据传输端口
MJ60B2L2 | P6.6 | 6 | TK2 | TRUE |  | I2C 数据传输端口
MJ60B2L2 | P6.6 | 6 | SDA | TRUE |  | I2C 数据传输端口
MJ60B2L2 | P3.7 | 7 | I2C_SCL | TRUE |  | I2C 时钟传输端口
MJ60B2L2 | P3.7 | 7 | TK3 | TRUE |  | I2C 时钟传输端口
MJ60B2L2 | P3.6 | 8 | I2C_SDA | TRUE |  | I2C 数据传输端口
MJ60B2L2 | P3.6 | 8 | TK4 | TRUE |  | I2C 数据传输端口
MJ60B2L2 | P3.3 | 9 | TK5 | TRUE |  | 通用双向IO口
MJ60B2L2 | P3.3 | 9 | PWM6 | TRUE |  | 通用双向IO口
MJ60B2L2 | P3.2 | 10 | TK6 | TRUE |  | 通用双向IO口
MJ60B2L2 | P3.2 | 10 | PWM7 | TRUE |  | 通用双向IO口
MJ60B2L2 | P3.2 | 10 | ADC_REF | TRUE |  | 通用双向IO口
MJ60B2L2 | P4.5 | 11 | ADC_CH5 | TRUE |  | 通用双向IO口
MJ60B2L2 | P4.5 | 11 | TK9 | TRUE |  | 通用双向IO口
MJ60B2L2 | P4.4 | 12 | ADC_CH4 | TRUE |  | 通用双向IO口
MJ60B2L2 | P4.4 | 12 | TK10 | TRUE |  | 通用双向IO口
MJ60B2L2 | P4.3 | 13 | ADC_CH3 | TRUE |  | 通用双向IO口
MJ60B2L2 | P4.3 | 13 | TK11 | TRUE |  | 通用双向IO口
MJ60B2L2 | P4.2 | 14 | ADC_CH2 | TRUE |  | 通用双向IO口
MJ60B2L2 | P4.2 | 14 | TK12 | TRUE |  | 通用双向IO口
MJ60B2L2 | P4.1 | 15 | ADC_CH1 | TRUE |  | 通用双向IO口
MJ60B2L2 | P4.1 | 15 | TK13 | TRUE |  | 通用双向IO口
MJ60B2L2 | P4.0 | 16 | ADC_CH0 | TRUE |  | 通用双向IO口
MJ60B2L2 | P4.0 | 16 | TK14 | TRUE |  | 通用双向IO口
MJ60B2L2 | P5.7 | 17 | LED_SEG0 | TRUE |  | 通用双向IO口
MJ60B2L2 | P5.7 | 17 | LCD_SEG0 | TRUE |  | 通用双向IO口
MJ60B2L2 | P5.7 | 17 | TK_CAP | TRUE |  | 通用双向IO口
MJ60B2L2 | P5.0 | 18 | LED_SEG4 | TRUE |  | 通用双向IO口
MJ60B2L2 | P5.0 | 18 | SEG4 | TRUE |  | 通用双向IO口
MJ60B2L2 | P5.0 | 18 | TK18 | TRUE |  | 通用双向IO口
MJ60B2L2 | P5.0 | 18 | PWM0 | TRUE |  | 通用双向IO口
MJ60B2L2 | P5.1 | 19 | LED_SEG5 | TRUE |  | 通用双向IO口
MJ60B2L2 | P5.1 | 19 | SEG5 | TRUE |  | 通用双向IO口
MJ60B2L2 | P5.1 | 19 | TK19 | TRUE |  | 通用双向IO口
MJ60B2L2 | P5.1 | 19 | PWM1 | TRUE |  | 通用双向IO口
MJ60B2L2 | P5.2 | 20 | LED_SEG6 | TRUE |  | 通用双向IO口
MJ60B2L2 | P5.2 | 20 | SEG6 | TRUE |  | 通用双向IO口
MJ60B2L2 | P5.2 | 20 | TK20 | TRUE |  | 通用双向IO口
MJ60B2L2 | P5.2 | 20 | PWM2 | TRUE |  | 通用双向IO口
MJ60B2L2 | P6.0 | 21 | LED_SEG10 | TRUE |  | I2C_SCL端口
MJ60B2L2 | P6.0 | 21 | SEG10 | TRUE |  | I2C_SCL端口
MJ60B2L2 | P6.0 | 21 | UART2_RX | TRUE |  | I2C_SCL端口
MJ60B2L2 | P6.0 | 21 | SCL | TRUE |  | I2C_SCL端口
MJ60B2L2 | P6.1 | 22 | LED_SEG11 | TRUE |  | I2C_SDA端口
MJ60B2L2 | P6.1 | 22 | SEG11 | TRUE |  | I2C_SDA端口
MJ60B2L2 | P6.1 | 22 | UART2_TX | TRUE |  | I2C_SDA端口
MJ60B2L2 | P6.1 | 22 | SDA | TRUE |  | I2C_SDA端口
MJ60B2L2 | P6.2 | 23 | LED_SEG12 | TRUE |  | 通用双向IO口
MJ60B2L2 | P6.2 | 23 | SEG12 | TRUE |  | 通用双向IO口
MJ60B2L2 | P6.2 | 23 | SPI_MISO | TRUE |  | 通用双向IO口
MJ60B2L2 | P6.3 | 24 | LED_SEG13 | TRUE |  | 通用双向IO口
MJ60B2L2 | P6.3 | 24 | SEG13 | TRUE |  | 通用双向IO口
MJ60B2L2 | P6.3 | 24 | SPI_MOSI | TRUE |  | 通用双向IO口
MJ60B2L2 | P6.4 | 25 | LED_SEG14 | TRUE |  | 通用双向IO口
MJ60B2L2 | P6.4 | 25 | SEG14 | TRUE |  | 通用双向IO口
MJ60B2L2 | P6.4 | 25 | SPI_SCK | TRUE |  | 通用双向IO口
MJ60B2L2 | P6.5 | 26 | LED_SEG15 | TRUE |  | 通用双向IO口
MJ60B2L2 | P6.5 | 26 | SEG15 | TRUE |  | 通用双向IO口
MJ60B2L2 | P6.5 | 26 | SPI_SSB | TRUE |  | 通用双向IO口
MJ60B2L2 | P1.0 | 27 | T2 | TRUE |  | 通用双向IO口
MJ60B2L2 | P1.0 | 27 | LED_SEG16 | TRUE |  | 通用双向IO口
MJ60B2L2 | P1.0 | 27 | SEG16 | TRUE |  | 通用双向IO口
MJ60B2L2 | P1.1 | 28 | T2EX | TRUE |  | 通用双向IO口
MJ60B2L2 | P1.1 | 28 | LED_SEG17 | TRUE |  | 通用双向IO口
MJ60B2L2 | P1.1 | 28 | SEG17 | TRUE |  | 通用双向IO口
MJ60B2L2 | P1.2 | 29 | LED_SEG18 | TRUE |  | 通用双向IO口
MJ60B2L2 | P1.2 | 29 | SEG18 | TRUE |  | 通用双向IO口
MJ60B2L2 | P1.2 | 29 | T2CP | TRUE |  | 通用双向IO口
MJ60B2L2 | P1.3 | 30 | LED_SEG19 | TRUE |  | 通用双向IO口
MJ60B2L2 | P1.3 | 30 | SEG19 | TRUE |  | 通用双向IO口
MJ60B2L2 | P1.3 | 30 | OPBNIN | TRUE |  | 通用双向IO口
MJ60B2L2 | P1.6 | 31 | LED_SEG22 | TRUE |  | 通用双向IO口
MJ60B2L2 | P1.6 | 31 | SEG22 | TRUE |  | 通用双向IO口
MJ60B2L2 | P1.6 | 31 | OPBOUT | TRUE |  | 通用双向IO口
MJ60B2L2 | P1.7 | 32 | LED_SEG23 | TRUE |  | 通用双向IO口
MJ60B2L2 | P1.7 | 32 | SEG23 | TRUE |  | 通用双向IO口
MJ60B2L2 | P1.7 | 32 | OPBPIN | TRUE |  | 通用双向IO口
MJ60B2L2 | P2.7 | 33 | LED_SEG24 | TRUE |  | 通用双向IO口
MJ60B2L2 | P2.7 | 33 | SEG24 | TRUE |  | 通用双向IO口
MJ60B2L2 | P2.7 | 33 | CMP3N | TRUE |  | 通用双向IO口
MJ60B2L2 | P2.6 | 34 | LED_SEG25 | TRUE |  | 通用双向IO口
MJ60B2L2 | P2.6 | 34 | SEG25 | TRUE |  | 通用双向IO口
MJ60B2L2 | P2.6 | 34 | CMP3P | TRUE |  | 通用双向IO口
MJ60B2L2 | P2.5 | 35 | LED_SEG26 | TRUE |  | 通用双向IO口
MJ60B2L2 | P2.5 | 35 | SEG26 | TRUE |  | 通用双向IO口
MJ60B2L2 | P2.5 | 35 | CMP2N | TRUE |  | 通用双向IO口
MJ60B2L2 | P2.4 | 36 | LED_SEG27 | TRUE |  | 通用双向IO口
MJ60B2L2 | P2.4 | 36 | SEG27 | TRUE |  | 通用双向IO口
MJ60B2L2 | P2.4 | 36 | CMP2P | TRUE |  | 通用双向IO口
MJ60B2L2 | P2.3 | 37 | LED_SEG28 | TRUE |  | 通用双向IO口
MJ60B2L2 | P2.3 | 37 | SEG28 | TRUE |  | 通用双向IO口
MJ60B2L2 | P2.3 | 37 | CMP1N | TRUE |  | 通用双向IO口
MJ60B2L2 | P2.2 | 38 | LED_SEG29 | TRUE |  | 通用双向IO口
MJ60B2L2 | P2.2 | 38 | SEG29 | TRUE |  | 通用双向IO口
MJ60B2L2 | P2.2 | 38 | CMP1P | TRUE |  | 通用双向IO口
MJ60B2L2 | P2.1 | 39 | LED_SEG30 | TRUE |  | 通用双向IO口
MJ60B2L2 | P2.1 | 39 | SEG30 | TRUE |  | 通用双向IO口
MJ60B2L2 | P2.1 | 39 | CMPON | TRUE |  | 通用双向IO口
MJ60B2L2 | P2.0 | 40 | LED_SEG31 | TRUE |  | 通用双向IO口
MJ60B2L2 | P2.0 | 40 | SEG31 | TRUE |  | 通用双向IO口
MJ60B2L2 | P2.0 | 40 | CMPOP | TRUE |  | 通用双向IO口
MJ60B2L2 | P0.4 | 41 | LED_COM4 | TRUE |  | 通用双向IO口
MJ60B2L2 | P0.4 | 41 | COM4 | TRUE |  | 通用双向IO口
MJ60B2L2 | P0.4 | 41 | SEG35 | TRUE |  | 通用双向IO口
MJ60B2L2 | P0.3 | 42 | LED_COM3 | TRUE |  | 通用双向IO口
MJ60B2L2 | P0.3 | 42 | COM3 | TRUE |  | 通用双向IO口
MJ60B2L2 | P0.2 | 43 | LED_COM2 | TRUE |  | 通用双向IO口
MJ60B2L2 | P0.2 | 43 | COM2 | TRUE |  | 通用双向IO口
MJ60B2L2 | P0.1 | 44 | LED_COM1 | TRUE |  | 通用双向IO口
MJ60B2L2 | P0.1 | 44 | COM1 | TRUE |  | 通用双向IO口
MJ60B2L2 | P0.0 | 45 | LED_COM0 | TRUE |  | 通用双向IO口
MJ60B2L2 | P0.0 | 45 | COM0 | TRUE |  | 通用双向IO口
MJ60B2L2 | P3.1 | 46 | UARTO_RX | TRUE |  | I2C 时钟传输端口
MJ60B2L2 | P3.1 | 46 | SCL | TRUE |  | I2C 时钟传输端口
MJ60B2L2 | P3.0 | 47 | UARTO_TX | TRUE |  | I2C 数据传输端口
MJ60B2L2 | P3.0 | 47 | SDA | TRUE |  | I2C 数据传输端口
MJ60B3L2 | P6.7 | 5 | UART1_RX | TRUE |  | I2C 时钟传输端口
MJ60B3L2 | P6.7 | 5 | TK1 | TRUE |  | I2C 时钟传输端口
MJ60B3L2 | P6.7 | 5 | SCL | TRUE |  | I2C 时钟传输端口
MJ60B3L2 | P6.6 | 6 | UART1_TX | TRUE |  | I2C 数据传输端口
MJ60B3L2 | P6.6 | 6 | TK2 | TRUE |  | I2C 数据传输端口
MJ60B3L2 | P6.6 | 6 | SDA | TRUE |  | I2C 数据传输端口
MJ60B3L2 | P3.7 | 7 | I2C_SCL | TRUE |  | I2C 时钟传输端口
MJ60B3L2 | P3.7 | 7 | TK3 | TRUE |  | I2C 时钟传输端口
MJ60B3L2 | P3.6 | 8 | I2C_SDA | TRUE |  | I2C 数据传输端口
MJ60B3L2 | P3.6 | 8 | TK4 | TRUE |  | I2C 数据传输端口
MJ60B3L2 | P3.3 | 9 | TK5 | TRUE |  | 通用双向IO口
MJ60B3L2 | P3.3 | 9 | PWM6 | TRUE |  | 通用双向IO口
MJ60B3L2 | P3.2 | 10 | TK6 | TRUE |  | 通用双向IO口
MJ60B3L2 | P3.2 | 10 | PWM7 | TRUE |  | 通用双向IO口
MJ60B3L2 | P3.2 | 10 | ADC_REF | TRUE |  | 通用双向IO口
MJ60B3L2 | P4.5 | 11 | ADC_CH5 | TRUE |  | 通用双向IO口
MJ60B3L2 | P4.5 | 11 | TK9 | TRUE |  | 通用双向IO口
MJ60B3L2 | P4.4 | 12 | ADC_CH4 | TRUE |  | 通用双向IO口
MJ60B3L2 | P4.4 | 12 | TK10 | TRUE |  | 通用双向IO口
MJ60B3L2 | P4.3 | 13 | ADC_CH3 | TRUE |  | 通用双向IO口
MJ60B3L2 | P4.3 | 13 | TK11 | TRUE |  | 通用双向IO口
MJ60B3L2 | P4.2 | 14 | ADC_CH2 | TRUE |  | 通用双向IO口
MJ60B3L2 | P4.2 | 14 | TK12 | TRUE |  | 通用双向IO口
MJ60B3L2 | P4.1 | 15 | ADC_CH1 | TRUE |  | 通用双向IO口
MJ60B3L2 | P4.1 | 15 | TK13 | TRUE |  | 通用双向IO口
MJ60B3L2 | P4.0 | 16 | ADC_CH0 | TRUE |  | 通用双向IO口
MJ60B3L2 | P4.0 | 16 | TK14 | TRUE |  | 通用双向IO口
MJ60B3L2 | P5.7 | 17 | LED_SEG0 | TRUE |  | 通用双向IO口
MJ60B3L2 | P5.7 | 17 | LCD_SEG0 | TRUE |  | 通用双向IO口
MJ60B3L2 | P5.7 | 17 | TK_CAP | TRUE |  | 通用双向IO口
MJ60B3L2 | P5.0 | 18 | LED_SEG4 | TRUE |  | 通用双向IO口
MJ60B3L2 | P5.0 | 18 | SEG4 | TRUE |  | 通用双向IO口
MJ60B3L2 | P5.0 | 18 | TK18 | TRUE |  | 通用双向IO口
MJ60B3L2 | P5.0 | 18 | PWM0 | TRUE |  | 通用双向IO口
MJ60B3L2 | P5.1 | 19 | LED_SEG5 | TRUE |  | 通用双向IO口
MJ60B3L2 | P5.1 | 19 | SEG5 | TRUE |  | 通用双向IO口
MJ60B3L2 | P5.1 | 19 | TK19 | TRUE |  | 通用双向IO口
MJ60B3L2 | P5.1 | 19 | PWM1 | TRUE |  | 通用双向IO口
MJ60B3L2 | P5.2 | 20 | LED_SEG6 | TRUE |  | 通用双向IO口
MJ60B3L2 | P5.2 | 20 | SEG6 | TRUE |  | 通用双向IO口
MJ60B3L2 | P5.2 | 20 | TK20 | TRUE |  | 通用双向IO口
MJ60B3L2 | P5.2 | 20 | PWM2 | TRUE |  | 通用双向IO口
MJ60B3L2 | P6.0 | 21 | LED_SEG10 | TRUE |  | I2C_SCL端口
MJ60B3L2 | P6.0 | 21 | SEG10 | TRUE |  | I2C_SCL端口
MJ60B3L2 | P6.0 | 21 | UART2_RX | TRUE |  | I2C_SCL端口
MJ60B3L2 | P6.0 | 21 | SCL | TRUE |  | I2C_SCL端口
MJ60B3L2 | P6.1 | 22 | LED_SEG11 | TRUE |  | I2C_SDA端口
MJ60B3L2 | P6.1 | 22 | SEG11 | TRUE |  | I2C_SDA端口
MJ60B3L2 | P6.1 | 22 | UART2_TX | TRUE |  | I2C_SDA端口
MJ60B3L2 | P6.1 | 22 | SDA | TRUE |  | I2C_SDA端口
MJ60B3L2 | P6.2 | 23 | LED_SEG12 | TRUE |  | 通用双向IO口
MJ60B3L2 | P6.2 | 23 | SEG12 | TRUE |  | 通用双向IO口
MJ60B3L2 | P6.2 | 23 | SPI_MISO | TRUE |  | 通用双向IO口
MJ60B3L2 | P6.3 | 24 | LED_SEG13 | TRUE |  | 通用双向IO口
MJ60B3L2 | P6.3 | 24 | SEG13 | TRUE |  | 通用双向IO口
MJ60B3L2 | P6.3 | 24 | SPI_MOSI | TRUE |  | 通用双向IO口
MJ60B3L2 | P6.4 | 25 | LED_SEG14 | TRUE |  | 通用双向IO口
MJ60B3L2 | P6.4 | 25 | SEG14 | TRUE |  | 通用双向IO口
MJ60B3L2 | P6.4 | 25 | SPI_SCK | TRUE |  | 通用双向IO口
MJ60B3L2 | P6.5 | 26 | LED_SEG15 | TRUE |  | 通用双向IO口
MJ60B3L2 | P6.5 | 26 | SEG15 | TRUE |  | 通用双向IO口
MJ60B3L2 | P6.5 | 26 | SPI_SSB | TRUE |  | 通用双向IO口
MJ60B3L2 | P1.0 | 27 | T2 | TRUE |  | 通用双向IO口
MJ60B3L2 | P1.0 | 27 | LED_SEG16 | TRUE |  | 通用双向IO口
MJ60B3L2 | P1.0 | 27 | SEG16 | TRUE |  | 通用双向IO口
MJ60B3L2 | P1.1 | 28 | T2EX | TRUE |  | 通用双向IO口
MJ60B3L2 | P1.1 | 28 | LED_SEG17 | TRUE |  | 通用双向IO口
MJ60B3L2 | P1.1 | 28 | SEG17 | TRUE |  | 通用双向IO口
MJ60B3L2 | P1.2 | 29 | LED_SEG18 | TRUE |  | 通用双向IO口
MJ60B3L2 | P1.2 | 29 | SEG18 | TRUE |  | 通用双向IO口
MJ60B3L2 | P1.2 | 29 | T2CP | TRUE |  | 通用双向IO口
MJ60B3L2 | P1.3 | 30 | LED_SEG19 | TRUE |  | 通用双向IO口
MJ60B3L2 | P1.3 | 30 | SEG19 | TRUE |  | 通用双向IO口
MJ60B3L2 | P1.3 | 30 | OPBNIN | TRUE |  | 通用双向IO口
MJ60B3L2 | P1.6 | 31 | LED_SEG22 | TRUE |  | 通用双向IO口
MJ60B3L2 | P1.6 | 31 | SEG22 | TRUE |  | 通用双向IO口
MJ60B3L2 | P1.6 | 31 | OPBOUT | TRUE |  | 通用双向IO口
MJ60B3L2 | P1.7 | 32 | LED_SEG23 | TRUE |  | 通用双向IO口
MJ60B3L2 | P1.7 | 32 | SEG23 | TRUE |  | 通用双向IO口
MJ60B3L2 | P1.7 | 32 | OPBPIN | TRUE |  | 通用双向IO口
MJ60B3L2 | P2.7 | 33 | LED_SEG24 | TRUE |  | 通用双向IO口
MJ60B3L2 | P2.7 | 33 | SEG24 | TRUE |  | 通用双向IO口
MJ60B3L2 | P2.7 | 33 | CMP3N | TRUE |  | 通用双向IO口
MJ60B3L2 | P2.6 | 34 | LED_SEG25 | TRUE |  | 通用双向IO口
MJ60B3L2 | P2.6 | 34 | SEG25 | TRUE |  | 通用双向IO口
MJ60B3L2 | P2.6 | 34 | CMP3P | TRUE |  | 通用双向IO口
MJ60B3L2 | P2.5 | 35 | LED_SEG26 | TRUE |  | 通用双向IO口
MJ60B3L2 | P2.5 | 35 | SEG26 | TRUE |  | 通用双向IO口
MJ60B3L2 | P2.5 | 35 | CMP2N | TRUE |  | 通用双向IO口
MJ60B3L2 | P2.4 | 36 | LED_SEG27 | TRUE |  | 通用双向IO口
MJ60B3L2 | P2.4 | 36 | SEG27 | TRUE |  | 通用双向IO口
MJ60B3L2 | P2.4 | 36 | CMP2P | TRUE |  | 通用双向IO口
MJ60B3L2 | P2.3 | 37 | LED_SEG28 | TRUE |  | 通用双向IO口
MJ60B3L2 | P2.3 | 37 | SEG28 | TRUE |  | 通用双向IO口
MJ60B3L2 | P2.3 | 37 | CMP1N | TRUE |  | 通用双向IO口
MJ60B3L2 | P2.2 | 38 | LED_SEG29 | TRUE |  | 通用双向IO口
MJ60B3L2 | P2.2 | 38 | SEG29 | TRUE |  | 通用双向IO口
MJ60B3L2 | P2.2 | 38 | CMP1P | TRUE |  | 通用双向IO口
MJ60B3L2 | P2.1 | 39 | LED_SEG30 | TRUE |  | 通用双向IO口
MJ60B3L2 | P2.1 | 39 | SEG30 | TRUE |  | 通用双向IO口
MJ60B3L2 | P2.1 | 39 | CMPON | TRUE |  | 通用双向IO口
MJ60B3L2 | P2.0 | 40 | LED_SEG31 | TRUE |  | 通用双向IO口
MJ60B3L2 | P2.0 | 40 | SEG31 | TRUE |  | 通用双向IO口
MJ60B3L2 | P2.0 | 40 | CMPOP | TRUE |  | 通用双向IO口
MJ60B3L2 | P0.4 | 41 | LED_COM4 | TRUE |  | 通用双向IO口
MJ60B3L2 | P0.4 | 41 | COM4 | TRUE |  | 通用双向IO口
MJ60B3L2 | P0.4 | 41 | SEG35 | TRUE |  | 通用双向IO口
MJ60B3L2 | P0.3 | 42 | LED_COM3 | TRUE |  | 通用双向IO口
MJ60B3L2 | P0.3 | 42 | COM3 | TRUE |  | 通用双向IO口
MJ60B3L2 | P0.2 | 43 | LED_COM2 | TRUE |  | 通用双向IO口
MJ60B3L2 | P0.2 | 43 | COM2 | TRUE |  | 通用双向IO口
MJ60B3L2 | P0.1 | 44 | LED_COM1 | TRUE |  | 通用双向IO口
MJ60B3L2 | P0.1 | 44 | COM1 | TRUE |  | 通用双向IO口
MJ60B3L2 | P0.0 | 45 | LED_COM0 | TRUE |  | 通用双向IO口
MJ60B3L2 | P0.0 | 45 | COM0 | TRUE |  | 通用双向IO口
MJ60B3L2 | P3.1 | 46 | UARTO_RX | TRUE |  | I2C 时钟传输端口
MJ60B3L2 | P3.1 | 46 | SCL | TRUE |  | I2C 时钟传输端口
MJ60B3L2 | P3.0 | 47 | UARTO_TX | TRUE |  | I2C 数据传输端口
MJ60B3L2 | P3.0 | 47 | SDA | TRUE |  | I2C 数据传输端口
MJ60B1L3 | P7.0 | 7 | SAMPLE | TRUE |  | 通用双向IO口
MJ60B1L3 | P7.0 | 7 | TK0 | TRUE |  | 通用双向IO口
MJ60B1L3 | P6.7 | 8 | UART1_RX | TRUE |  | I2C 时钟传输端口
MJ60B1L3 | P6.7 | 8 | TK1 | TRUE |  | I2C 时钟传输端口
MJ60B1L3 | P6.7 | 8 | SCL | TRUE |  | I2C 时钟传输端口
MJ60B1L3 | P6.6 | 9 | UART1_TX | TRUE |  | I2C 数据传输端口
MJ60B1L3 | P6.6 | 9 | TK2 | TRUE |  | I2C 数据传输端口
MJ60B1L3 | P6.6 | 9 | SDA | TRUE |  | I2C 数据传输端口
MJ60B1L3 | P3.7 | 10 | I2C_SCL | TRUE |  | I2C 时钟传输端口
MJ60B1L3 | P3.7 | 10 | TK3 | TRUE |  | I2C 时钟传输端口
MJ60B1L3 | P3.6 | 11 | I2C_SDA | TRUE |  | I2C 数据传输端口
MJ60B1L3 | P3.6 | 11 | TK4 | TRUE |  | I2C 数据传输端口
MJ60B1L3 | P3.3 | 12 | TK5 | TRUE |  | 通用双向IO口
MJ60B1L3 | P3.3 | 12 | PWM6 | TRUE |  | 通用双向IO口
MJ60B1L3 | P3.2 | 13 | TK6 | TRUE |  | 通用双向IO口
MJ60B1L3 | P3.2 | 13 | PWM7 | TRUE |  | 通用双向IO口
MJ60B1L3 | P3.2 | 13 | ADC_REF | TRUE |  | 通用双向IO口
MJ60B1L3 | P4.7 | 14 | ADC_CH7 | TRUE |  | 通用双向IO口
MJ60B1L3 | P4.7 | 14 | TK7 | TRUE |  | 通用双向IO口
MJ60B1L3 | P4.6 | 15 | ADC_CH6 | TRUE |  | 通用双向IO口
MJ60B1L3 | P4.6 | 15 | TK8 | TRUE |  | 通用双向IO口
MJ60B1L3 | P4.5 | 16 | ADC_CH5 | TRUE |  | 通用双向IO口
MJ60B1L3 | P4.5 | 16 | TK9 | TRUE |  | 通用双向IO口
MJ60B1L3 | P4.4 | 17 | ADC_CH4 | TRUE |  | 通用双向IO口
MJ60B1L3 | P4.4 | 17 | TK10 | TRUE |  | 通用双向IO口
MJ60B1L3 | P4.3 | 18 | ADC_CH3 | TRUE |  | 通用双向IO口
MJ60B1L3 | P4.3 | 18 | TK11 | TRUE |  | 通用双向IO口
MJ60B1L3 | P4.2 | 19 | ADC_CH2 | TRUE |  | 通用双向IO口
MJ60B1L3 | P4.2 | 19 | TK12 | TRUE |  | 通用双向IO口
MJ60B1L3 | P4.1 | 20 | ADC_CH1 | TRUE |  | 通用双向IO口
MJ60B1L3 | P4.1 | 20 | TK13 | TRUE |  | 通用双向IO口
MJ60B1L3 | P4.0 | 21 | ADC_CH0 | TRUE |  | 通用双向IO口
MJ60B1L3 | P4.0 | 21 | TK14 | TRUE |  | 通用双向IO口
MJ60B1L3 | P5.7 | 22 | LED_SEG0 | TRUE |  | 通用双向IO口
MJ60B1L3 | P5.7 | 22 | LCD_SEG0 | TRUE |  | 通用双向IO口
MJ60B1L3 | P5.7 | 22 | TK_CAP | TRUE |  | 通用双向IO口
MJ60B1L3 | P3.4 | 23 | T0 | TRUE |  | 通用双向IO口
MJ60B1L3 | P3.4 | 23 | LED_SEG1 | TRUE |  | 通用双向IO口
MJ60B1L3 | P3.4 | 23 | SEG1 | TRUE |  | 通用双向IO口
MJ60B1L3 | P3.4 | 23 | TK15 | TRUE |  | 通用双向IO口
MJ60B1L3 | P3.4 | 23 | OPAOUT | TRUE |  | 通用双向IO口
MJ60B1L3 | P3.5 | 24 | T1 | TRUE |  | 通用双向IO口
MJ60B1L3 | P3.5 | 24 | LED_SEG2 | TRUE |  | 通用双向IO口
MJ60B1L3 | P3.5 | 24 | SEG2 | TRUE |  | 通用双向IO口
MJ60B1L3 | P3.5 | 24 | TK16 | TRUE |  | 通用双向IO口
MJ60B1L3 | P3.5 | 24 | OPAIN | TRUE |  | 通用双向IO口
MJ60B1L3 | P5.6 | 25 | LED_SEG3 | TRUE |  | 通用双向IO口
MJ60B1L3 | P5.6 | 25 | SEG3 | TRUE |  | 通用双向IO口
MJ60B1L3 | P5.6 | 25 | TK17 | TRUE |  | 通用双向IO口
MJ60B1L3 | P5.6 | 25 | FTPIN | TRUE |  | 通用双向IO口
MJ60B1L3 | P5.0 | 26 | LED_SEG4 | TRUE |  | 通用双向IO口
MJ60B1L3 | P5.0 | 26 | SEG4 | TRUE |  | 通用双向IO口
MJ60B1L3 | P5.0 | 26 | TK18 | TRUE |  | 通用双向IO口
MJ60B1L3 | P5.0 | 26 | PWM0 | TRUE |  | 通用双向IO口
MJ60B1L3 | P5.1 | 27 | LED_SEG5 | TRUE |  | 通用双向IO口
MJ60B1L3 | P5.1 | 27 | SEG5 | TRUE |  | 通用双向IO口
MJ60B1L3 | P5.1 | 27 | TK19 | TRUE |  | 通用双向IO口
MJ60B1L3 | P5.1 | 27 | PWM1 | TRUE |  | 通用双向IO口
MJ60B1L3 | P5.2 | 28 | LED_SEG6 | TRUE |  | 通用双向IO口
MJ60B1L3 | P5.2 | 28 | SEG6 | TRUE |  | 通用双向IO口
MJ60B1L3 | P5.2 | 28 | TK20 | TRUE |  | 通用双向IO口
MJ60B1L3 | P5.2 | 28 | PWM2 | TRUE |  | 通用双向IO口
MJ60B1L3 | P5.3 | 29 | LED_SEG7 | TRUE |  | 通用双向IO口
MJ60B1L3 | P5.3 | 29 | SEG7 | TRUE |  | 通用双向IO口
MJ60B1L3 | P5.3 | 29 | TK21 | TRUE |  | 通用双向IO口
MJ60B1L3 | P5.3 | 29 | PWM3 | TRUE |  | 通用双向IO口
MJ60B1L3 | P5.4 | 30 | LED_SEG8 | TRUE |  | 通用双向IO口
MJ60B1L3 | P5.4 | 30 | SEG8 | TRUE |  | 通用双向IO口
MJ60B1L3 | P5.4 | 30 | TK22 | TRUE |  | 通用双向IO口
MJ60B1L3 | P5.4 | 30 | PWM4 | TRUE |  | 通用双向IO口
MJ60B1L3 | P5.5 | 31 | LED_SEG9 | TRUE |  | 通用双向IO口
MJ60B1L3 | P5.5 | 31 | SEG9 | TRUE |  | 通用双向IO口
MJ60B1L3 | P5.5 | 31 | TK23 | TRUE |  | 通用双向IO口
MJ60B1L3 | P5.5 | 31 | PWM5 | TRUE |  | 通用双向IO口
MJ60B1L3 | P6.0 | 32 | LED_SEG10 | TRUE |  | I2C_SCL端口
MJ60B1L3 | P6.0 | 32 | SEG10 | TRUE |  | I2C_SCL端口
MJ60B1L3 | P6.0 | 32 | UART2_RX | TRUE |  | I2C_SCL端口
MJ60B1L3 | P6.0 | 32 | SCL | TRUE |  | I2C_SCL端口
MJ60B1L3 | P6.1 | 33 | LED_SEG11 | TRUE |  | I2C_SDA端口
MJ60B1L3 | P6.1 | 33 | SEG11 | TRUE |  | I2C_SDA端口
MJ60B1L3 | P6.1 | 33 | UART2_TX | TRUE |  | I2C_SDA端口
MJ60B1L3 | P6.1 | 33 | SDA | TRUE |  | I2C_SDA端口
MJ60B1L3 | P6.2 | 34 | LED_SEG12 | TRUE |  | 通用双向IO口
MJ60B1L3 | P6.2 | 34 | SEG12 | TRUE |  | 通用双向IO口
MJ60B1L3 | P6.2 | 34 | SPI_MISO | TRUE |  | 通用双向IO口
MJ60B1L3 | P6.3 | 35 | LED_SEG13 | TRUE |  | 通用双向IO口
MJ60B1L3 | P6.3 | 35 | SEG13 | TRUE |  | 通用双向IO口
MJ60B1L3 | P6.3 | 35 | SPI_MOSI | TRUE |  | 通用双向IO口
MJ60B1L3 | P6.4 | 36 | LED_SEG14 | TRUE |  | 通用双向IO口
MJ60B1L3 | P6.4 | 36 | SEG14 | TRUE |  | 通用双向IO口
MJ60B1L3 | P6.4 | 36 | SPI_SCK | TRUE |  | 通用双向IO口
MJ60B1L3 | P6.5 | 37 | LED_SEG15 | TRUE |  | 通用双向IO口
MJ60B1L3 | P6.5 | 37 | SEG15 | TRUE |  | 通用双向IO口
MJ60B1L3 | P6.5 | 37 | SPI_SSB | TRUE |  | 通用双向IO口
MJ60B1L3 | P1.0 | 38 | T2 | TRUE |  | 通用双向IO口
MJ60B1L3 | P1.0 | 38 | LED_SEG16 | TRUE |  | 通用双向IO口
MJ60B1L3 | P1.0 | 38 | SEG16 | TRUE |  | 通用双向IO口
MJ60B1L3 | P1.1 | 39 | T2EX | TRUE |  | 通用双向IO口
MJ60B1L3 | P1.1 | 39 | LED_SEG17 | TRUE |  | 通用双向IO口
MJ60B1L3 | P1.1 | 39 | SEG17 | TRUE |  | 通用双向IO口
MJ60B1L3 | P1.2 | 40 | LED_SEG18 | TRUE |  | 通用双向IO口
MJ60B1L3 | P1.2 | 40 | SEG18 | TRUE |  | 通用双向IO口
MJ60B1L3 | P1.2 | 40 | T2CP | TRUE |  | 通用双向IO口
MJ60B1L3 | P1.3 | 41 | LED_SEG19 | TRUE |  | 通用双向IO口
MJ60B1L3 | P1.3 | 41 | SEG19 | TRUE |  | 通用双向IO口
MJ60B1L3 | P1.3 | 41 | OPBNIN | TRUE |  | 通用双向IO口
MJ60B1L3 | P1.4 | 42 | LED_SEG20 | TRUE |  | 通用双向IO口
MJ60B1L3 | P1.4 | 42 | SEG20 | TRUE |  | 通用双向IO口
MJ60B1L3 | P1.5 | 43 | LED_SEG21 | TRUE |  | 通用双向IO口
MJ60B1L3 | P1.5 | 43 | SEG21 | TRUE |  | 通用双向IO口
MJ60B1L3 | P1.6 | 44 | LED_SEG22 | TRUE |  | 通用双向IO口
MJ60B1L3 | P1.6 | 44 | SEG22 | TRUE |  | 通用双向IO口
MJ60B1L3 | P1.6 | 44 | OPBOUT | TRUE |  | 通用双向IO口
MJ60B1L3 | P1.7 | 45 | LED_SEG23 | TRUE |  | 通用双向IO口
MJ60B1L3 | P1.7 | 45 | SEG23 | TRUE |  | 通用双向IO口
MJ60B1L3 | P1.7 | 45 | OPBPIN | TRUE |  | 通用双向IO口
MJ60B1L3 | P2.7 | 46 | LED_SEG24 | TRUE |  | 通用双向IO口
MJ60B1L3 | P2.7 | 46 | SEG24 | TRUE |  | 通用双向IO口
MJ60B1L3 | P2.7 | 46 | CMP3N | TRUE |  | 通用双向IO口
MJ60B1L3 | P2.6 | 47 | LED_SEG25 | TRUE |  | 通用双向IO口
MJ60B1L3 | P2.6 | 47 | SEG25 | TRUE |  | 通用双向IO口
MJ60B1L3 | P2.6 | 47 | CMP3P | TRUE |  | 通用双向IO口
MJ60B1L3 | P2.5 | 48 | LED_SEG26 | TRUE |  | 通用双向IO口
MJ60B1L3 | P2.5 | 48 | SEG26 | TRUE |  | 通用双向IO口
MJ60B1L3 | P2.5 | 48 | CMP2N | TRUE |  | 通用双向IO口
MJ60B1L3 | P2.4 | 49 | LED_SEG27 | TRUE |  | 通用双向IO口
MJ60B1L3 | P2.4 | 49 | SEG27 | TRUE |  | 通用双向IO口
MJ60B1L3 | P2.4 | 49 | CMP2P | TRUE |  | 通用双向IO口
MJ60B1L3 | P2.3 | 50 | LED_SEG28 | TRUE |  | 通用双向IO口
MJ60B1L3 | P2.3 | 50 | SEG28 | TRUE |  | 通用双向IO口
MJ60B1L3 | P2.3 | 50 | CMP1N | TRUE |  | 通用双向IO口
MJ60B1L3 | P2.2 | 51 | LED_SEG29 | TRUE |  | 通用双向IO口
MJ60B1L3 | P2.2 | 51 | SEG29 | TRUE |  | 通用双向IO口
MJ60B1L3 | P2.2 | 51 | CMP1P | TRUE |  | 通用双向IO口
MJ60B1L3 | P2.1 | 52 | LED_SEG30 | TRUE |  | 通用双向IO口
MJ60B1L3 | P2.1 | 52 | SEG30 | TRUE |  | 通用双向IO口
MJ60B1L3 | P2.1 | 52 | CMPON | TRUE |  | 通用双向IO口
MJ60B1L3 | P2.0 | 53 | LED_SEG31 | TRUE |  | 通用双向IO口
MJ60B1L3 | P2.0 | 53 | SEG31 | TRUE |  | 通用双向IO口
MJ60B1L3 | P2.0 | 53 | CMPOP | TRUE |  | 通用双向IO口
MJ60B1L3 | P0.7 | 54 | LED_COM7 | TRUE |  | 通用双向IO口
MJ60B1L3 | P0.7 | 54 | COM7 | TRUE |  | 通用双向IO口
MJ60B1L3 | P0.7 | 54 | SEG32 | TRUE |  | 通用双向IO口
MJ60B1L3 | P0.6 | 55 | LED_COM6 | TRUE |  | 通用双向IO口
MJ60B1L3 | P0.6 | 55 | COM6 | TRUE |  | 通用双向IO口
MJ60B1L3 | P0.6 | 55 | SEG33 | TRUE |  | 通用双向IO口
MJ60B1L3 | P0.5 | 56 | LED_COM5 | TRUE |  | 通用双向IO口
MJ60B1L3 | P0.5 | 56 | COM5 | TRUE |  | 通用双向IO口
MJ60B1L3 | P0.5 | 56 | SEG34 | TRUE |  | 通用双向IO口
MJ60B1L3 | P0.4 | 57 | LED_COM4 | TRUE |  | 通用双向IO口
MJ60B1L3 | P0.4 | 57 | COM4 | TRUE |  | 通用双向IO口
MJ60B1L3 | P0.4 | 57 | SEG35 | TRUE |  | 通用双向IO口
MJ60B1L3 | P0.3 | 58 | LED_COM3 | TRUE |  | 通用双向IO口
MJ60B1L3 | P0.3 | 58 | COM3 | TRUE |  | 通用双向IO口
MJ60B1L3 | P0.2 | 59 | LED_COM2 | TRUE |  | 通用双向IO口
MJ60B1L3 | P0.2 | 59 | COM2 | TRUE |  | 通用双向IO口
MJ60B1L3 | P0.1 | 60 | LED_COM1 | TRUE |  | 通用双向IO口
MJ60B1L3 | P0.1 | 60 | COM1 | TRUE |  | 通用双向IO口
MJ60B1L3 | P0.0 | 61 | LED_COM0 | TRUE |  | 通用双向IO口
MJ60B1L3 | P0.0 | 61 | COM0 | TRUE |  | 通用双向IO口
MJ60B1L3 | P3.1 | 62 | UARTO_RX | TRUE |  | I2C 时钟传输端口
MJ60B1L3 | P3.1 | 62 | SCL | TRUE |  | I2C 时钟传输端口
MJ60B1L3 | P3.0 | 63 | UARTO_TX | TRUE |  | I2C 数据传输端口
MJ60B1L3 | P3.0 | 63 | SDA | TRUE |  | I2C 数据传输端口
MJ60B2L3 | P7.0 | 7 | SAMPLE | TRUE |  | 通用双向IO口
MJ60B2L3 | P7.0 | 7 | TK0 | TRUE |  | 通用双向IO口
MJ60B2L3 | P6.7 | 8 | UART1_RX | TRUE |  | I2C 时钟传输端口
MJ60B2L3 | P6.7 | 8 | TK1 | TRUE |  | I2C 时钟传输端口
MJ60B2L3 | P6.7 | 8 | SCL | TRUE |  | I2C 时钟传输端口
MJ60B2L3 | P6.6 | 9 | UART1_TX | TRUE |  | I2C 数据传输端口
MJ60B2L3 | P6.6 | 9 | TK2 | TRUE |  | I2C 数据传输端口
MJ60B2L3 | P6.6 | 9 | SDA | TRUE |  | I2C 数据传输端口
MJ60B2L3 | P3.7 | 10 | I2C_SCL | TRUE |  | I2C 时钟传输端口
MJ60B2L3 | P3.7 | 10 | TK3 | TRUE |  | I2C 时钟传输端口
MJ60B2L3 | P3.6 | 11 | I2C_SDA | TRUE |  | I2C 数据传输端口
MJ60B2L3 | P3.6 | 11 | TK4 | TRUE |  | I2C 数据传输端口
MJ60B2L3 | P3.3 | 12 | TK5 | TRUE |  | 通用双向IO口
MJ60B2L3 | P3.3 | 12 | PWM6 | TRUE |  | 通用双向IO口
MJ60B2L3 | P3.2 | 13 | TK6 | TRUE |  | 通用双向IO口
MJ60B2L3 | P3.2 | 13 | PWM7 | TRUE |  | 通用双向IO口
MJ60B2L3 | P3.2 | 13 | ADC_REF | TRUE |  | 通用双向IO口
MJ60B2L3 | P4.7 | 14 | ADC_CH7 | TRUE |  | 通用双向IO口
MJ60B2L3 | P4.7 | 14 | TK7 | TRUE |  | 通用双向IO口
MJ60B2L3 | P4.6 | 15 | ADC_CH6 | TRUE |  | 通用双向IO口
MJ60B2L3 | P4.6 | 15 | TK8 | TRUE |  | 通用双向IO口
MJ60B2L3 | P4.5 | 16 | ADC_CH5 | TRUE |  | 通用双向IO口
MJ60B2L3 | P4.5 | 16 | TK9 | TRUE |  | 通用双向IO口
MJ60B2L3 | P4.4 | 17 | ADC_CH4 | TRUE |  | 通用双向IO口
MJ60B2L3 | P4.4 | 17 | TK10 | TRUE |  | 通用双向IO口
MJ60B2L3 | P4.3 | 18 | ADC_CH3 | TRUE |  | 通用双向IO口
MJ60B2L3 | P4.3 | 18 | TK11 | TRUE |  | 通用双向IO口
MJ60B2L3 | P4.2 | 19 | ADC_CH2 | TRUE |  | 通用双向IO口
MJ60B2L3 | P4.2 | 19 | TK12 | TRUE |  | 通用双向IO口
MJ60B2L3 | P4.1 | 20 | ADC_CH1 | TRUE |  | 通用双向IO口
MJ60B2L3 | P4.1 | 20 | TK13 | TRUE |  | 通用双向IO口
MJ60B2L3 | P4.0 | 21 | ADC_CH0 | TRUE |  | 通用双向IO口
MJ60B2L3 | P4.0 | 21 | TK14 | TRUE |  | 通用双向IO口
MJ60B2L3 | P5.7 | 22 | LED_SEG0 | TRUE |  | 通用双向IO口
MJ60B2L3 | P5.7 | 22 | LCD_SEG0 | TRUE |  | 通用双向IO口
MJ60B2L3 | P5.7 | 22 | TK_CAP | TRUE |  | 通用双向IO口
MJ60B2L3 | P3.4 | 23 | T0 | TRUE |  | 通用双向IO口
MJ60B2L3 | P3.4 | 23 | LED_SEG1 | TRUE |  | 通用双向IO口
MJ60B2L3 | P3.4 | 23 | SEG1 | TRUE |  | 通用双向IO口
MJ60B2L3 | P3.4 | 23 | TK15 | TRUE |  | 通用双向IO口
MJ60B2L3 | P3.4 | 23 | OPAOUT | TRUE |  | 通用双向IO口
MJ60B2L3 | P3.5 | 24 | T1 | TRUE |  | 通用双向IO口
MJ60B2L3 | P3.5 | 24 | LED_SEG2 | TRUE |  | 通用双向IO口
MJ60B2L3 | P3.5 | 24 | SEG2 | TRUE |  | 通用双向IO口
MJ60B2L3 | P3.5 | 24 | TK16 | TRUE |  | 通用双向IO口
MJ60B2L3 | P3.5 | 24 | OPAIN | TRUE |  | 通用双向IO口
MJ60B2L3 | P5.6 | 25 | LED_SEG3 | TRUE |  | 通用双向IO口
MJ60B2L3 | P5.6 | 25 | SEG3 | TRUE |  | 通用双向IO口
MJ60B2L3 | P5.6 | 25 | TK17 | TRUE |  | 通用双向IO口
MJ60B2L3 | P5.6 | 25 | FTPIN | TRUE |  | 通用双向IO口
MJ60B2L3 | P5.0 | 26 | LED_SEG4 | TRUE |  | 通用双向IO口
MJ60B2L3 | P5.0 | 26 | SEG4 | TRUE |  | 通用双向IO口
MJ60B2L3 | P5.0 | 26 | TK18 | TRUE |  | 通用双向IO口
MJ60B2L3 | P5.0 | 26 | PWM0 | TRUE |  | 通用双向IO口
MJ60B2L3 | P5.1 | 27 | LED_SEG5 | TRUE |  | 通用双向IO口
MJ60B2L3 | P5.1 | 27 | SEG5 | TRUE |  | 通用双向IO口
MJ60B2L3 | P5.1 | 27 | TK19 | TRUE |  | 通用双向IO口
MJ60B2L3 | P5.1 | 27 | PWM1 | TRUE |  | 通用双向IO口
MJ60B2L3 | P5.2 | 28 | LED_SEG6 | TRUE |  | 通用双向IO口
MJ60B2L3 | P5.2 | 28 | SEG6 | TRUE |  | 通用双向IO口
MJ60B2L3 | P5.2 | 28 | TK20 | TRUE |  | 通用双向IO口
MJ60B2L3 | P5.2 | 28 | PWM2 | TRUE |  | 通用双向IO口
MJ60B2L3 | P5.3 | 29 | LED_SEG7 | TRUE |  | 通用双向IO口
MJ60B2L3 | P5.3 | 29 | SEG7 | TRUE |  | 通用双向IO口
MJ60B2L3 | P5.3 | 29 | TK21 | TRUE |  | 通用双向IO口
MJ60B2L3 | P5.3 | 29 | PWM3 | TRUE |  | 通用双向IO口
MJ60B2L3 | P5.4 | 30 | LED_SEG8 | TRUE |  | 通用双向IO口
MJ60B2L3 | P5.4 | 30 | SEG8 | TRUE |  | 通用双向IO口
MJ60B2L3 | P5.4 | 30 | TK22 | TRUE |  | 通用双向IO口
MJ60B2L3 | P5.4 | 30 | PWM4 | TRUE |  | 通用双向IO口
MJ60B2L3 | P5.5 | 31 | LED_SEG9 | TRUE |  | 通用双向IO口
MJ60B2L3 | P5.5 | 31 | SEG9 | TRUE |  | 通用双向IO口
MJ60B2L3 | P5.5 | 31 | TK23 | TRUE |  | 通用双向IO口
MJ60B2L3 | P5.5 | 31 | PWM5 | TRUE |  | 通用双向IO口
MJ60B2L3 | P6.0 | 32 | LED_SEG10 | TRUE |  | I2C_SCL端口
MJ60B2L3 | P6.0 | 32 | SEG10 | TRUE |  | I2C_SCL端口
MJ60B2L3 | P6.0 | 32 | UART2_RX | TRUE |  | I2C_SCL端口
MJ60B2L3 | P6.0 | 32 | SCL | TRUE |  | I2C_SCL端口
MJ60B2L3 | P6.1 | 33 | LED_SEG11 | TRUE |  | I2C_SDA端口
MJ60B2L3 | P6.1 | 33 | SEG11 | TRUE |  | I2C_SDA端口
MJ60B2L3 | P6.1 | 33 | UART2_TX | TRUE |  | I2C_SDA端口
MJ60B2L3 | P6.1 | 33 | SDA | TRUE |  | I2C_SDA端口
MJ60B2L3 | P6.2 | 34 | LED_SEG12 | TRUE |  | 通用双向IO口
MJ60B2L3 | P6.2 | 34 | SEG12 | TRUE |  | 通用双向IO口
MJ60B2L3 | P6.2 | 34 | SPI_MISO | TRUE |  | 通用双向IO口
MJ60B2L3 | P6.3 | 35 | LED_SEG13 | TRUE |  | 通用双向IO口
MJ60B2L3 | P6.3 | 35 | SEG13 | TRUE |  | 通用双向IO口
MJ60B2L3 | P6.3 | 35 | SPI_MOSI | TRUE |  | 通用双向IO口
MJ60B2L3 | P6.4 | 36 | LED_SEG14 | TRUE |  | 通用双向IO口
MJ60B2L3 | P6.4 | 36 | SEG14 | TRUE |  | 通用双向IO口
MJ60B2L3 | P6.4 | 36 | SPI_SCK | TRUE |  | 通用双向IO口
MJ60B2L3 | P6.5 | 37 | LED_SEG15 | TRUE |  | 通用双向IO口
MJ60B2L3 | P6.5 | 37 | SEG15 | TRUE |  | 通用双向IO口
MJ60B2L3 | P6.5 | 37 | SPI_SSB | TRUE |  | 通用双向IO口
MJ60B2L3 | P1.0 | 38 | T2 | TRUE |  | 通用双向IO口
MJ60B2L3 | P1.0 | 38 | LED_SEG16 | TRUE |  | 通用双向IO口
MJ60B2L3 | P1.0 | 38 | SEG16 | TRUE |  | 通用双向IO口
MJ60B2L3 | P1.1 | 39 | T2EX | TRUE |  | 通用双向IO口
MJ60B2L3 | P1.1 | 39 | LED_SEG17 | TRUE |  | 通用双向IO口
MJ60B2L3 | P1.1 | 39 | SEG17 | TRUE |  | 通用双向IO口
MJ60B2L3 | P1.2 | 40 | LED_SEG18 | TRUE |  | 通用双向IO口
MJ60B2L3 | P1.2 | 40 | SEG18 | TRUE |  | 通用双向IO口
MJ60B2L3 | P1.2 | 40 | T2CP | TRUE |  | 通用双向IO口
MJ60B2L3 | P1.3 | 41 | LED_SEG19 | TRUE |  | 通用双向IO口
MJ60B2L3 | P1.3 | 41 | SEG19 | TRUE |  | 通用双向IO口
MJ60B2L3 | P1.3 | 41 | OPBNIN | TRUE |  | 通用双向IO口
MJ60B2L3 | P1.4 | 42 | LED_SEG20 | TRUE |  | 通用双向IO口
MJ60B2L3 | P1.4 | 42 | SEG20 | TRUE |  | 通用双向IO口
MJ60B2L3 | P1.5 | 43 | LED_SEG21 | TRUE |  | 通用双向IO口
MJ60B2L3 | P1.5 | 43 | SEG21 | TRUE |  | 通用双向IO口
MJ60B2L3 | P1.6 | 44 | LED_SEG22 | TRUE |  | 通用双向IO口
MJ60B2L3 | P1.6 | 44 | SEG22 | TRUE |  | 通用双向IO口
MJ60B2L3 | P1.6 | 44 | OPBOUT | TRUE |  | 通用双向IO口
MJ60B2L3 | P1.7 | 45 | LED_SEG23 | TRUE |  | 通用双向IO口
MJ60B2L3 | P1.7 | 45 | SEG23 | TRUE |  | 通用双向IO口
MJ60B2L3 | P1.7 | 45 | OPBPIN | TRUE |  | 通用双向IO口
MJ60B2L3 | P2.7 | 46 | LED_SEG24 | TRUE |  | 通用双向IO口
MJ60B2L3 | P2.7 | 46 | SEG24 | TRUE |  | 通用双向IO口
MJ60B2L3 | P2.7 | 46 | CMP3N | TRUE |  | 通用双向IO口
MJ60B2L3 | P2.6 | 47 | LED_SEG25 | TRUE |  | 通用双向IO口
MJ60B2L3 | P2.6 | 47 | SEG25 | TRUE |  | 通用双向IO口
MJ60B2L3 | P2.6 | 47 | CMP3P | TRUE |  | 通用双向IO口
MJ60B2L3 | P2.5 | 48 | LED_SEG26 | TRUE |  | 通用双向IO口
MJ60B2L3 | P2.5 | 48 | SEG26 | TRUE |  | 通用双向IO口
MJ60B2L3 | P2.5 | 48 | CMP2N | TRUE |  | 通用双向IO口
MJ60B2L3 | P2.4 | 49 | LED_SEG27 | TRUE |  | 通用双向IO口
MJ60B2L3 | P2.4 | 49 | SEG27 | TRUE |  | 通用双向IO口
MJ60B2L3 | P2.4 | 49 | CMP2P | TRUE |  | 通用双向IO口
MJ60B2L3 | P2.3 | 50 | LED_SEG28 | TRUE |  | 通用双向IO口
MJ60B2L3 | P2.3 | 50 | SEG28 | TRUE |  | 通用双向IO口
MJ60B2L3 | P2.3 | 50 | CMP1N | TRUE |  | 通用双向IO口
MJ60B2L3 | P2.2 | 51 | LED_SEG29 | TRUE |  | 通用双向IO口
MJ60B2L3 | P2.2 | 51 | SEG29 | TRUE |  | 通用双向IO口
MJ60B2L3 | P2.2 | 51 | CMP1P | TRUE |  | 通用双向IO口
MJ60B2L3 | P2.1 | 52 | LED_SEG30 | TRUE |  | 通用双向IO口
MJ60B2L3 | P2.1 | 52 | SEG30 | TRUE |  | 通用双向IO口
MJ60B2L3 | P2.1 | 52 | CMPON | TRUE |  | 通用双向IO口
MJ60B2L3 | P2.0 | 53 | LED_SEG31 | TRUE |  | 通用双向IO口
MJ60B2L3 | P2.0 | 53 | SEG31 | TRUE |  | 通用双向IO口
MJ60B2L3 | P2.0 | 53 | CMPOP | TRUE |  | 通用双向IO口
MJ60B2L3 | P0.7 | 54 | LED_COM7 | TRUE |  | 通用双向IO口
MJ60B2L3 | P0.7 | 54 | COM7 | TRUE |  | 通用双向IO口
MJ60B2L3 | P0.7 | 54 | SEG32 | TRUE |  | 通用双向IO口
MJ60B2L3 | P0.6 | 55 | LED_COM6 | TRUE |  | 通用双向IO口
MJ60B2L3 | P0.6 | 55 | COM6 | TRUE |  | 通用双向IO口
MJ60B2L3 | P0.6 | 55 | SEG33 | TRUE |  | 通用双向IO口
MJ60B2L3 | P0.5 | 56 | LED_COM5 | TRUE |  | 通用双向IO口
MJ60B2L3 | P0.5 | 56 | COM5 | TRUE |  | 通用双向IO口
MJ60B2L3 | P0.5 | 56 | SEG34 | TRUE |  | 通用双向IO口
MJ60B2L3 | P0.4 | 57 | LED_COM4 | TRUE |  | 通用双向IO口
MJ60B2L3 | P0.4 | 57 | COM4 | TRUE |  | 通用双向IO口
MJ60B2L3 | P0.4 | 57 | SEG35 | TRUE |  | 通用双向IO口
MJ60B2L3 | P0.3 | 58 | LED_COM3 | TRUE |  | 通用双向IO口
MJ60B2L3 | P0.3 | 58 | COM3 | TRUE |  | 通用双向IO口
MJ60B2L3 | P0.2 | 59 | LED_COM2 | TRUE |  | 通用双向IO口
MJ60B2L3 | P0.2 | 59 | COM2 | TRUE |  | 通用双向IO口
MJ60B2L3 | P0.1 | 60 | LED_COM1 | TRUE |  | 通用双向IO口
MJ60B2L3 | P0.1 | 60 | COM1 | TRUE |  | 通用双向IO口
MJ60B2L3 | P0.0 | 61 | LED_COM0 | TRUE |  | 通用双向IO口
MJ60B2L3 | P0.0 | 61 | COM0 | TRUE |  | 通用双向IO口
MJ60B2L3 | P3.1 | 62 | UARTO_RX | TRUE |  | I2C 时钟传输端口
MJ60B2L3 | P3.1 | 62 | SCL | TRUE |  | I2C 时钟传输端口
MJ60B2L3 | P3.0 | 63 | UARTO_TX | TRUE |  | I2C 数据传输端口
MJ60B2L3 | P3.0 | 63 | SDA | TRUE |  | I2C 数据传输端口
MJ60B3L3 | P7.0 | 7 | SAMPLE | TRUE |  | 通用双向IO口
MJ60B3L3 | P7.0 | 7 | TK0 | TRUE |  | 通用双向IO口
MJ60B3L3 | P6.7 | 8 | UART1_RX | TRUE |  | I2C 时钟传输端口
MJ60B3L3 | P6.7 | 8 | TK1 | TRUE |  | I2C 时钟传输端口
MJ60B3L3 | P6.7 | 8 | SCL | TRUE |  | I2C 时钟传输端口
MJ60B3L3 | P6.6 | 9 | UART1_TX | TRUE |  | I2C 数据传输端口
MJ60B3L3 | P6.6 | 9 | TK2 | TRUE |  | I2C 数据传输端口
MJ60B3L3 | P6.6 | 9 | SDA | TRUE |  | I2C 数据传输端口
MJ60B3L3 | P3.7 | 10 | I2C_SCL | TRUE |  | I2C 时钟传输端口
MJ60B3L3 | P3.7 | 10 | TK3 | TRUE |  | I2C 时钟传输端口
MJ60B3L3 | P3.6 | 11 | I2C_SDA | TRUE |  | I2C 数据传输端口
MJ60B3L3 | P3.6 | 11 | TK4 | TRUE |  | I2C 数据传输端口
MJ60B3L3 | P3.3 | 12 | TK5 | TRUE |  | 通用双向IO口
MJ60B3L3 | P3.3 | 12 | PWM6 | TRUE |  | 通用双向IO口
MJ60B3L3 | P3.2 | 13 | TK6 | TRUE |  | 通用双向IO口
MJ60B3L3 | P3.2 | 13 | PWM7 | TRUE |  | 通用双向IO口
MJ60B3L3 | P3.2 | 13 | ADC_REF | TRUE |  | 通用双向IO口
MJ60B3L3 | P4.7 | 14 | ADC_CH7 | TRUE |  | 通用双向IO口
MJ60B3L3 | P4.7 | 14 | TK7 | TRUE |  | 通用双向IO口
MJ60B3L3 | P4.6 | 15 | ADC_CH6 | TRUE |  | 通用双向IO口
MJ60B3L3 | P4.6 | 15 | TK8 | TRUE |  | 通用双向IO口
MJ60B3L3 | P4.5 | 16 | ADC_CH5 | TRUE |  | 通用双向IO口
MJ60B3L3 | P4.5 | 16 | TK9 | TRUE |  | 通用双向IO口
MJ60B3L3 | P4.4 | 17 | ADC_CH4 | TRUE |  | 通用双向IO口
MJ60B3L3 | P4.4 | 17 | TK10 | TRUE |  | 通用双向IO口
MJ60B3L3 | P4.3 | 18 | ADC_CH3 | TRUE |  | 通用双向IO口
MJ60B3L3 | P4.3 | 18 | TK11 | TRUE |  | 通用双向IO口
MJ60B3L3 | P4.2 | 19 | ADC_CH2 | TRUE |  | 通用双向IO口
MJ60B3L3 | P4.2 | 19 | TK12 | TRUE |  | 通用双向IO口
MJ60B3L3 | P4.1 | 20 | ADC_CH1 | TRUE |  | 通用双向IO口
MJ60B3L3 | P4.1 | 20 | TK13 | TRUE |  | 通用双向IO口
MJ60B3L3 | P4.0 | 21 | ADC_CH0 | TRUE |  | 通用双向IO口
MJ60B3L3 | P4.0 | 21 | TK14 | TRUE |  | 通用双向IO口
MJ60B3L3 | P5.7 | 22 | LED_SEG0 | TRUE |  | 通用双向IO口
MJ60B3L3 | P5.7 | 22 | LCD_SEG0 | TRUE |  | 通用双向IO口
MJ60B3L3 | P5.7 | 22 | TK_CAP | TRUE |  | 通用双向IO口
MJ60B3L3 | P3.4 | 23 | T0 | TRUE |  | 通用双向IO口
MJ60B3L3 | P3.4 | 23 | LED_SEG1 | TRUE |  | 通用双向IO口
MJ60B3L3 | P3.4 | 23 | SEG1 | TRUE |  | 通用双向IO口
MJ60B3L3 | P3.4 | 23 | TK15 | TRUE |  | 通用双向IO口
MJ60B3L3 | P3.4 | 23 | OPAOUT | TRUE |  | 通用双向IO口
MJ60B3L3 | P3.5 | 24 | T1 | TRUE |  | 通用双向IO口
MJ60B3L3 | P3.5 | 24 | LED_SEG2 | TRUE |  | 通用双向IO口
MJ60B3L3 | P3.5 | 24 | SEG2 | TRUE |  | 通用双向IO口
MJ60B3L3 | P3.5 | 24 | TK16 | TRUE |  | 通用双向IO口
MJ60B3L3 | P3.5 | 24 | OPAIN | TRUE |  | 通用双向IO口
MJ60B3L3 | P5.6 | 25 | LED_SEG3 | TRUE |  | 通用双向IO口
MJ60B3L3 | P5.6 | 25 | SEG3 | TRUE |  | 通用双向IO口
MJ60B3L3 | P5.6 | 25 | TK17 | TRUE |  | 通用双向IO口
MJ60B3L3 | P5.6 | 25 | FTPIN | TRUE |  | 通用双向IO口
MJ60B3L3 | P5.0 | 26 | LED_SEG4 | TRUE |  | 通用双向IO口
MJ60B3L3 | P5.0 | 26 | SEG4 | TRUE |  | 通用双向IO口
MJ60B3L3 | P5.0 | 26 | TK18 | TRUE |  | 通用双向IO口
MJ60B3L3 | P5.0 | 26 | PWM0 | TRUE |  | 通用双向IO口
MJ60B3L3 | P5.1 | 27 | LED_SEG5 | TRUE |  | 通用双向IO口
MJ60B3L3 | P5.1 | 27 | SEG5 | TRUE |  | 通用双向IO口
MJ60B3L3 | P5.1 | 27 | TK19 | TRUE |  | 通用双向IO口
MJ60B3L3 | P5.1 | 27 | PWM1 | TRUE |  | 通用双向IO口
MJ60B3L3 | P5.2 | 28 | LED_SEG6 | TRUE |  | 通用双向IO口
MJ60B3L3 | P5.2 | 28 | SEG6 | TRUE |  | 通用双向IO口
MJ60B3L3 | P5.2 | 28 | TK20 | TRUE |  | 通用双向IO口
MJ60B3L3 | P5.2 | 28 | PWM2 | TRUE |  | 通用双向IO口
MJ60B3L3 | P5.3 | 29 | LED_SEG7 | TRUE |  | 通用双向IO口
MJ60B3L3 | P5.3 | 29 | SEG7 | TRUE |  | 通用双向IO口
MJ60B3L3 | P5.3 | 29 | TK21 | TRUE |  | 通用双向IO口
MJ60B3L3 | P5.3 | 29 | PWM3 | TRUE |  | 通用双向IO口
MJ60B3L3 | P5.4 | 30 | LED_SEG8 | TRUE |  | 通用双向IO口
MJ60B3L3 | P5.4 | 30 | SEG8 | TRUE |  | 通用双向IO口
MJ60B3L3 | P5.4 | 30 | TK22 | TRUE |  | 通用双向IO口
MJ60B3L3 | P5.4 | 30 | PWM4 | TRUE |  | 通用双向IO口
MJ60B3L3 | P5.5 | 31 | LED_SEG9 | TRUE |  | 通用双向IO口
MJ60B3L3 | P5.5 | 31 | SEG9 | TRUE |  | 通用双向IO口
MJ60B3L3 | P5.5 | 31 | TK23 | TRUE |  | 通用双向IO口
MJ60B3L3 | P5.5 | 31 | PWM5 | TRUE |  | 通用双向IO口
MJ60B3L3 | P6.0 | 32 | LED_SEG10 | TRUE |  | I2C_SCL端口
MJ60B3L3 | P6.0 | 32 | SEG10 | TRUE |  | I2C_SCL端口
MJ60B3L3 | P6.0 | 32 | UART2_RX | TRUE |  | I2C_SCL端口
MJ60B3L3 | P6.0 | 32 | SCL | TRUE |  | I2C_SCL端口
MJ60B3L3 | P6.1 | 33 | LED_SEG11 | TRUE |  | I2C_SDA端口
MJ60B3L3 | P6.1 | 33 | SEG11 | TRUE |  | I2C_SDA端口
MJ60B3L3 | P6.1 | 33 | UART2_TX | TRUE |  | I2C_SDA端口
MJ60B3L3 | P6.1 | 33 | SDA | TRUE |  | I2C_SDA端口
MJ60B3L3 | P6.2 | 34 | LED_SEG12 | TRUE |  | 通用双向IO口
MJ60B3L3 | P6.2 | 34 | SEG12 | TRUE |  | 通用双向IO口
MJ60B3L3 | P6.2 | 34 | SPI_MISO | TRUE |  | 通用双向IO口
MJ60B3L3 | P6.3 | 35 | LED_SEG13 | TRUE |  | 通用双向IO口
MJ60B3L3 | P6.3 | 35 | SEG13 | TRUE |  | 通用双向IO口
MJ60B3L3 | P6.3 | 35 | SPI_MOSI | TRUE |  | 通用双向IO口
MJ60B3L3 | P6.4 | 36 | LED_SEG14 | TRUE |  | 通用双向IO口
MJ60B3L3 | P6.4 | 36 | SEG14 | TRUE |  | 通用双向IO口
MJ60B3L3 | P6.4 | 36 | SPI_SCK | TRUE |  | 通用双向IO口
MJ60B3L3 | P6.5 | 37 | LED_SEG15 | TRUE |  | 通用双向IO口
MJ60B3L3 | P6.5 | 37 | SEG15 | TRUE |  | 通用双向IO口
MJ60B3L3 | P6.5 | 37 | SPI_SSB | TRUE |  | 通用双向IO口
MJ60B3L3 | P1.0 | 38 | T2 | TRUE |  | 通用双向IO口
MJ60B3L3 | P1.0 | 38 | LED_SEG16 | TRUE |  | 通用双向IO口
MJ60B3L3 | P1.0 | 38 | SEG16 | TRUE |  | 通用双向IO口
MJ60B3L3 | P1.1 | 39 | T2EX | TRUE |  | 通用双向IO口
MJ60B3L3 | P1.1 | 39 | LED_SEG17 | TRUE |  | 通用双向IO口
MJ60B3L3 | P1.1 | 39 | SEG17 | TRUE |  | 通用双向IO口
MJ60B3L3 | P1.2 | 40 | LED_SEG18 | TRUE |  | 通用双向IO口
MJ60B3L3 | P1.2 | 40 | SEG18 | TRUE |  | 通用双向IO口
MJ60B3L3 | P1.2 | 40 | T2CP | TRUE |  | 通用双向IO口
MJ60B3L3 | P1.3 | 41 | LED_SEG19 | TRUE |  | 通用双向IO口
MJ60B3L3 | P1.3 | 41 | SEG19 | TRUE |  | 通用双向IO口
MJ60B3L3 | P1.3 | 41 | OPBNIN | TRUE |  | 通用双向IO口
MJ60B3L3 | P1.4 | 42 | LED_SEG20 | TRUE |  | 通用双向IO口
MJ60B3L3 | P1.4 | 42 | SEG20 | TRUE |  | 通用双向IO口
MJ60B3L3 | P1.5 | 43 | LED_SEG21 | TRUE |  | 通用双向IO口
MJ60B3L3 | P1.5 | 43 | SEG21 | TRUE |  | 通用双向IO口
MJ60B3L3 | P1.6 | 44 | LED_SEG22 | TRUE |  | 通用双向IO口
MJ60B3L3 | P1.6 | 44 | SEG22 | TRUE |  | 通用双向IO口
MJ60B3L3 | P1.6 | 44 | OPBOUT | TRUE |  | 通用双向IO口
MJ60B3L3 | P1.7 | 45 | LED_SEG23 | TRUE |  | 通用双向IO口
MJ60B3L3 | P1.7 | 45 | SEG23 | TRUE |  | 通用双向IO口
MJ60B3L3 | P1.7 | 45 | OPBPIN | TRUE |  | 通用双向IO口
MJ60B3L3 | P2.7 | 46 | LED_SEG24 | TRUE |  | 通用双向IO口
MJ60B3L3 | P2.7 | 46 | SEG24 | TRUE |  | 通用双向IO口
MJ60B3L3 | P2.7 | 46 | CMP3N | TRUE |  | 通用双向IO口
MJ60B3L3 | P2.6 | 47 | LED_SEG25 | TRUE |  | 通用双向IO口
MJ60B3L3 | P2.6 | 47 | SEG25 | TRUE |  | 通用双向IO口
MJ60B3L3 | P2.6 | 47 | CMP3P | TRUE |  | 通用双向IO口
MJ60B3L3 | P2.5 | 48 | LED_SEG26 | TRUE |  | 通用双向IO口
MJ60B3L3 | P2.5 | 48 | SEG26 | TRUE |  | 通用双向IO口
MJ60B3L3 | P2.5 | 48 | CMP2N | TRUE |  | 通用双向IO口
MJ60B3L3 | P2.4 | 49 | LED_SEG27 | TRUE |  | 通用双向IO口
MJ60B3L3 | P2.4 | 49 | SEG27 | TRUE |  | 通用双向IO口
MJ60B3L3 | P2.4 | 49 | CMP2P | TRUE |  | 通用双向IO口
MJ60B3L3 | P2.3 | 50 | LED_SEG28 | TRUE |  | 通用双向IO口
MJ60B3L3 | P2.3 | 50 | SEG28 | TRUE |  | 通用双向IO口
MJ60B3L3 | P2.3 | 50 | CMP1N | TRUE |  | 通用双向IO口
MJ60B3L3 | P2.2 | 51 | LED_SEG29 | TRUE |  | 通用双向IO口
MJ60B3L3 | P2.2 | 51 | SEG29 | TRUE |  | 通用双向IO口
MJ60B3L3 | P2.2 | 51 | CMP1P | TRUE |  | 通用双向IO口
MJ60B3L3 | P2.1 | 52 | LED_SEG30 | TRUE |  | 通用双向IO口
MJ60B3L3 | P2.1 | 52 | SEG30 | TRUE |  | 通用双向IO口
MJ60B3L3 | P2.1 | 52 | CMPON | TRUE |  | 通用双向IO口
MJ60B3L3 | P2.0 | 53 | LED_SEG31 | TRUE |  | 通用双向IO口
MJ60B3L3 | P2.0 | 53 | SEG31 | TRUE |  | 通用双向IO口
MJ60B3L3 | P2.0 | 53 | CMPOP | TRUE |  | 通用双向IO口
MJ60B3L3 | P0.7 | 54 | LED_COM7 | TRUE |  | 通用双向IO口
MJ60B3L3 | P0.7 | 54 | COM7 | TRUE |  | 通用双向IO口
MJ60B3L3 | P0.7 | 54 | SEG32 | TRUE |  | 通用双向IO口
MJ60B3L3 | P0.6 | 55 | LED_COM6 | TRUE |  | 通用双向IO口
MJ60B3L3 | P0.6 | 55 | COM6 | TRUE |  | 通用双向IO口
MJ60B3L3 | P0.6 | 55 | SEG33 | TRUE |  | 通用双向IO口
MJ60B3L3 | P0.5 | 56 | LED_COM5 | TRUE |  | 通用双向IO口
MJ60B3L3 | P0.5 | 56 | COM5 | TRUE |  | 通用双向IO口
MJ60B3L3 | P0.5 | 56 | SEG34 | TRUE |  | 通用双向IO口
MJ60B3L3 | P0.4 | 57 | LED_COM4 | TRUE |  | 通用双向IO口
MJ60B3L3 | P0.4 | 57 | COM4 | TRUE |  | 通用双向IO口
MJ60B3L3 | P0.4 | 57 | SEG35 | TRUE |  | 通用双向IO口
MJ60B3L3 | P0.3 | 58 | LED_COM3 | TRUE |  | 通用双向IO口
MJ60B3L3 | P0.3 | 58 | COM3 | TRUE |  | 通用双向IO口
MJ60B3L3 | P0.2 | 59 | LED_COM2 | TRUE |  | 通用双向IO口
MJ60B3L3 | P0.2 | 59 | COM2 | TRUE |  | 通用双向IO口
MJ60B3L3 | P0.1 | 60 | LED_COM1 | TRUE |  | 通用双向IO口
MJ60B3L3 | P0.1 | 60 | COM1 | TRUE |  | 通用双向IO口
MJ60B3L3 | P0.0 | 61 | LED_COM0 | TRUE |  | 通用双向IO口
MJ60B3L3 | P0.0 | 61 | COM0 | TRUE |  | 通用双向IO口
MJ60B3L3 | P3.1 | 62 | UARTO_RX | TRUE |  | I2C 时钟传输端口
MJ60B3L3 | P3.1 | 62 | SCL | TRUE |  | I2C 时钟传输端口
MJ60B3L3 | P3.0 | 63 | UARTO_TX | TRUE |  | I2C 数据传输端口
MJ60B3L3 | P3.0 | 63 | SDA | TRUE |  | I2C 数据传输端口
MJ6031S1 | P1.0 | 3 | TK0&LED0 | TRUE |  | 通用双向I/O口
MJ6031S1 | P1.0 | 3 | ADC_CH0 | TRUE |  | 通用双向I/O口
MJ6031S1 | P1.0 | 3 | ADC_VREF | TRUE |  | 通用双向I/O口
MJ6031S1 | P1.1 | 4 | UART1_TX | TRUE |  | I2C 数据传输端口
MJ6031S1 | P1.1 | 4 | TK1&LED1 | TRUE |  | I2C 数据传输端口
MJ6031S1 | P1.1 | 4 | ADC_CH1 | TRUE |  | I2C 数据传输端口
MJ6031S1 | P1.1 | 4 | 12C_SDA | TRUE |  | I2C 数据传输端口
MJ6031S1 | P1.2 | 5 | UART1_RX | TRUE |  | I2C 时钟传输端口
MJ6031S1 | P1.2 | 5 | TK2&LED2 | TRUE |  | I2C 时钟传输端口
MJ6031S1 | P1.2 | 5 | ADC_CH2 | TRUE |  | I2C 时钟传输端口
MJ6031S1 | P1.2 | 5 | 12C_SCL | TRUE |  | I2C 时钟传输端口
MJ6031S1 | P0.7 | 6 | SEG5 | TRUE |  | 通用双向IO口
MJ6031S1 | P0.7 | 6 | TK12&LED12 | TRUE |  | 通用双向IO口
MJ6031S1 | P0.7 | 6 | PWM4 | TRUE |  | 通用双向IO口
MJ6031S1 | P0.6 | 7 | SEG6 | TRUE |  | 通用双向IO口
MJ6031S1 | P0.6 | 7 | TK13&LED13 | TRUE |  | 通用双向IO口
MJ6031S1 | P0.6 | 7 | PWM5 | TRUE |  | 通用双向IO口
MJ6031S3 | P1.0 | 3 | TK0&LED0 | TRUE |  | 通用双向I/O口
MJ6031S3 | P1.0 | 3 | ADC_CH0 | TRUE |  | 通用双向I/O口
MJ6031S3 | P1.0 | 3 | ADC_VREF | TRUE |  | 通用双向I/O口
MJ6031S3 | P1.1 | 4 | UART1_TX | TRUE |  | I2C 数据传输端口
MJ6031S3 | P1.1 | 4 | TK1&LED1 | TRUE |  | I2C 数据传输端口
MJ6031S3 | P1.1 | 4 | ADC_CH1 | TRUE |  | I2C 数据传输端口
MJ6031S3 | P1.1 | 4 | 12C_SDA | TRUE |  | I2C 数据传输端口
MJ6031S3 | P1.2 | 5 | UART1_RX | TRUE |  | I2C 时钟传输端口
MJ6031S3 | P1.2 | 5 | TK2&LED2 | TRUE |  | I2C 时钟传输端口
MJ6031S3 | P1.2 | 5 | ADC_CH2 | TRUE |  | I2C 时钟传输端口
MJ6031S3 | P1.2 | 5 | 12C_SCL | TRUE |  | I2C 时钟传输端口
MJ6031S3 | P1.5 | 6 | TK5&LED5 | TRUE |  | 通用双向IO口
MJ6031S3 | P1.5 | 6 | ADC_CH5 | TRUE |  | 通用双向IO口
MJ6031S3 | P1.5 | 6 | PWM0 | TRUE |  | 通用双向IO口
MJ6031S3 | P1.5 | 6 | T2 | TRUE |  | 通用双向IO口
MJ6031S3 | P1.6 | 7 | TK6&LED6 | TRUE |  | 通用双向IO口
MJ6031S3 | P1.6 | 7 | ADC_CH6 | TRUE |  | 通用双向IO口
MJ6031S3 | P1.6 | 7 | PWM1 | TRUE |  | 通用双向IO口
MJ6031S3 | P3.5 | 8 | SEG3 | TRUE |  | 通用双向IO口
MJ6031S3 | P3.5 | 8 | TK10&LED10 | TRUE |  | 通用双向IO口
MJ6031S3 | P3.5 | 8 | PWM2 | TRUE |  | 通用双向IO口
MJ6031S3 | P3.4 | 9 | SEG4 | TRUE |  | 通用双向IO口
MJ6031S3 | P3.4 | 9 | TK11&LED11 | TRUE |  | 通用双向IO口
MJ6031S3 | P3.4 | 9 | PWM3 | TRUE |  | 通用双向IO口
MJ6031S3 | P0.7 | 10 | SEG5 | TRUE |  | 通用双向IO口
MJ6031S3 | P0.7 | 10 | TK12&LED12 | TRUE |  | 通用双向IO口
MJ6031S3 | P0.7 | 10 | PWM4 | TRUE |  | 通用双向IO口
MJ6031S3 | P0.6 | 11 | SEG6 | TRUE |  | 通用双向IO口
MJ6031S3 | P0.6 | 11 | TK13&LED13 | TRUE |  | 通用双向IO口
MJ6031S3 | P0.6 | 11 | PWM5 | TRUE |  | 通用双向IO口
MJ6031S3 | P0.1 | 12 | COM1 | TRUE |  | 通用双向IO口
MJ6031S3 | P0.1 | 12 | TK18&LED18 | TRUE |  | 通用双向IO口
MJ6031S3 | P0.0 | 13 | COM0 | TRUE |  | 通用双向IO口
MJ6031S3 | P0.0 | 13 | TK19&LED19 | TRUE |  | 通用双向IO口
MJ6031S3 | P0.0 | 13 | ERC | TRUE |  | 通用双向IO口
MJ6031S3 | P3.1 | 14 | UART0_RX | TRUE |  | I2C 时钟传输端口
MJ6031S3 | P3.1 | 14 | I2C_SCL | TRUE |  | I2C 时钟传输端口
MJ6031S3 | P3.0 | 15 | UART0_TX | TRUE |  | I2C 数据传输端口
MJ6031S3 | P3.0 | 15 | I2C_SDA | TRUE |  | I2C 数据传输端口
MJ6031S4 | P1.0 | 4 | TK0&LED0 | TRUE |  | 通用双向I/O口
MJ6031S4 | P1.0 | 4 | ADC_CH0 | TRUE |  | 通用双向I/O口
MJ6031S4 | P1.0 | 4 | ADC_VREF | TRUE |  | 通用双向I/O口
MJ6031S4 | P1.1 | 5 | UART1_TX | TRUE |  | I2C 数据传输端口
MJ6031S4 | P1.1 | 5 | TK1&LED1 | TRUE |  | I2C 数据传输端口
MJ6031S4 | P1.1 | 5 | ADC_CH1 | TRUE |  | I2C 数据传输端口
MJ6031S4 | P1.1 | 5 | 12C_SDA | TRUE |  | I2C 数据传输端口
MJ6031S4 | P1.2 | 6 | UART1_RX | TRUE |  | I2C 时钟传输端口
MJ6031S4 | P1.2 | 6 | TK2&LED2 | TRUE |  | I2C 时钟传输端口
MJ6031S4 | P1.2 | 6 | ADC_CH2 | TRUE |  | I2C 时钟传输端口
MJ6031S4 | P1.2 | 6 | 12C_SCL | TRUE |  | I2C 时钟传输端口
MJ6031S4 | P1.3 | 7 | TK3&LED3 | TRUE |  | 通用双向IO口
MJ6031S4 | P1.3 | 7 | ADC_CH3 | TRUE |  | 通用双向IO口
MJ6031S4 | P1.3 | 7 | T0 | TRUE |  | 通用双向IO口
MJ6031S4 | P1.4 | 8 | TK4&LED4 | TRUE |  | 通用双向IO口
MJ6031S4 | P1.4 | 8 | ADC_CH4 | TRUE |  | 通用双向IO口
MJ6031S4 | P1.4 | 8 | T1 | TRUE |  | 通用双向IO口
MJ6031S4 | P1.5 | 9 | TK5&LED5 | TRUE |  | 通用双向IO口
MJ6031S4 | P1.5 | 9 | ADC_CH5 | TRUE |  | 通用双向IO口
MJ6031S4 | P1.5 | 9 | PWM0 | TRUE |  | 通用双向IO口
MJ6031S4 | P1.5 | 9 | T2 | TRUE |  | 通用双向IO口
MJ6031S4 | P1.6 | 10 | TK6&LED6 | TRUE |  | 通用双向IO口
MJ6031S4 | P1.6 | 10 | ADC_CH6 | TRUE |  | 通用双向IO口
MJ6031S4 | P1.6 | 10 | PWM1 | TRUE |  | 通用双向IO口
MJ6031S4 | P1.7 | 11 | SEGO | TRUE |  | 通用双向IO口
MJ6031S4 | P1.7 | 11 | TK7&LED7 | TRUE |  | 通用双向IO口
MJ6031S4 | P1.7 | 11 | ADC_CH7 | TRUE |  | 通用双向IO口
MJ6031S4 | P3.7 | 12 | SEG1 | TRUE |  | 通用双向IO口
MJ6031S4 | P3.7 | 12 | TK8&LED8 | TRUE |  | 通用双向IO口
MJ6031S4 | P3.7 | 12 | T2EX | TRUE |  | 通用双向IO口
MJ6031S4 | P3.6 | 13 | SEG2 | TRUE |  | 通用双向IO口
MJ6031S4 | P3.6 | 13 | TK9&LED9 | TRUE |  | 通用双向IO口
MJ6031S4 | P3.6 | 13 | T2CP | TRUE |  | 通用双向IO口
MJ6031S4 | P3.5 | 14 | SEG3 | TRUE |  | 通用双向IO口
MJ6031S4 | P3.5 | 14 | TK10&LED10 | TRUE |  | 通用双向IO口
MJ6031S4 | P3.5 | 14 | PWM2 | TRUE |  | 通用双向IO口
MJ6031S4 | P3.4 | 15 | SEG4 | TRUE |  | 通用双向IO口
MJ6031S4 | P3.4 | 15 | TK11&LED11 | TRUE |  | 通用双向IO口
MJ6031S4 | P3.4 | 15 | PWM3 | TRUE |  | 通用双向IO口
MJ6031S4 | P0.7 | 16 | SEG5 | TRUE |  | 通用双向IO口
MJ6031S4 | P0.7 | 16 | TK12&LED12 | TRUE |  | 通用双向IO口
MJ6031S4 | P0.7 | 16 | PWM4 | TRUE |  | 通用双向IO口
MJ6031S4 | P0.6 | 17 | SEG6 | TRUE |  | 通用双向IO口
MJ6031S4 | P0.6 | 17 | TK13&LED13 | TRUE |  | 通用双向IO口
MJ6031S4 | P0.6 | 17 | PWM5 | TRUE |  | 通用双向IO口
MJ6031S4 | P0.5 | 18 | SEG7 | TRUE |  | 通用双向IO口
MJ6031S4 | P0.5 | 18 | TK14&LED14 | TRUE |  | 通用双向IO口
MJ6031S4 | P0.4 | 19 | COM4 | TRUE |  | 通用双向IO口
MJ6031S4 | P0.4 | 19 | TK15&LED15 | TRUE |  | 通用双向IO口
MJ6031S4 | P0.4 | 19 | SEG8 | TRUE |  | 通用双向IO口
MJ6031S4 | P0.3 | 20 | COM3 | TRUE |  | 通用双向IO口
MJ6031S4 | P0.3 | 20 | TK16&LED16 | TRUE |  | 通用双向IO口
MJ6031S4 | P0.3 | 20 | SEG9 | TRUE |  | 通用双向IO口
MJ6031S4 | P0.2 | 21 | COM2 | TRUE |  | 通用双向IO口
MJ6031S4 | P0.2 | 21 | TK17&LED17 | TRUE |  | 通用双向IO口
MJ6031S4 | P0.1 | 22 | COM1 | TRUE |  | 通用双向IO口
MJ6031S4 | P0.1 | 22 | TK18&LED18 | TRUE |  | 通用双向IO口
MJ6031S4 | P0.0 | 23 | COM0 | TRUE |  | 通用双向IO口
MJ6031S4 | P0.0 | 23 | TK19&LED19 | TRUE |  | 通用双向IO口
MJ6031S4 | P0.0 | 23 | ERC | TRUE |  | 通用双向IO口
MJ6031S4 | P3.1 | 26 | UART0_RX | TRUE |  | I2C 时钟传输端口
MJ6031S4 | P3.1 | 26 | I2C_SCL | TRUE |  | I2C 时钟传输端口
MJ6031S4 | P3.0 | 27 | UART0_TX | TRUE |  | I2C 数据传输端口
MJ6031S4 | P3.0 | 27 | I2C_SDA | TRUE |  | I2C 数据传输端口
MJ6031P4 | P1.0 | 3 | TK0&LED0 | TRUE |  | 通用双向I/O口
MJ6031P4 | P1.0 | 3 | ADC_CH0 | TRUE |  | 通用双向I/O口
MJ6031P4 | P1.0 | 3 | ADC_VREF | TRUE |  | 通用双向I/O口
MJ6031P4 | P1.1 | 4 | UART1_TX | TRUE |  | I2C 数据传输端口
MJ6031P4 | P1.1 | 4 | TK1&LED1 | TRUE |  | I2C 数据传输端口
MJ6031P4 | P1.1 | 4 | ADC_CH1 | TRUE |  | I2C 数据传输端口
MJ6031P4 | P1.1 | 4 | 12C_SDA | TRUE |  | I2C 数据传输端口
MJ6031P4 | P1.2 | 5 | UART1_RX | TRUE |  | I2C 时钟传输端口
MJ6031P4 | P1.2 | 5 | TK2&LED2 | TRUE |  | I2C 时钟传输端口
MJ6031P4 | P1.2 | 5 | ADC_CH2 | TRUE |  | I2C 时钟传输端口
MJ6031P4 | P1.2 | 5 | 12C_SCL | TRUE |  | I2C 时钟传输端口
MJ6031P4 | P1.3 | 6 | TK3&LED3 | TRUE |  | 通用双向IO口
MJ6031P4 | P1.3 | 6 | ADC_CH3 | TRUE |  | 通用双向IO口
MJ6031P4 | P1.3 | 6 | T0 | TRUE |  | 通用双向IO口
MJ6031P4 | P1.4 | 7 | TK4&LED4 | TRUE |  | 通用双向IO口
MJ6031P4 | P1.4 | 7 | ADC_CH4 | TRUE |  | 通用双向IO口
MJ6031P4 | P1.4 | 7 | T1 | TRUE |  | 通用双向IO口
MJ6031P4 | P1.5 | 8 | TK5&LED5 | TRUE |  | 通用双向IO口
MJ6031P4 | P1.5 | 8 | ADC_CH5 | TRUE |  | 通用双向IO口
MJ6031P4 | P1.5 | 8 | PWM0 | TRUE |  | 通用双向IO口
MJ6031P4 | P1.5 | 8 | T2 | TRUE |  | 通用双向IO口
MJ6031P4 | P1.6 | 9 | TK6&LED6 | TRUE |  | 通用双向IO口
MJ6031P4 | P1.6 | 9 | ADC_CH6 | TRUE |  | 通用双向IO口
MJ6031P4 | P1.6 | 9 | PWM1 | TRUE |  | 通用双向IO口
MJ6031P4 | P3.5 | 10 | SEG3 | TRUE |  | 通用双向IO口
MJ6031P4 | P3.5 | 10 | TK10&LED10 | TRUE |  | 通用双向IO口
MJ6031P4 | P3.5 | 10 | PWM2 | TRUE |  | 通用双向IO口
MJ6031P4 | P3.4 | 11 | SEG4 | TRUE |  | 通用双向IO口
MJ6031P4 | P3.4 | 11 | TK11&LED11 | TRUE |  | 通用双向IO口
MJ6031P4 | P3.4 | 11 | PWM3 | TRUE |  | 通用双向IO口
MJ6031P4 | P0.7 | 12 | SEG5 | TRUE |  | 通用双向IO口
MJ6031P4 | P0.7 | 12 | TK12&LED12 | TRUE |  | 通用双向IO口
MJ6031P4 | P0.7 | 12 | PWM4 | TRUE |  | 通用双向IO口
MJ6031P4 | P0.6 | 13 | SEG6 | TRUE |  | 通用双向IO口
MJ6031P4 | P0.6 | 13 | TK13&LED13 | TRUE |  | 通用双向IO口
MJ6031P4 | P0.6 | 13 | PWM5 | TRUE |  | 通用双向IO口
MJ6031P4 | P0.3 | 14 | COM3 | TRUE |  | 通用双向IO口
MJ6031P4 | P0.3 | 14 | TK16&LED16 | TRUE |  | 通用双向IO口
MJ6031P4 | P0.3 | 14 | SEG9 | TRUE |  | 通用双向IO口
MJ6031P4 | P0.2 | 15 | COM2 | TRUE |  | 通用双向IO口
MJ6031P4 | P0.2 | 15 | TK17&LED17 | TRUE |  | 通用双向IO口
MJ6031P4 | P0.1 | 16 | COM1 | TRUE |  | 通用双向IO口
MJ6031P4 | P0.1 | 16 | TK18&LED18 | TRUE |  | 通用双向IO口
MJ6031P4 | P0.0 | 17 | COM0 | TRUE |  | 通用双向IO口
MJ6031P4 | P0.0 | 17 | TK19&LED19 | TRUE |  | 通用双向IO口
MJ6031P4 | P0.0 | 17 | ERC | TRUE |  | 通用双向IO口
MJ6031P4 | P3.1 | 18 | UART0_RX | TRUE |  | I2C 时钟传输端口
MJ6031P4 | P3.1 | 18 | I2C_SCL | TRUE |  | I2C 时钟传输端口
MJ6031P4 | P3.0 | 19 | UART0_TX | TRUE |  | I2C 数据传输端口
MJ6031P4 | P3.0 | 19 | I2C_SDA | TRUE |  | I2C 数据传输端口
MJ6031S6 | P1.0 | 4 | TK0&LED0 | TRUE |  | 通用双向I/O口
MJ6031S6 | P1.0 | 4 | ADC_CH0 | TRUE |  | 通用双向I/O口
MJ6031S6 | P1.0 | 4 | ADC_VREF | TRUE |  | 通用双向I/O口
MJ6031S6 | P1.1 | 5 | UART1_TX | TRUE |  | I2C 数据传输端口
MJ6031S6 | P1.1 | 5 | TK1&LED1 | TRUE |  | I2C 数据传输端口
MJ6031S6 | P1.1 | 5 | ADC_CH1 | TRUE |  | I2C 数据传输端口
MJ6031S6 | P1.1 | 5 | 12C_SDA | TRUE |  | I2C 数据传输端口
MJ6031S6 | P1.2 | 6 | UART1_RX | TRUE |  | I2C 时钟传输端口
MJ6031S6 | P1.2 | 6 | TK2&LED2 | TRUE |  | I2C 时钟传输端口
MJ6031S6 | P1.2 | 6 | ADC_CH2 | TRUE |  | I2C 时钟传输端口
MJ6031S6 | P1.2 | 6 | 12C_SCL | TRUE |  | I2C 时钟传输端口
MJ6031S6 | P1.3 | 7 | TK3&LED3 | TRUE |  | 通用双向IO口
MJ6031S6 | P1.3 | 7 | ADC_CH3 | TRUE |  | 通用双向IO口
MJ6031S6 | P1.3 | 7 | T0 | TRUE |  | 通用双向IO口
MJ6031S6 | P1.4 | 8 | TK4&LED4 | TRUE |  | 通用双向IO口
MJ6031S6 | P1.4 | 8 | ADC_CH4 | TRUE |  | 通用双向IO口
MJ6031S6 | P1.4 | 8 | T1 | TRUE |  | 通用双向IO口
MJ6031S6 | P1.5 | 9 | TK5&LED5 | TRUE |  | 通用双向IO口
MJ6031S6 | P1.5 | 9 | ADC_CH5 | TRUE |  | 通用双向IO口
MJ6031S6 | P1.5 | 9 | PWM0 | TRUE |  | 通用双向IO口
MJ6031S6 | P1.5 | 9 | T2 | TRUE |  | 通用双向IO口
MJ6031S6 | P1.6 | 10 | TK6&LED6 | TRUE |  | 通用双向IO口
MJ6031S6 | P1.6 | 10 | ADC_CH6 | TRUE |  | 通用双向IO口
MJ6031S6 | P1.6 | 10 | PWM1 | TRUE |  | 通用双向IO口
MJ6031S6 | P1.7 | 11 | SEGO | TRUE |  | 通用双向IO口
MJ6031S6 | P1.7 | 11 | TK7&LED7 | TRUE |  | 通用双向IO口
MJ6031S6 | P1.7 | 11 | ADC_CH7 | TRUE |  | 通用双向IO口
MJ6031S6 | P3.7 | 12 | SEG1 | TRUE |  | 通用双向IO口
MJ6031S6 | P3.7 | 12 | TK8&LED8 | TRUE |  | 通用双向IO口
MJ6031S6 | P3.7 | 12 | T2EX | TRUE |  | 通用双向IO口
MJ6031S6 | P3.6 | 13 | SEG2 | TRUE |  | 通用双向IO口
MJ6031S6 | P3.6 | 13 | TK9&LED9 | TRUE |  | 通用双向IO口
MJ6031S6 | P3.6 | 13 | T2CP | TRUE |  | 通用双向IO口
MJ6031S6 | P3.5 | 14 | SEG3 | TRUE |  | 通用双向IO口
MJ6031S6 | P3.5 | 14 | TK10&LED10 | TRUE |  | 通用双向IO口
MJ6031S6 | P3.5 | 14 | PWM2 | TRUE |  | 通用双向IO口
MJ6031S6 | P3.4 | 15 | SEG4 | TRUE |  | 通用双向IO口
MJ6031S6 | P3.4 | 15 | TK11&LED11 | TRUE |  | 通用双向IO口
MJ6031S6 | P3.4 | 15 | PWM3 | TRUE |  | 通用双向IO口
MJ6031S6 | P0.7 | 16 | SEG5 | TRUE |  | 通用双向IO口
MJ6031S6 | P0.7 | 16 | TK12&LED12 | TRUE |  | 通用双向IO口
MJ6031S6 | P0.7 | 16 | PWM4 | TRUE |  | 通用双向IO口
MJ6031S6 | P0.6 | 17 | SEG6 | TRUE |  | 通用双向IO口
MJ6031S6 | P0.6 | 17 | TK13&LED13 | TRUE |  | 通用双向IO口
MJ6031S6 | P0.6 | 17 | PWM5 | TRUE |  | 通用双向IO口
MJ6031S6 | P0.5 | 18 | SEG7 | TRUE |  | 通用双向IO口
MJ6031S6 | P0.5 | 18 | TK14&LED14 | TRUE |  | 通用双向IO口
MJ6031S6 | P0.4 | 19 | COM4 | TRUE |  | 通用双向IO口
MJ6031S6 | P0.4 | 19 | TK15&LED15 | TRUE |  | 通用双向IO口
MJ6031S6 | P0.4 | 19 | SEG8 | TRUE |  | 通用双向IO口
MJ6031S6 | P0.3 | 20 | COM3 | TRUE |  | 通用双向IO口
MJ6031S6 | P0.3 | 20 | TK16&LED16 | TRUE |  | 通用双向IO口
MJ6031S6 | P0.3 | 20 | SEG9 | TRUE |  | 通用双向IO口
MJ6031S6 | P0.2 | 21 | COM2 | TRUE |  | 通用双向IO口
MJ6031S6 | P0.2 | 21 | TK17&LED17 | TRUE |  | 通用双向IO口
MJ6031S6 | P0.1 | 22 | COM1 | TRUE |  | 通用双向IO口
MJ6031S6 | P0.1 | 22 | TK18&LED18 | TRUE |  | 通用双向IO口
MJ6031S6 | P0.0 | 23 | COM0 | TRUE |  | 通用双向IO口
MJ6031S6 | P0.0 | 23 | TK19&LED19 | TRUE |  | 通用双向IO口
MJ6031S6 | P0.0 | 23 | ERC | TRUE |  | 通用双向IO口
MJ6031S6 | P3.1 | 26 | UART0_RX | TRUE |  | I2C 时钟传输端口
MJ6031S6 | P3.1 | 26 | I2C_SCL | TRUE |  | I2C 时钟传输端口
MJ6031S6 | P3.0 | 27 | UART0_TX | TRUE |  | I2C 数据传输端口
MJ6031S6 | P3.0 | 27 | I2C_SDA | TRUE |  | I2C 数据传输端口
MJ6031A6 | P1.0 | 4 | TK0&LED0 | TRUE |  | 通用双向I/O口
MJ6031A6 | P1.0 | 4 | ADC_CH0 | TRUE |  | 通用双向I/O口
MJ6031A6 | P1.0 | 4 | ADC_VREF | TRUE |  | 通用双向I/O口
MJ6031A6 | P1.1 | 5 | UART1_TX | TRUE |  | I2C 数据传输端口
MJ6031A6 | P1.1 | 5 | TK1&LED1 | TRUE |  | I2C 数据传输端口
MJ6031A6 | P1.1 | 5 | ADC_CH1 | TRUE |  | I2C 数据传输端口
MJ6031A6 | P1.1 | 5 | 12C_SDA | TRUE |  | I2C 数据传输端口
MJ6031A6 | P1.2 | 6 | UART1_RX | TRUE |  | I2C 时钟传输端口
MJ6031A6 | P1.2 | 6 | TK2&LED2 | TRUE |  | I2C 时钟传输端口
MJ6031A6 | P1.2 | 6 | ADC_CH2 | TRUE |  | I2C 时钟传输端口
MJ6031A6 | P1.2 | 6 | 12C_SCL | TRUE |  | I2C 时钟传输端口
MJ6031A6 | P1.3 | 7 | TK3&LED3 | TRUE |  | 通用双向IO口
MJ6031A6 | P1.3 | 7 | ADC_CH3 | TRUE |  | 通用双向IO口
MJ6031A6 | P1.3 | 7 | T0 | TRUE |  | 通用双向IO口
MJ6031A6 | P1.4 | 8 | TK4&LED4 | TRUE |  | 通用双向IO口
MJ6031A6 | P1.4 | 8 | ADC_CH4 | TRUE |  | 通用双向IO口
MJ6031A6 | P1.4 | 8 | T1 | TRUE |  | 通用双向IO口
MJ6031A6 | P1.5 | 9 | TK5&LED5 | TRUE |  | 通用双向IO口
MJ6031A6 | P1.5 | 9 | ADC_CH5 | TRUE |  | 通用双向IO口
MJ6031A6 | P1.5 | 9 | PWM0 | TRUE |  | 通用双向IO口
MJ6031A6 | P1.5 | 9 | T2 | TRUE |  | 通用双向IO口
MJ6031A6 | P1.6 | 10 | TK6&LED6 | TRUE |  | 通用双向IO口
MJ6031A6 | P1.6 | 10 | ADC_CH6 | TRUE |  | 通用双向IO口
MJ6031A6 | P1.6 | 10 | PWM1 | TRUE |  | 通用双向IO口
MJ6031A6 | P1.7 | 11 | SEGO | TRUE |  | 通用双向IO口
MJ6031A6 | P1.7 | 11 | TK7&LED7 | TRUE |  | 通用双向IO口
MJ6031A6 | P1.7 | 11 | ADC_CH7 | TRUE |  | 通用双向IO口
MJ6031A6 | P3.7 | 12 | SEG1 | TRUE |  | 通用双向IO口
MJ6031A6 | P3.7 | 12 | TK8&LED8 | TRUE |  | 通用双向IO口
MJ6031A6 | P3.7 | 12 | T2EX | TRUE |  | 通用双向IO口
MJ6031A6 | P3.6 | 13 | SEG2 | TRUE |  | 通用双向IO口
MJ6031A6 | P3.6 | 13 | TK9&LED9 | TRUE |  | 通用双向IO口
MJ6031A6 | P3.6 | 13 | T2CP | TRUE |  | 通用双向IO口
MJ6031A6 | P3.5 | 14 | SEG3 | TRUE |  | 通用双向IO口
MJ6031A6 | P3.5 | 14 | TK10&LED10 | TRUE |  | 通用双向IO口
MJ6031A6 | P3.5 | 14 | PWM2 | TRUE |  | 通用双向IO口
MJ6031A6 | P3.4 | 15 | SEG4 | TRUE |  | 通用双向IO口
MJ6031A6 | P3.4 | 15 | TK11&LED11 | TRUE |  | 通用双向IO口
MJ6031A6 | P3.4 | 15 | PWM3 | TRUE |  | 通用双向IO口
MJ6031A6 | P0.7 | 16 | SEG5 | TRUE |  | 通用双向IO口
MJ6031A6 | P0.7 | 16 | TK12&LED12 | TRUE |  | 通用双向IO口
MJ6031A6 | P0.7 | 16 | PWM4 | TRUE |  | 通用双向IO口
MJ6031A6 | P0.6 | 17 | SEG6 | TRUE |  | 通用双向IO口
MJ6031A6 | P0.6 | 17 | TK13&LED13 | TRUE |  | 通用双向IO口
MJ6031A6 | P0.6 | 17 | PWM5 | TRUE |  | 通用双向IO口
MJ6031A6 | P0.5 | 18 | SEG7 | TRUE |  | 通用双向IO口
MJ6031A6 | P0.5 | 18 | TK14&LED14 | TRUE |  | 通用双向IO口
MJ6031A6 | P0.4 | 19 | COM4 | TRUE |  | 通用双向IO口
MJ6031A6 | P0.4 | 19 | TK15&LED15 | TRUE |  | 通用双向IO口
MJ6031A6 | P0.4 | 19 | SEG8 | TRUE |  | 通用双向IO口
MJ6031A6 | P0.3 | 20 | COM3 | TRUE |  | 通用双向IO口
MJ6031A6 | P0.3 | 20 | TK16&LED16 | TRUE |  | 通用双向IO口
MJ6031A6 | P0.3 | 20 | SEG9 | TRUE |  | 通用双向IO口
MJ6031A6 | P0.2 | 21 | COM2 | TRUE |  | 通用双向IO口
MJ6031A6 | P0.2 | 21 | TK17&LED17 | TRUE |  | 通用双向IO口
MJ6031A6 | P0.1 | 22 | COM1 | TRUE |  | 通用双向IO口
MJ6031A6 | P0.1 | 22 | TK18&LED18 | TRUE |  | 通用双向IO口
MJ6031A6 | P0.0 | 23 | COM0 | TRUE |  | 通用双向IO口
MJ6031A6 | P0.0 | 23 | TK19&LED19 | TRUE |  | 通用双向IO口
MJ6031A6 | P0.0 | 23 | ERC | TRUE |  | 通用双向IO口
MJ6031A6 | P3.1 | 26 | UART0_RX | TRUE |  | I2C 时钟传输端口
MJ6031A6 | P3.1 | 26 | I2C_SCL | TRUE |  | I2C 时钟传输端口
MJ6031A6 | P3.0 | 27 | UART0_TX | TRUE |  | I2C 数据传输端口
MJ6031A6 | P3.0 | 27 | I2C_SDA | TRUE |  | I2C 数据传输端口
MJ6032N2 | P1.0 | 3 | TK0&LED0 | TRUE |  | 通用双向I/O口
MJ6032N2 | P1.0 | 3 | ADC_CH0 | TRUE |  | 通用双向I/O口
MJ6032N2 | P1.0 | 3 | ADC_VREF | TRUE |  | 通用双向I/O口
MJ6032N2 | P1.1 | 6 | UART1_TX | TRUE |  | I2C 数据传输端口
MJ6032N2 | P1.1 | 6 | TK1&LED1 | TRUE |  | I2C 数据传输端口
MJ6032N2 | P1.1 | 6 | ADC_CH1 | TRUE |  | I2C 数据传输端口
MJ6032N2 | P1.1 | 6 | 12C_SDA | TRUE |  | I2C 数据传输端口
MJ6032N2 | P1.2 | 7 | UART1_RX | TRUE |  | I2C 时钟传输端口
MJ6032N2 | P1.2 | 7 | TK2&LED2 | TRUE |  | I2C 时钟传输端口
MJ6032N2 | P1.2 | 7 | ADC_CH2 | TRUE |  | I2C 时钟传输端口
MJ6032N2 | P1.2 | 7 | 12C_SCL | TRUE |  | I2C 时钟传输端口
MJ6032N2 | P1.3 | 8 | TK3&LED3 | TRUE |  | 通用双向IO口
MJ6032N2 | P1.3 | 8 | ADC_CH3 | TRUE |  | 通用双向IO口
MJ6032N2 | P1.3 | 8 | T0 | TRUE |  | 通用双向IO口
MJ6032N2 | P1.4 | 9 | TK4&LED4 | TRUE |  | 通用双向IO口
MJ6032N2 | P1.4 | 9 | ADC_CH4 | TRUE |  | 通用双向IO口
MJ6032N2 | P1.4 | 9 | T1 | TRUE |  | 通用双向IO口
MJ6032N2 | P1.5 | 10 | TK5&LED5 | TRUE |  | 通用双向IO口
MJ6032N2 | P1.5 | 10 | ADC_CH5 | TRUE |  | 通用双向IO口
MJ6032N2 | P1.5 | 10 | PWM0 | TRUE |  | 通用双向IO口
MJ6032N2 | P1.5 | 10 | T2 | TRUE |  | 通用双向IO口
MJ6032N2 | P1.6 | 11 | TK6&LED6 | TRUE |  | 通用双向IO口
MJ6032N2 | P1.6 | 11 | ADC_CH6 | TRUE |  | 通用双向IO口
MJ6032N2 | P1.6 | 11 | PWM1 | TRUE |  | 通用双向IO口
MJ6032N2 | P3.6 | 12 | SEG2 | TRUE |  | 通用双向IO口
MJ6032N2 | P3.6 | 12 | TK9&LED9 | TRUE |  | 通用双向IO口
MJ6032N2 | P3.6 | 12 | T2CP | TRUE |  | 通用双向IO口
MJ6032N2 | P3.4 | 14 | SEG4 | TRUE |  | 通用双向IO口
MJ6032N2 | P3.4 | 14 | TK11&LED11 | TRUE |  | 通用双向IO口
MJ6032N2 | P3.4 | 14 | PWM3 | TRUE |  | 通用双向IO口
MJ6032N2 | P0.7 | 15 | SEG5 | TRUE |  | 通用双向IO口
MJ6032N2 | P0.7 | 15 | TK12&LED12 | TRUE |  | 通用双向IO口
MJ6032N2 | P0.7 | 15 | PWM4 | TRUE |  | 通用双向IO口
MJ6032N2 | P0.6 | 13 | SEG6 | TRUE |  | 通用双向IO口
MJ6032N2 | P0.6 | 13 | TK13&LED13 | TRUE |  | 通用双向IO口
MJ6032N2 | P0.6 | 13 | PWM5 | TRUE |  | 通用双向IO口
MJ6032N2 | P0.5 | 16 | SEG7 | TRUE |  | 通用双向IO口
MJ6032N2 | P0.5 | 16 | TK14&LED14 | TRUE |  | 通用双向IO口
MJ6032N2 | P0.4 | 17 | COM4 | TRUE |  | 通用双向IO口
MJ6032N2 | P0.4 | 17 | TK15&LED15 | TRUE |  | 通用双向IO口
MJ6032N2 | P0.4 | 17 | SEG8 | TRUE |  | 通用双向IO口
MJ6032N2 | P0.3 | 18 | COM3 | TRUE |  | 通用双向IO口
MJ6032N2 | P0.3 | 18 | TK16&LED16 | TRUE |  | 通用双向IO口
MJ6032N2 | P0.3 | 18 | SEG9 | TRUE |  | 通用双向IO口
MJ6032N2 | P0.0 | 19 | COM0 | TRUE |  | 通用双向IO口
MJ6032N2 | P0.0 | 19 | TK19&LED19 | TRUE |  | 通用双向IO口
MJ6032N2 | P0.0 | 19 | ERC | TRUE |  | 通用双向IO口
MJ6032N2 | P3.1 | 20 | UART0_RX | TRUE |  | I2C 时钟传输端口
MJ6032N2 | P3.1 | 20 | I2C_SCL | TRUE |  | I2C 时钟传输端口
MJ6032N2 | P3.0 | 2 | UART0_TX | TRUE |  | I2C 数据传输端口
MJ6032N2 | P3.0 | 2 | I2C_SDA | TRUE |  | I2C 数据传输端口
MJ6032S4 | P1.0 | 4 | TK0&LED0 | TRUE |  | 通用双向I/O口
MJ6032S4 | P1.0 | 4 | ADC_CH0 | TRUE |  | 通用双向I/O口
MJ6032S4 | P1.0 | 4 | ADC_VREF | TRUE |  | 通用双向I/O口
MJ6032S4 | P1.1 | 5 | UART1_TX | TRUE |  | I2C 数据传输端口
MJ6032S4 | P1.1 | 5 | TK1&LED1 | TRUE |  | I2C 数据传输端口
MJ6032S4 | P1.1 | 5 | ADC_CH1 | TRUE |  | I2C 数据传输端口
MJ6032S4 | P1.1 | 5 | 12C_SDA | TRUE |  | I2C 数据传输端口
MJ6032S4 | P1.2 | 6 | UART1_RX | TRUE |  | I2C 时钟传输端口
MJ6032S4 | P1.2 | 6 | TK2&LED2 | TRUE |  | I2C 时钟传输端口
MJ6032S4 | P1.2 | 6 | ADC_CH2 | TRUE |  | I2C 时钟传输端口
MJ6032S4 | P1.2 | 6 | 12C_SCL | TRUE |  | I2C 时钟传输端口
MJ6032S4 | P1.3 | 7 | TK3&LED3 | TRUE |  | 通用双向IO口
MJ6032S4 | P1.3 | 7 | ADC_CH3 | TRUE |  | 通用双向IO口
MJ6032S4 | P1.3 | 7 | T0 | TRUE |  | 通用双向IO口
MJ6032S4 | P1.4 | 8 | TK4&LED4 | TRUE |  | 通用双向IO口
MJ6032S4 | P1.4 | 8 | ADC_CH4 | TRUE |  | 通用双向IO口
MJ6032S4 | P1.4 | 8 | T1 | TRUE |  | 通用双向IO口
MJ6032S4 | P1.5 | 9 | TK5&LED5 | TRUE |  | 通用双向IO口
MJ6032S4 | P1.5 | 9 | ADC_CH5 | TRUE |  | 通用双向IO口
MJ6032S4 | P1.5 | 9 | PWM0 | TRUE |  | 通用双向IO口
MJ6032S4 | P1.5 | 9 | T2 | TRUE |  | 通用双向IO口
MJ6032S4 | P1.6 | 10 | TK6&LED6 | TRUE |  | 通用双向IO口
MJ6032S4 | P1.6 | 10 | ADC_CH6 | TRUE |  | 通用双向IO口
MJ6032S4 | P1.6 | 10 | PWM1 | TRUE |  | 通用双向IO口
MJ6032S4 | P1.7 | 11 | SEGO | TRUE |  | 通用双向IO口
MJ6032S4 | P1.7 | 11 | TK7&LED7 | TRUE |  | 通用双向IO口
MJ6032S4 | P1.7 | 11 | ADC_CH7 | TRUE |  | 通用双向IO口
MJ6032S4 | P3.7 | 12 | SEG1 | TRUE |  | 通用双向IO口
MJ6032S4 | P3.7 | 12 | TK8&LED8 | TRUE |  | 通用双向IO口
MJ6032S4 | P3.7 | 12 | T2EX | TRUE |  | 通用双向IO口
MJ6032S4 | P3.6 | 13 | SEG2 | TRUE |  | 通用双向IO口
MJ6032S4 | P3.6 | 13 | TK9&LED9 | TRUE |  | 通用双向IO口
MJ6032S4 | P3.6 | 13 | T2CP | TRUE |  | 通用双向IO口
MJ6032S4 | P3.5 | 14 | SEG3 | TRUE |  | 通用双向IO口
MJ6032S4 | P3.5 | 14 | TK10&LED10 | TRUE |  | 通用双向IO口
MJ6032S4 | P3.5 | 14 | PWM2 | TRUE |  | 通用双向IO口
MJ6032S4 | P3.4 | 15 | SEG4 | TRUE |  | 通用双向IO口
MJ6032S4 | P3.4 | 15 | TK11&LED11 | TRUE |  | 通用双向IO口
MJ6032S4 | P3.4 | 15 | PWM3 | TRUE |  | 通用双向IO口
MJ6032S4 | P0.7 | 16 | SEG5 | TRUE |  | 通用双向IO口
MJ6032S4 | P0.7 | 16 | TK12&LED12 | TRUE |  | 通用双向IO口
MJ6032S4 | P0.7 | 16 | PWM4 | TRUE |  | 通用双向IO口
MJ6032S4 | P0.6 | 17 | SEG6 | TRUE |  | 通用双向IO口
MJ6032S4 | P0.6 | 17 | TK13&LED13 | TRUE |  | 通用双向IO口
MJ6032S4 | P0.6 | 17 | PWM5 | TRUE |  | 通用双向IO口
MJ6032S4 | P0.5 | 18 | SEG7 | TRUE |  | 通用双向IO口
MJ6032S4 | P0.5 | 18 | TK14&LED14 | TRUE |  | 通用双向IO口
MJ6032S4 | P0.4 | 19 | COM4 | TRUE |  | 通用双向IO口
MJ6032S4 | P0.4 | 19 | TK15&LED15 | TRUE |  | 通用双向IO口
MJ6032S4 | P0.4 | 19 | SEG8 | TRUE |  | 通用双向IO口
MJ6032S4 | P0.3 | 20 | COM3 | TRUE |  | 通用双向IO口
MJ6032S4 | P0.3 | 20 | TK16&LED16 | TRUE |  | 通用双向IO口
MJ6032S4 | P0.3 | 20 | SEG9 | TRUE |  | 通用双向IO口
MJ6032S4 | P0.2 | 21 | COM2 | TRUE |  | 通用双向IO口
MJ6032S4 | P0.2 | 21 | TK17&LED17 | TRUE |  | 通用双向IO口
MJ6032S4 | P0.1 | 22 | COM1 | TRUE |  | 通用双向IO口
MJ6032S4 | P0.1 | 22 | TK18&LED18 | TRUE |  | 通用双向IO口
MJ6032S4 | P0.0 | 23 | COM0 | TRUE |  | 通用双向IO口
MJ6032S4 | P0.0 | 23 | TK19&LED19 | TRUE |  | 通用双向IO口
MJ6032S4 | P0.0 | 23 | ERC | TRUE |  | 通用双向IO口
MJ6032S4 | P3.1 | 26 | UART0_RX | TRUE |  | I2C 时钟传输端口
MJ6032S4 | P3.1 | 26 | I2C_SCL | TRUE |  | I2C 时钟传输端口
MJ6032S4 | P3.0 | 27 | UART0_TX | TRUE |  | I2C 数据传输端口
MJ6032S4 | P3.0 | 27 | I2C_SDA | TRUE |  | I2C 数据传输端口
MJ6032P4 | P1.0 | 3 | TK0&LED0 | TRUE |  | 通用双向I/O口
MJ6032P4 | P1.0 | 3 | ADC_CH0 | TRUE |  | 通用双向I/O口
MJ6032P4 | P1.0 | 3 | ADC_VREF | TRUE |  | 通用双向I/O口
MJ6032P4 | P1.1 | 4 | UART1_TX | TRUE |  | I2C 数据传输端口
MJ6032P4 | P1.1 | 4 | TK1&LED1 | TRUE |  | I2C 数据传输端口
MJ6032P4 | P1.1 | 4 | ADC_CH1 | TRUE |  | I2C 数据传输端口
MJ6032P4 | P1.1 | 4 | 12C_SDA | TRUE |  | I2C 数据传输端口
MJ6032P4 | P1.2 | 5 | UART1_RX | TRUE |  | I2C 时钟传输端口
MJ6032P4 | P1.2 | 5 | TK2&LED2 | TRUE |  | I2C 时钟传输端口
MJ6032P4 | P1.2 | 5 | ADC_CH2 | TRUE |  | I2C 时钟传输端口
MJ6032P4 | P1.2 | 5 | 12C_SCL | TRUE |  | I2C 时钟传输端口
MJ6032P4 | P1.3 | 6 | TK3&LED3 | TRUE |  | 通用双向IO口
MJ6032P4 | P1.3 | 6 | ADC_CH3 | TRUE |  | 通用双向IO口
MJ6032P4 | P1.3 | 6 | T0 | TRUE |  | 通用双向IO口
MJ6032P4 | P1.4 | 7 | TK4&LED4 | TRUE |  | 通用双向IO口
MJ6032P4 | P1.4 | 7 | ADC_CH4 | TRUE |  | 通用双向IO口
MJ6032P4 | P1.4 | 7 | T1 | TRUE |  | 通用双向IO口
MJ6032P4 | P1.5 | 8 | TK5&LED5 | TRUE |  | 通用双向IO口
MJ6032P4 | P1.5 | 8 | ADC_CH5 | TRUE |  | 通用双向IO口
MJ6032P4 | P1.5 | 8 | PWM0 | TRUE |  | 通用双向IO口
MJ6032P4 | P1.5 | 8 | T2 | TRUE |  | 通用双向IO口
MJ6032P4 | P1.6 | 9 | TK6&LED6 | TRUE |  | 通用双向IO口
MJ6032P4 | P1.6 | 9 | ADC_CH6 | TRUE |  | 通用双向IO口
MJ6032P4 | P1.6 | 9 | PWM1 | TRUE |  | 通用双向IO口
MJ6032P4 | P3.5 | 10 | SEG3 | TRUE |  | 通用双向IO口
MJ6032P4 | P3.5 | 10 | TK10&LED10 | TRUE |  | 通用双向IO口
MJ6032P4 | P3.5 | 10 | PWM2 | TRUE |  | 通用双向IO口
MJ6032P4 | P3.4 | 11 | SEG4 | TRUE |  | 通用双向IO口
MJ6032P4 | P3.4 | 11 | TK11&LED11 | TRUE |  | 通用双向IO口
MJ6032P4 | P3.4 | 11 | PWM3 | TRUE |  | 通用双向IO口
MJ6032P4 | P0.7 | 12 | SEG5 | TRUE |  | 通用双向IO口
MJ6032P4 | P0.7 | 12 | TK12&LED12 | TRUE |  | 通用双向IO口
MJ6032P4 | P0.7 | 12 | PWM4 | TRUE |  | 通用双向IO口
MJ6032P4 | P0.6 | 13 | SEG6 | TRUE |  | 通用双向IO口
MJ6032P4 | P0.6 | 13 | TK13&LED13 | TRUE |  | 通用双向IO口
MJ6032P4 | P0.6 | 13 | PWM5 | TRUE |  | 通用双向IO口
MJ6032P4 | P0.3 | 14 | COM3 | TRUE |  | 通用双向IO口
MJ6032P4 | P0.3 | 14 | TK16&LED16 | TRUE |  | 通用双向IO口
MJ6032P4 | P0.3 | 14 | SEG9 | TRUE |  | 通用双向IO口
MJ6032P4 | P0.2 | 15 | COM2 | TRUE |  | 通用双向IO口
MJ6032P4 | P0.2 | 15 | TK17&LED17 | TRUE |  | 通用双向IO口
MJ6032P4 | P0.1 | 16 | COM1 | TRUE |  | 通用双向IO口
MJ6032P4 | P0.1 | 16 | TK18&LED18 | TRUE |  | 通用双向IO口
MJ6032P4 | P0.0 | 17 | COM0 | TRUE |  | 通用双向IO口
MJ6032P4 | P0.0 | 17 | TK19&LED19 | TRUE |  | 通用双向IO口
MJ6032P4 | P0.0 | 17 | ERC | TRUE |  | 通用双向IO口
MJ6032P4 | P3.1 | 18 | UART0_RX | TRUE |  | I2C 时钟传输端口
MJ6032P4 | P3.1 | 18 | I2C_SCL | TRUE |  | I2C 时钟传输端口
MJ6032P4 | P3.0 | 19 | UART0_TX | TRUE |  | I2C 数据传输端口
MJ6032P4 | P3.0 | 19 | I2C_SDA | TRUE |  | I2C 数据传输端口
MJ6030S6 | P1.0 | 4 | TK0&LED0 | TRUE |  | 通用双向I/O口
MJ6030S6 | P1.0 | 4 | ADC_CH0 | TRUE |  | 通用双向I/O口
MJ6030S6 | P1.0 | 4 | ADC_VREF | TRUE |  | 通用双向I/O口
MJ6030S6 | P1.1 | 5 | UART1_TX | TRUE |  | I2C 数据传输端口
MJ6030S6 | P1.1 | 5 | TK1&LED1 | TRUE |  | I2C 数据传输端口
MJ6030S6 | P1.1 | 5 | ADC_CH1 | TRUE |  | I2C 数据传输端口
MJ6030S6 | P1.1 | 5 | 12C_SDA | TRUE |  | I2C 数据传输端口
MJ6030S6 | P1.2 | 6 | UART1_RX | TRUE |  | I2C 时钟传输端口
MJ6030S6 | P1.2 | 6 | TK2&LED2 | TRUE |  | I2C 时钟传输端口
MJ6030S6 | P1.2 | 6 | ADC_CH2 | TRUE |  | I2C 时钟传输端口
MJ6030S6 | P1.2 | 6 | 12C_SCL | TRUE |  | I2C 时钟传输端口
MJ6030S6 | P1.3 | 7 | TK3&LED3 | TRUE |  | 通用双向IO口
MJ6030S6 | P1.3 | 7 | ADC_CH3 | TRUE |  | 通用双向IO口
MJ6030S6 | P1.3 | 7 | T0 | TRUE |  | 通用双向IO口
MJ6030S6 | P1.4 | 8 | TK4&LED4 | TRUE |  | 通用双向IO口
MJ6030S6 | P1.4 | 8 | ADC_CH4 | TRUE |  | 通用双向IO口
MJ6030S6 | P1.4 | 8 | T1 | TRUE |  | 通用双向IO口
MJ6030S6 | P1.5 | 9 | TK5&LED5 | TRUE |  | 通用双向IO口
MJ6030S6 | P1.5 | 9 | ADC_CH5 | TRUE |  | 通用双向IO口
MJ6030S6 | P1.5 | 9 | PWM0 | TRUE |  | 通用双向IO口
MJ6030S6 | P1.5 | 9 | T2 | TRUE |  | 通用双向IO口
MJ6030S6 | P1.6 | 10 | TK6&LED6 | TRUE |  | 通用双向IO口
MJ6030S6 | P1.6 | 10 | ADC_CH6 | TRUE |  | 通用双向IO口
MJ6030S6 | P1.6 | 10 | PWM1 | TRUE |  | 通用双向IO口
MJ6030S6 | P1.7 | 11 | SEGO | TRUE |  | 通用双向IO口
MJ6030S6 | P1.7 | 11 | TK7&LED7 | TRUE |  | 通用双向IO口
MJ6030S6 | P1.7 | 11 | ADC_CH7 | TRUE |  | 通用双向IO口
MJ6030S6 | P3.7 | 12 | SEG1 | TRUE |  | 通用双向IO口
MJ6030S6 | P3.7 | 12 | TK8&LED8 | TRUE |  | 通用双向IO口
MJ6030S6 | P3.7 | 12 | T2EX | TRUE |  | 通用双向IO口
MJ6030S6 | P3.6 | 13 | SEG2 | TRUE |  | 通用双向IO口
MJ6030S6 | P3.6 | 13 | TK9&LED9 | TRUE |  | 通用双向IO口
MJ6030S6 | P3.6 | 13 | T2CP | TRUE |  | 通用双向IO口
MJ6030S6 | P3.5 | 14 | SEG3 | TRUE |  | 通用双向IO口
MJ6030S6 | P3.5 | 14 | TK10&LED10 | TRUE |  | 通用双向IO口
MJ6030S6 | P3.5 | 14 | PWM2 | TRUE |  | 通用双向IO口
MJ6030S6 | P3.4 | 15 | SEG4 | TRUE |  | 通用双向IO口
MJ6030S6 | P3.4 | 15 | TK11&LED11 | TRUE |  | 通用双向IO口
MJ6030S6 | P3.4 | 15 | PWM3 | TRUE |  | 通用双向IO口
MJ6030S6 | P0.7 | 16 | SEG5 | TRUE |  | 通用双向IO口
MJ6030S6 | P0.7 | 16 | TK12&LED12 | TRUE |  | 通用双向IO口
MJ6030S6 | P0.7 | 16 | PWM4 | TRUE |  | 通用双向IO口
MJ6030S6 | P0.6 | 17 | SEG6 | TRUE |  | 通用双向IO口
MJ6030S6 | P0.6 | 17 | TK13&LED13 | TRUE |  | 通用双向IO口
MJ6030S6 | P0.6 | 17 | PWM5 | TRUE |  | 通用双向IO口
MJ6030S6 | P0.5 | 18 | SEG7 | TRUE |  | 通用双向IO口
MJ6030S6 | P0.5 | 18 | TK14&LED14 | TRUE |  | 通用双向IO口
MJ6030S6 | P0.4 | 19 | COM4 | TRUE |  | 通用双向IO口
MJ6030S6 | P0.4 | 19 | TK15&LED15 | TRUE |  | 通用双向IO口
MJ6030S6 | P0.4 | 19 | SEG8 | TRUE |  | 通用双向IO口
MJ6030S6 | P0.3 | 20 | COM3 | TRUE |  | 通用双向IO口
MJ6030S6 | P0.3 | 20 | TK16&LED16 | TRUE |  | 通用双向IO口
MJ6030S6 | P0.3 | 20 | SEG9 | TRUE |  | 通用双向IO口
MJ6030S6 | P0.2 | 21 | COM2 | TRUE |  | 通用双向IO口
MJ6030S6 | P0.2 | 21 | TK17&LED17 | TRUE |  | 通用双向IO口
MJ6030S6 | P0.1 | 22 | COM1 | TRUE |  | 通用双向IO口
MJ6030S6 | P0.1 | 22 | TK18&LED18 | TRUE |  | 通用双向IO口
MJ6030S6 | P0.0 | 23 | COM0 | TRUE |  | 通用双向IO口
MJ6030S6 | P0.0 | 23 | TK19&LED19 | TRUE |  | 通用双向IO口
MJ6030S6 | P0.0 | 23 | ERC | TRUE |  | 通用双向IO口
MJ6030S6 | P3.1 | 26 | UART0_RX | TRUE |  | I2C 时钟传输端口
MJ6030S6 | P3.1 | 26 | I2C_SCL | TRUE |  | I2C 时钟传输端口
MJ6030S6 | P3.0 | 27 | UART0_TX | TRUE |  | I2C 数据传输端口
MJ6030S6 | P3.0 | 27 | I2C_SDA | TRUE |  | I2C 数据传输端口
MJ6030A6 | P1.0 | 4 | TK0&LED0 | TRUE |  | 通用双向I/O口
MJ6030A6 | P1.0 | 4 | ADC_CH0 | TRUE |  | 通用双向I/O口
MJ6030A6 | P1.0 | 4 | ADC_VREF | TRUE |  | 通用双向I/O口
MJ6030A6 | P1.1 | 5 | UART1_TX | TRUE |  | I2C 数据传输端口
MJ6030A6 | P1.1 | 5 | TK1&LED1 | TRUE |  | I2C 数据传输端口
MJ6030A6 | P1.1 | 5 | ADC_CH1 | TRUE |  | I2C 数据传输端口
MJ6030A6 | P1.1 | 5 | 12C_SDA | TRUE |  | I2C 数据传输端口
MJ6030A6 | P1.2 | 6 | UART1_RX | TRUE |  | I2C 时钟传输端口
MJ6030A6 | P1.2 | 6 | TK2&LED2 | TRUE |  | I2C 时钟传输端口
MJ6030A6 | P1.2 | 6 | ADC_CH2 | TRUE |  | I2C 时钟传输端口
MJ6030A6 | P1.2 | 6 | 12C_SCL | TRUE |  | I2C 时钟传输端口
MJ6030A6 | P1.3 | 7 | TK3&LED3 | TRUE |  | 通用双向IO口
MJ6030A6 | P1.3 | 7 | ADC_CH3 | TRUE |  | 通用双向IO口
MJ6030A6 | P1.3 | 7 | T0 | TRUE |  | 通用双向IO口
MJ6030A6 | P1.4 | 8 | TK4&LED4 | TRUE |  | 通用双向IO口
MJ6030A6 | P1.4 | 8 | ADC_CH4 | TRUE |  | 通用双向IO口
MJ6030A6 | P1.4 | 8 | T1 | TRUE |  | 通用双向IO口
MJ6030A6 | P1.5 | 9 | TK5&LED5 | TRUE |  | 通用双向IO口
MJ6030A6 | P1.5 | 9 | ADC_CH5 | TRUE |  | 通用双向IO口
MJ6030A6 | P1.5 | 9 | PWM0 | TRUE |  | 通用双向IO口
MJ6030A6 | P1.5 | 9 | T2 | TRUE |  | 通用双向IO口
MJ6030A6 | P1.6 | 10 | TK6&LED6 | TRUE |  | 通用双向IO口
MJ6030A6 | P1.6 | 10 | ADC_CH6 | TRUE |  | 通用双向IO口
MJ6030A6 | P1.6 | 10 | PWM1 | TRUE |  | 通用双向IO口
MJ6030A6 | P1.7 | 11 | SEGO | TRUE |  | 通用双向IO口
MJ6030A6 | P1.7 | 11 | TK7&LED7 | TRUE |  | 通用双向IO口
MJ6030A6 | P1.7 | 11 | ADC_CH7 | TRUE |  | 通用双向IO口
MJ6030A6 | P3.7 | 12 | SEG1 | TRUE |  | 通用双向IO口
MJ6030A6 | P3.7 | 12 | TK8&LED8 | TRUE |  | 通用双向IO口
MJ6030A6 | P3.7 | 12 | T2EX | TRUE |  | 通用双向IO口
MJ6030A6 | P3.6 | 13 | SEG2 | TRUE |  | 通用双向IO口
MJ6030A6 | P3.6 | 13 | TK9&LED9 | TRUE |  | 通用双向IO口
MJ6030A6 | P3.6 | 13 | T2CP | TRUE |  | 通用双向IO口
MJ6030A6 | P3.5 | 14 | SEG3 | TRUE |  | 通用双向IO口
MJ6030A6 | P3.5 | 14 | TK10&LED10 | TRUE |  | 通用双向IO口
MJ6030A6 | P3.5 | 14 | PWM2 | TRUE |  | 通用双向IO口
MJ6030A6 | P3.4 | 15 | SEG4 | TRUE |  | 通用双向IO口
MJ6030A6 | P3.4 | 15 | TK11&LED11 | TRUE |  | 通用双向IO口
MJ6030A6 | P3.4 | 15 | PWM3 | TRUE |  | 通用双向IO口
MJ6030A6 | P0.7 | 16 | SEG5 | TRUE |  | 通用双向IO口
MJ6030A6 | P0.7 | 16 | TK12&LED12 | TRUE |  | 通用双向IO口
MJ6030A6 | P0.7 | 16 | PWM4 | TRUE |  | 通用双向IO口
MJ6030A6 | P0.6 | 17 | SEG6 | TRUE |  | 通用双向IO口
MJ6030A6 | P0.6 | 17 | TK13&LED13 | TRUE |  | 通用双向IO口
MJ6030A6 | P0.6 | 17 | PWM5 | TRUE |  | 通用双向IO口
MJ6030A6 | P0.5 | 18 | SEG7 | TRUE |  | 通用双向IO口
MJ6030A6 | P0.5 | 18 | TK14&LED14 | TRUE |  | 通用双向IO口
MJ6030A6 | P0.4 | 19 | COM4 | TRUE |  | 通用双向IO口
MJ6030A6 | P0.4 | 19 | TK15&LED15 | TRUE |  | 通用双向IO口
MJ6030A6 | P0.4 | 19 | SEG8 | TRUE |  | 通用双向IO口
MJ6030A6 | P0.3 | 20 | COM3 | TRUE |  | 通用双向IO口
MJ6030A6 | P0.3 | 20 | TK16&LED16 | TRUE |  | 通用双向IO口
MJ6030A6 | P0.3 | 20 | SEG9 | TRUE |  | 通用双向IO口
MJ6030A6 | P0.2 | 21 | COM2 | TRUE |  | 通用双向IO口
MJ6030A6 | P0.2 | 21 | TK17&LED17 | TRUE |  | 通用双向IO口
MJ6030A6 | P0.1 | 22 | COM1 | TRUE |  | 通用双向IO口
MJ6030A6 | P0.1 | 22 | TK18&LED18 | TRUE |  | 通用双向IO口
MJ6030A6 | P0.0 | 23 | COM0 | TRUE |  | 通用双向IO口
MJ6030A6 | P0.0 | 23 | TK19&LED19 | TRUE |  | 通用双向IO口
MJ6030A6 | P0.0 | 23 | ERC | TRUE |  | 通用双向IO口
MJ6030A6 | P3.1 | 26 | UART0_RX | TRUE |  | I2C 时钟传输端口
MJ6030A6 | P3.1 | 26 | I2C_SCL | TRUE |  | I2C 时钟传输端口
MJ6030A6 | P3.0 | 27 | UART0_TX | TRUE |  | I2C 数据传输端口
MJ6030A6 | P3.0 | 27 | I2C_SDA | TRUE |  | I2C 数据传输端口
MJ6090A3 | P0.5 | 12 | PWM | TRUE |  | 通用双向I/O口
MJ6090A3 | P0.5 | 12 | T0 | TRUE |  | 通用双向I/O口
MJ6090A3 | P0.5 | 12 | ADC5 | TRUE |  | 通用双向I/O口
MJ6090A3 | P0.5 | 12 | BEEP | TRUE |  | 通用双向I/O口
MJ6090A3 | P0.5 | 12 | AMP_A_INP | TRUE |  | 通用双向I/O口
MJ6090A3 | P0.5 | 12 | TK5 | TRUE |  | 通用双向I/O口
MJ6090A3 | P0.6 | 13 | PWM | TRUE |  | 通用双向I/O口
MJ6090A3 | P0.6 | 13 | UART1_TX | TRUE |  | 通用双向I/O口
MJ6090A3 | P0.6 | 13 | ADC6 | TRUE |  | 通用双向I/O口
MJ6090A3 | P0.6 | 13 | AMP_A_INN | TRUE |  | 通用双向I/O口
MJ6090A3 | P0.6 | 13 | I2C_SDA | TRUE |  | 通用双向I/O口
MJ6090A3 | P0.6 | 13 | TK4 | TRUE |  | 通用双向I/O口
MJ6090A3 | P0.7 | 14 | PWM | TRUE |  | 通用双向I/O口
MJ6090A3 | P0.7 | 14 | UART1_RX | TRUE |  | 通用双向I/O口
MJ6090A3 | P0.7 | 14 | ADC7 | TRUE |  | 通用双向I/O口
MJ6090A3 | P0.7 | 14 | AMP_A_OUT | TRUE |  | 通用双向I/O口
MJ6090A3 | P0.7 | 14 | I2C_SCL | TRUE |  | 通用双向I/O口
MJ6090A3 | P0.7 | 14 | TK3 | TRUE |  | 通用双向I/O口
MJ6090A3 | P1.7 | 2 | PWM | TRUE |  | 通用双向I/O口
MJ6090A3 | P1.7 | 2 | OSC_XO | TRUE |  | 通用双向I/O口
MJ6090A3 | P1.7 | 2 | ADC9 | TRUE |  | 通用双向I/O口
MJ6090A3 | P1.7 | 2 | INT1 | TRUE |  | 通用双向I/O口
MJ6090A3 | P1.7 | 2 | TK_CAP | TRUE |  | 通用双向I/O口
MJ6090A3 | P1.6 | 15 | PWM | TRUE |  | 通用双向I/O口
MJ6090A3 | P1.6 | 15 | UART2_TX | TRUE |  | 通用双向I/O口
MJ6090A3 | P1.6 | 15 | I2C_SDA | TRUE |  | 通用双向I/O口
MJ6090A3 | P1.6 | 15 | ADC10 | TRUE |  | 通用双向I/O口
MJ6090A3 | P1.6 | 15 | CODE_DET | TRUE |  | 通用双向I/O口
MJ6090A3 | P1.6 | 15 | TK0 | TRUE |  | 通用双向I/O口
MJ6090A3 | P1.4 | 3 | I2C_SDA | TRUE |  | I2C数据口
MJ6090A3 | P1.4 | 3 | FB | TRUE |  | I2C数据口
MJ6090A3 | P1.4 | 3 | PWM6 | TRUE |  | I2C数据口
MJ6090A3 | P1.4 | 3 | CODE_DET | TRUE |  | I2C数据口
MJ6090A3 | P1.4 | 3 | TK15 | TRUE |  | I2C数据口
MJ6090A3 | P1.4 | 3 | LED_D0 | TRUE |  | I2C数据口
MJ6090A3 | P1.3 | 4 | I2C_SCL | TRUE |  | I2C时钟口
MJ6090A3 | P1.3 | 4 | TK14 | TRUE |  | I2C时钟口
MJ6090A3 | P1.3 | 4 | PWM7 | TRUE |  | I2C时钟口
MJ6090A3 | P1.3 | 4 | LED_D1 | TRUE |  | I2C时钟口
MJ6090A3 | P1.2 | 5 | PWM | TRUE |  | 通用双向IO口
MJ6090A3 | P1.2 | 5 | ADC0 | TRUE |  | 通用双向IO口
MJ6090A3 | P1.2 | 5 | ADC_VREF | TRUE |  | 通用双向IO口
MJ6090A3 | P1.2 | 5 | T2CP0 | TRUE |  | 通用双向IO口
MJ6090A3 | P1.2 | 5 | TK13 | TRUE |  | 通用双向IO口
MJ6090A3 | P1.1 | 6 | PWM | TRUE |  | 通用双向IO口
MJ6090A3 | P1.1 | 6 | ADC1 | TRUE |  | 通用双向IO口
MJ6090A3 | P1.1 | 6 | CLO | TRUE |  | 通用双向IO口
MJ6090A3 | P1.1 | 6 | T2EX | TRUE |  | 通用双向IO口
MJ6090A3 | P1.1 | 6 | TK12 | TRUE |  | 通用双向IO口
MJ6090A3 | P0.0 | 7 | PWM | TRUE |  | 通用双向IO口
MJ6090A3 | P0.0 | 7 | SPI_MOSI | TRUE |  | 通用双向IO口
MJ6090A3 | P0.0 | 7 | T1 | TRUE |  | 通用双向IO口
MJ6090A3 | P0.0 | 7 | TK10 | TRUE |  | 通用双向IO口
MJ6090A3 | P0.1 | 9 | PWM | TRUE |  | 通用双向IO口
MJ6090A3 | P0.1 | 9 | SPI_MISO | TRUE |  | 通用双向IO口
MJ6090A3 | P0.1 | 9 | ADC2 | TRUE |  | 通用双向IO口
MJ6090A3 | P0.1 | 9 | CODE_DET | TRUE |  | 通用双向IO口
MJ6090A3 | P0.1 | 9 | AMP_B_OUT | TRUE |  | 通用双向IO口
MJ6090A3 | P0.1 | 9 | TK9 | TRUE |  | 通用双向IO口
MJ6090A3 | P0.2 | 10 | PWM | TRUE |  | 通用双向IO口
MJ6090A3 | P0.2 | 10 | UART2_RX | TRUE |  | 通用双向IO口
MJ6090A3 | P0.2 | 10 | I2C_SCL | TRUE |  | 通用双向IO口
MJ6090A3 | P0.2 | 10 | TK8 | TRUE |  | 通用双向IO口
MJ6090A3 | P0.3 | 11 | PWM | TRUE |  | 通用双向IO口
MJ6090A3 | P0.3 | 11 | ADC3 | TRUE |  | 通用双向IO口
MJ6090A3 | P0.3 | 11 | AMP_B_INP | TRUE |  | 通用双向IO口
MJ6090A3 | P0.3 | 11 | TK7 | TRUE |  | 通用双向IO口
MJ6090A3 | P0.4 | 8 | PWM | TRUE |  | 通用双向IO口
MJ6090A3 | P0.4 | 8 | ADC4 | TRUE |  | 通用双向IO口
MJ6090A3 | P0.4 | 8 | AMP_B_INN | TRUE |  | 通用双向IO口
MJ6090A3 | P0.4 | 8 | TK6 | TRUE |  | 通用双向IO口
MJ6090A4 | P0.5 | 1 | PWM | TRUE |  | 通用双向I/O口
MJ6090A4 | P0.5 | 1 | T0 | TRUE |  | 通用双向I/O口
MJ6090A4 | P0.5 | 1 | ADC5 | TRUE |  | 通用双向I/O口
MJ6090A4 | P0.5 | 1 | BEEP | TRUE |  | 通用双向I/O口
MJ6090A4 | P0.5 | 1 | AMP_A_INP | TRUE |  | 通用双向I/O口
MJ6090A4 | P0.5 | 1 | TK5 | TRUE |  | 通用双向I/O口
MJ6090A4 | P0.6 | 2 | PWM | TRUE |  | 通用双向I/O口
MJ6090A4 | P0.6 | 2 | UART1_TX | TRUE |  | 通用双向I/O口
MJ6090A4 | P0.6 | 2 | ADC6 | TRUE |  | 通用双向I/O口
MJ6090A4 | P0.6 | 2 | AMP_A_INN | TRUE |  | 通用双向I/O口
MJ6090A4 | P0.6 | 2 | I2C_SDA | TRUE |  | 通用双向I/O口
MJ6090A4 | P0.6 | 2 | TK4 | TRUE |  | 通用双向I/O口
MJ6090A4 | P0.7 | 3 | PWM | TRUE |  | 通用双向I/O口
MJ6090A4 | P0.7 | 3 | UART1_RX | TRUE |  | 通用双向I/O口
MJ6090A4 | P0.7 | 3 | ADC7 | TRUE |  | 通用双向I/O口
MJ6090A4 | P0.7 | 3 | AMP_A_OUT | TRUE |  | 通用双向I/O口
MJ6090A4 | P0.7 | 3 | I2C_SCL | TRUE |  | 通用双向I/O口
MJ6090A4 | P0.7 | 3 | TK3 | TRUE |  | 通用双向I/O口
MJ6090A4 | P2.0 | 4 | PWM | TRUE |  | 硬件复位引脚
MJ6090A4 | P2.0 | 4 | RESET | TRUE |  | 硬件复位引脚
MJ6090A4 | P2.0 | 4 | TK2 | TRUE |  | 硬件复位引脚
MJ6090A4 | P3.0 | 5 | PWM | TRUE |  | 通用双向I/O口
MJ6090A4 | P3.0 | 5 | OSC_XI | TRUE |  | 通用双向I/O口
MJ6090A4 | P3.0 | 5 | ADC8 | TRUE |  | 通用双向I/O口
MJ6090A4 | P3.0 | 5 | CLK_IN | TRUE |  | 通用双向I/O口
MJ6090A4 | P3.0 | 5 | INT0 | TRUE |  | 通用双向I/O口
MJ6090A4 | P3.0 | 5 | TK1 | TRUE |  | 通用双向I/O口
MJ6090A4 | P1.7 | 6 | PWM | TRUE |  | 通用双向I/O口
MJ6090A4 | P1.7 | 6 | OSC_XO | TRUE |  | 通用双向I/O口
MJ6090A4 | P1.7 | 6 | ADC9 | TRUE |  | 通用双向I/O口
MJ6090A4 | P1.7 | 6 | INT1 | TRUE |  | 通用双向I/O口
MJ6090A4 | P1.7 | 6 | TK_CAP | TRUE |  | 通用双向I/O口
MJ6090A4 | P1.6 | 8 | PWM | TRUE |  | 通用双向I/O口
MJ6090A4 | P1.6 | 8 | UART2_TX | TRUE |  | 通用双向I/O口
MJ6090A4 | P1.6 | 8 | I2C_SDA | TRUE |  | 通用双向I/O口
MJ6090A4 | P1.6 | 8 | ADC10 | TRUE |  | 通用双向I/O口
MJ6090A4 | P1.6 | 8 | CODE_DET | TRUE |  | 通用双向I/O口
MJ6090A4 | P1.6 | 8 | TK0 | TRUE |  | 通用双向I/O口
MJ6090A4 | P1.5 | 10 | PWM | TRUE |  | 通用双向I/O口
MJ6090A4 | P1.5 | 10 | SPI_SSB | TRUE |  | 通用双向I/O口
MJ6090A4 | P1.5 | 10 | ADC11 | TRUE |  | 通用双向I/O口
MJ6090A4 | P1.5 | 10 | TK16 | TRUE |  | 通用双向I/O口
MJ6090A4 | P1.4 | 11 | I2C_SDA | TRUE |  | I2C数据口
MJ6090A4 | P1.4 | 11 | FB | TRUE |  | I2C数据口
MJ6090A4 | P1.4 | 11 | PWM6 | TRUE |  | I2C数据口
MJ6090A4 | P1.4 | 11 | CODE_DET | TRUE |  | I2C数据口
MJ6090A4 | P1.4 | 11 | TK15 | TRUE |  | I2C数据口
MJ6090A4 | P1.4 | 11 | LED_D0 | TRUE |  | I2C数据口
MJ6090A4 | P1.3 | 12 | I2C_SCL | TRUE |  | I2C时钟口
MJ6090A4 | P1.3 | 12 | TK14 | TRUE |  | I2C时钟口
MJ6090A4 | P1.3 | 12 | PWM7 | TRUE |  | I2C时钟口
MJ6090A4 | P1.3 | 12 | LED_D1 | TRUE |  | I2C时钟口
MJ6090A4 | P1.2 | 13 | PWM | TRUE |  | 通用双向IO口
MJ6090A4 | P1.2 | 13 | ADC0 | TRUE |  | 通用双向IO口
MJ6090A4 | P1.2 | 13 | ADC_VREF | TRUE |  | 通用双向IO口
MJ6090A4 | P1.2 | 13 | T2CP0 | TRUE |  | 通用双向IO口
MJ6090A4 | P1.2 | 13 | TK13 | TRUE |  | 通用双向IO口
MJ6090A4 | P1.1 | 14 | PWM | TRUE |  | 通用双向IO口
MJ6090A4 | P1.1 | 14 | ADC1 | TRUE |  | 通用双向IO口
MJ6090A4 | P1.1 | 14 | CLO | TRUE |  | 通用双向IO口
MJ6090A4 | P1.1 | 14 | T2EX | TRUE |  | 通用双向IO口
MJ6090A4 | P1.1 | 14 | TK12 | TRUE |  | 通用双向IO口
MJ6090A4 | P1.0 | 15 | PWM | TRUE |  | 通用双向IO口
MJ6090A4 | P1.0 | 15 | SPI_SCK | TRUE |  | 通用双向IO口
MJ6090A4 | P1.0 | 15 | T2 | TRUE |  | 通用双向IO口
MJ6090A4 | P1.0 | 15 | TK11 | TRUE |  | 通用双向IO口
MJ6090A4 | P0.0 | 16 | PWM | TRUE |  | 通用双向IO口
MJ6090A4 | P0.0 | 16 | SPI_MOSI | TRUE |  | 通用双向IO口
MJ6090A4 | P0.0 | 16 | T1 | TRUE |  | 通用双向IO口
MJ6090A4 | P0.0 | 16 | TK10 | TRUE |  | 通用双向IO口
MJ6090A4 | P0.1 | 17 | PWM | TRUE |  | 通用双向IO口
MJ6090A4 | P0.1 | 17 | SPI_MISO | TRUE |  | 通用双向IO口
MJ6090A4 | P0.1 | 17 | ADC2 | TRUE |  | 通用双向IO口
MJ6090A4 | P0.1 | 17 | CODE_DET | TRUE |  | 通用双向IO口
MJ6090A4 | P0.1 | 17 | AMP_B_OUT | TRUE |  | 通用双向IO口
MJ6090A4 | P0.1 | 17 | TK9 | TRUE |  | 通用双向IO口
MJ6090A4 | P0.2 | 18 | PWM | TRUE |  | 通用双向IO口
MJ6090A4 | P0.2 | 18 | UART2_RX | TRUE |  | 通用双向IO口
MJ6090A4 | P0.2 | 18 | I2C_SCL | TRUE |  | 通用双向IO口
MJ6090A4 | P0.2 | 18 | TK8 | TRUE |  | 通用双向IO口
MJ6090A4 | P0.3 | 19 | PWM | TRUE |  | 通用双向IO口
MJ6090A4 | P0.3 | 19 | ADC3 | TRUE |  | 通用双向IO口
MJ6090A4 | P0.3 | 19 | AMP_B_INP | TRUE |  | 通用双向IO口
MJ6090A4 | P0.3 | 19 | TK7 | TRUE |  | 通用双向IO口
MJ6090A4 | P0.4 | 20 | PWM | TRUE |  | 通用双向IO口
MJ6090A4 | P0.4 | 20 | ADC4 | TRUE |  | 通用双向IO口
MJ6090A4 | P0.4 | 20 | AMP_B_INN | TRUE |  | 通用双向IO口
MJ6090A4 | P0.4 | 20 | TK6 | TRUE |  | 通用双向IO口
MJ6090A5 | P0.5 | 1 | PWM | TRUE |  | 通用双向I/O口
MJ6090A5 | P0.5 | 1 | T0 | TRUE |  | 通用双向I/O口
MJ6090A5 | P0.5 | 1 | ADC5 | TRUE |  | 通用双向I/O口
MJ6090A5 | P0.5 | 1 | BEEP | TRUE |  | 通用双向I/O口
MJ6090A5 | P0.5 | 1 | AMP_A_INP | TRUE |  | 通用双向I/O口
MJ6090A5 | P0.5 | 1 | TK5 | TRUE |  | 通用双向I/O口
MJ6090A5 | P0.6 | 2 | PWM | TRUE |  | 通用双向I/O口
MJ6090A5 | P0.6 | 2 | UART1_TX | TRUE |  | 通用双向I/O口
MJ6090A5 | P0.6 | 2 | ADC6 | TRUE |  | 通用双向I/O口
MJ6090A5 | P0.6 | 2 | AMP_A_INN | TRUE |  | 通用双向I/O口
MJ6090A5 | P0.6 | 2 | I2C_SDA | TRUE |  | 通用双向I/O口
MJ6090A5 | P0.6 | 2 | TK4 | TRUE |  | 通用双向I/O口
MJ6090A5 | P0.7 | 3 | PWM | TRUE |  | 通用双向I/O口
MJ6090A5 | P0.7 | 3 | UART1_RX | TRUE |  | 通用双向I/O口
MJ6090A5 | P0.7 | 3 | ADC7 | TRUE |  | 通用双向I/O口
MJ6090A5 | P0.7 | 3 | AMP_A_OUT | TRUE |  | 通用双向I/O口
MJ6090A5 | P0.7 | 3 | I2C_SCL | TRUE |  | 通用双向I/O口
MJ6090A5 | P0.7 | 3 | TK3 | TRUE |  | 通用双向I/O口
MJ6090A5 | P2.0 | 4 | PWM | TRUE |  | 硬件复位引脚
MJ6090A5 | P2.0 | 4 | RESET | TRUE |  | 硬件复位引脚
MJ6090A5 | P2.0 | 4 | TK2 | TRUE |  | 硬件复位引脚
MJ6090A5 | P3.0 | 5 | PWM | TRUE |  | 通用双向I/O口
MJ6090A5 | P3.0 | 5 | OSC_XI | TRUE |  | 通用双向I/O口
MJ6090A5 | P3.0 | 5 | ADC8 | TRUE |  | 通用双向I/O口
MJ6090A5 | P3.0 | 5 | CLK_IN | TRUE |  | 通用双向I/O口
MJ6090A5 | P3.0 | 5 | INT0 | TRUE |  | 通用双向I/O口
MJ6090A5 | P3.0 | 5 | TK1 | TRUE |  | 通用双向I/O口
MJ6090A5 | P1.7 | 6 | PWM | TRUE |  | 通用双向I/O口
MJ6090A5 | P1.7 | 6 | OSC_XO | TRUE |  | 通用双向I/O口
MJ6090A5 | P1.7 | 6 | ADC9 | TRUE |  | 通用双向I/O口
MJ6090A5 | P1.7 | 6 | INT1 | TRUE |  | 通用双向I/O口
MJ6090A5 | P1.7 | 6 | TK_CAP | TRUE |  | 通用双向I/O口
MJ6090A5 | P1.6 | 8 | PWM | TRUE |  | 通用双向I/O口
MJ6090A5 | P1.6 | 8 | UART2_TX | TRUE |  | 通用双向I/O口
MJ6090A5 | P1.6 | 8 | I2C_SDA | TRUE |  | 通用双向I/O口
MJ6090A5 | P1.6 | 8 | ADC10 | TRUE |  | 通用双向I/O口
MJ6090A5 | P1.6 | 8 | CODE_DET | TRUE |  | 通用双向I/O口
MJ6090A5 | P1.6 | 8 | TK0 | TRUE |  | 通用双向I/O口
MJ6090A5 | P1.5 | 10 | PWM | TRUE |  | 通用双向I/O口
MJ6090A5 | P1.5 | 10 | SPI_SSB | TRUE |  | 通用双向I/O口
MJ6090A5 | P1.5 | 10 | ADC11 | TRUE |  | 通用双向I/O口
MJ6090A5 | P1.5 | 10 | TK16 | TRUE |  | 通用双向I/O口
MJ6090A5 | P1.4 | 11 | I2C_SDA | TRUE |  | I2C数据口
MJ6090A5 | P1.4 | 11 | FB | TRUE |  | I2C数据口
MJ6090A5 | P1.4 | 11 | PWM6 | TRUE |  | I2C数据口
MJ6090A5 | P1.4 | 11 | CODE_DET | TRUE |  | I2C数据口
MJ6090A5 | P1.4 | 11 | TK15 | TRUE |  | I2C数据口
MJ6090A5 | P1.4 | 11 | LED_D0 | TRUE |  | I2C数据口
MJ6090A5 | P1.3 | 12 | I2C_SCL | TRUE |  | I2C时钟口
MJ6090A5 | P1.3 | 12 | TK14 | TRUE |  | I2C时钟口
MJ6090A5 | P1.3 | 12 | PWM7 | TRUE |  | I2C时钟口
MJ6090A5 | P1.3 | 12 | LED_D1 | TRUE |  | I2C时钟口
MJ6090A5 | P1.2 | 13 | PWM | TRUE |  | 通用双向IO口
MJ6090A5 | P1.2 | 13 | ADC0 | TRUE |  | 通用双向IO口
MJ6090A5 | P1.2 | 13 | ADC_VREF | TRUE |  | 通用双向IO口
MJ6090A5 | P1.2 | 13 | T2CP0 | TRUE |  | 通用双向IO口
MJ6090A5 | P1.2 | 13 | TK13 | TRUE |  | 通用双向IO口
MJ6090A5 | P1.1 | 14 | PWM | TRUE |  | 通用双向IO口
MJ6090A5 | P1.1 | 14 | ADC1 | TRUE |  | 通用双向IO口
MJ6090A5 | P1.1 | 14 | CLO | TRUE |  | 通用双向IO口
MJ6090A5 | P1.1 | 14 | T2EX | TRUE |  | 通用双向IO口
MJ6090A5 | P1.1 | 14 | TK12 | TRUE |  | 通用双向IO口
MJ6090A5 | P1.0 | 15 | PWM | TRUE |  | 通用双向IO口
MJ6090A5 | P1.0 | 15 | SPI_SCK | TRUE |  | 通用双向IO口
MJ6090A5 | P1.0 | 15 | T2 | TRUE |  | 通用双向IO口
MJ6090A5 | P1.0 | 15 | TK11 | TRUE |  | 通用双向IO口
MJ6090A5 | P0.0 | 16 | PWM | TRUE |  | 通用双向IO口
MJ6090A5 | P0.0 | 16 | SPI_MOSI | TRUE |  | 通用双向IO口
MJ6090A5 | P0.0 | 16 | T1 | TRUE |  | 通用双向IO口
MJ6090A5 | P0.0 | 16 | TK10 | TRUE |  | 通用双向IO口
MJ6090A5 | P0.1 | 17 | PWM | TRUE |  | 通用双向IO口
MJ6090A5 | P0.1 | 17 | SPI_MISO | TRUE |  | 通用双向IO口
MJ6090A5 | P0.1 | 17 | ADC2 | TRUE |  | 通用双向IO口
MJ6090A5 | P0.1 | 17 | CODE_DET | TRUE |  | 通用双向IO口
MJ6090A5 | P0.1 | 17 | AMP_B_OUT | TRUE |  | 通用双向IO口
MJ6090A5 | P0.1 | 17 | TK9 | TRUE |  | 通用双向IO口
MJ6090A5 | P0.2 | 18 | PWM | TRUE |  | 通用双向IO口
MJ6090A5 | P0.2 | 18 | UART2_RX | TRUE |  | 通用双向IO口
MJ6090A5 | P0.2 | 18 | I2C_SCL | TRUE |  | 通用双向IO口
MJ6090A5 | P0.2 | 18 | TK8 | TRUE |  | 通用双向IO口
MJ6090A5 | P0.3 | 19 | PWM | TRUE |  | 通用双向IO口
MJ6090A5 | P0.3 | 19 | ADC3 | TRUE |  | 通用双向IO口
MJ6090A5 | P0.3 | 19 | AMP_B_INP | TRUE |  | 通用双向IO口
MJ6090A5 | P0.3 | 19 | TK7 | TRUE |  | 通用双向IO口
MJ6090A5 | P0.4 | 20 | PWM | TRUE |  | 通用双向IO口
MJ6090A5 | P0.4 | 20 | ADC4 | TRUE |  | 通用双向IO口
MJ6090A5 | P0.4 | 20 | AMP_B_INN | TRUE |  | 通用双向IO口
MJ6090A5 | P0.4 | 20 | TK6 | TRUE |  | 通用双向IO口
MiAi-6015A31 | P0.5 | 1 | INT4_2 | TRUE |  | 通用双向I/O口
MiAi-6015A31 | P0.5 | 1 | PWM1_A | TRUE |  | 通用双向I/O口
MiAi-6015A31 | P0.5 | 1 | ADC5 | TRUE |  | 通用双向I/O口
MiAi-6015A31 | P0.5 | 1 | TK5 | TRUE |  | 通用双向I/O口
MiAi-6015A31 | P0.5 | 1 | I2C_SDA | TRUE |  | 通用双向I/O口
MiAi-6015A31 | P0.5 | 1 | I2C_SCL | TRUE |  | 通用双向I/O口
MiAi-6015A31 | P0.5 | 1 | UART2_RX | TRUE |  | 通用双向I/O口
MiAi-6015A31 | P0.5 | 1 | UART2_TX | TRUE |  | 通用双向I/O口
MiAi-6015A31 | P0.5 | 1 | T2CP | TRUE |  | 通用双向I/O口
MiAi-6015A31 | P0.4 | 2 | INT4_1 | TRUE |  | 通用双向I/O口
MiAi-6015A31 | P0.4 | 2 | PWM0_A | TRUE |  | 通用双向I/O口
MiAi-6015A31 | P0.4 | 2 | ADC4 | TRUE |  | 通用双向I/O口
MiAi-6015A31 | P0.4 | 2 | TK4 | TRUE |  | 通用双向I/O口
MiAi-6015A31 | P0.4 | 2 | I2C_SDA | TRUE |  | 通用双向I/O口
MiAi-6015A31 | P0.4 | 2 | I2C_SCL | TRUE |  | 通用双向I/O口
MiAi-6015A31 | P0.4 | 2 | UART2_RX | TRUE |  | 通用双向I/O口
MiAi-6015A31 | P0.4 | 2 | UART2_TX | TRUE |  | 通用双向I/O口
MiAi-6015A31 | P0.4 | 2 | T2CP | TRUE |  | 通用双向I/O口
MiAi-6015A31 | P0.3 | 3 | INT3 | TRUE |  | 通用双向I/O口
MiAi-6015A31 | P0.3 | 3 | T1 | TRUE |  | 通用双向I/O口
MiAi-6015A31 | P0.3 | 3 | PWM3_A | TRUE |  | 通用双向I/O口
MiAi-6015A31 | P0.3 | 3 | ADC3 | TRUE |  | 通用双向I/O口
MiAi-6015A31 | P0.3 | 3 | TK3 | TRUE |  | 通用双向I/O口
MiAi-6015A31 | P0.3 | 3 | I2C_SDA | TRUE |  | 通用双向I/O口
MiAi-6015A31 | P0.3 | 3 | I2C_SCL | TRUE |  | 通用双向I/O口
MiAi-6015A31 | P0.3 | 3 | UART2_RX | TRUE |  | 通用双向I/O口
MiAi-6015A31 | P0.3 | 3 | UART2_TX | TRUE |  | 通用双向I/O口
MiAi-6015A31 | P0.3 | 3 | T2CP | TRUE |  | 通用双向I/O口
MiAi-6015A31 | P0.2 | 4 | INT2 | TRUE |  | 通用双向I/O口
MiAi-6015A31 | P0.2 | 4 | TO | TRUE |  | 通用双向I/O口
MiAi-6015A31 | P0.2 | 4 | PWM2_A | TRUE |  | 通用双向I/O口
MiAi-6015A31 | P0.2 | 4 | ADC2 | TRUE |  | 通用双向I/O口
MiAi-6015A31 | P0.2 | 4 | TK2 | TRUE |  | 通用双向I/O口
MiAi-6015A31 | P0.2 | 4 | I2C_SDA | TRUE |  | 通用双向I/O口
MiAi-6015A31 | P0.2 | 4 | I2C_SCL | TRUE |  | 通用双向I/O口
MiAi-6015A31 | P0.2 | 4 | UART2_RX | TRUE |  | 通用双向I/O口
MiAi-6015A31 | P0.2 | 4 | UART2_TX | TRUE |  | 通用双向I/O口
MiAi-6015A31 | P0.2 | 4 | T2CP | TRUE |  | 通用双向I/O口
MiAi-6015A31 | P0.1 | 5 | INT1 | TRUE |  | PI2C传输口
MiAi-6015A31 | P0.1 | 5 | PWM1_B | TRUE |  | PI2C传输口
MiAi-6015A31 | P0.1 | 5 | ADC1 | TRUE |  | PI2C传输口
MiAi-6015A31 | P0.1 | 5 | TK1 | TRUE |  | PI2C传输口
MiAi-6015A31 | P0.1 | 5 | I2C_SDA | TRUE |  | PI2C传输口
MiAi-6015A31 | P0.1 | 5 | I2C_SCL | TRUE |  | PI2C传输口
MiAi-6015A31 | P0.1 | 5 | UART2_RX | TRUE |  | PI2C传输口
MiAi-6015A31 | P0.1 | 5 | UART2_TX | TRUE |  | PI2C传输口
MiAi-6015A31 | P0.1 | 5 | T2CP | TRUE |  | PI2C传输口
MiAi-6015A31 | P0.0 | 6 | INT0 | TRUE |  | I2C传输口
MiAi-6015A31 | P0.0 | 6 | PWM0_B | TRUE |  | I2C传输口
MiAi-6015A31 | P0.0 | 6 | ADC0 | TRUE |  | I2C传输口
MiAi-6015A31 | P0.0 | 6 | TKO | TRUE |  | I2C传输口
MiAi-6015A31 | P0.0 | 6 | I2C_SDA | TRUE |  | I2C传输口
MiAi-6015A31 | P0.0 | 6 | I2C_SCL | TRUE |  | I2C传输口
MiAi-6015A31 | P0.0 | 6 | UART2_RX | TRUE |  | I2C传输口
MiAi-6015A31 | P0.0 | 6 | UART2_TX | TRUE |  | I2C传输口
MiAi-6015A31 | P0.0 | 6 | T2CP | TRUE |  | I2C传输口
MiAi-6015A31 | P1.5 | 9 | INT4_10 | TRUE |  | 通用双向IO口
MiAi-6015A31 | P1.5 | 9 | PWM1_F | TRUE |  | 通用双向IO口
MiAi-6015A31 | P1.5 | 9 | ADC13 | TRUE |  | 通用双向IO口
MiAi-6015A31 | P1.5 | 9 | TK13 | TRUE |  | 通用双向IO口
MiAi-6015A31 | P1.5 | 9 | I2C_SDA | TRUE |  | 通用双向IO口
MiAi-6015A31 | P1.5 | 9 | I2C_SCL | TRUE |  | 通用双向IO口
MiAi-6015A31 | P1.5 | 9 | UART1_RX | TRUE |  | 通用双向IO口
MiAi-6015A31 | P1.5 | 9 | UART1_TX | TRUE |  | 通用双向IO口
MiAi-6015A31 | P1.5 | 9 | T2CP | TRUE |  | 通用双向IO口
MiAi-6015A31 | P1.4 | 10 | INT4_9 | TRUE |  | 通用双向IO口
MiAi-6015A31 | P1.4 | 10 | PWM0_F | TRUE |  | 通用双向IO口
MiAi-6015A31 | P1.4 | 10 | ADC12 | TRUE |  | 通用双向IO口
MiAi-6015A31 | P1.4 | 10 | TK12 | TRUE |  | 通用双向IO口
MiAi-6015A31 | P1.4 | 10 | I2C_SDA | TRUE |  | 通用双向IO口
MiAi-6015A31 | P1.4 | 10 | I2C_SCL | TRUE |  | 通用双向IO口
MiAi-6015A31 | P1.4 | 10 | UART1_RX | TRUE |  | 通用双向IO口
MiAi-6015A31 | P1.4 | 10 | UART1_TX | TRUE |  | 通用双向IO口
MiAi-6015A31 | P1.4 | 10 | T2CP | TRUE |  | 通用双向IO口
MiAi-6015A31 | P1.3 | 11 | INT4_8 | TRUE |  | 通用双向IO口
MiAi-6015A31 | P1.3 | 11 | PWM3_D | TRUE |  | 通用双向IO口
MiAi-6015A31 | P1.3 | 11 | ADC11 | TRUE |  | 通用双向IO口
MiAi-6015A31 | P1.3 | 11 | TK11 | TRUE |  | 通用双向IO口
MiAi-6015A31 | P1.3 | 11 | I2C_SDA | TRUE |  | 通用双向IO口
MiAi-6015A31 | P1.3 | 11 | I2C_SCL | TRUE |  | 通用双向IO口
MiAi-6015A31 | P1.3 | 11 | UART1_RX | TRUE |  | 通用双向IO口
MiAi-6015A31 | P1.3 | 11 | UART1_TX | TRUE |  | 通用双向IO口
MiAi-6015A31 | P1.3 | 11 | SPI_SCK | TRUE |  | 通用双向IO口
MiAi-6015A31 | P1.2 | 12 | INT4_7 | TRUE |  | 通用双向IO口
MiAi-6015A31 | P1.2 | 12 | PWM2_D | TRUE |  | 通用双向IO口
MiAi-6015A31 | P1.2 | 12 | ADC10 | TRUE |  | 通用双向IO口
MiAi-6015A31 | P1.2 | 12 | TK10 | TRUE |  | 通用双向IO口
MiAi-6015A31 | P1.2 | 12 | I2C_SDA | TRUE |  | 通用双向IO口
MiAi-6015A31 | P1.2 | 12 | I2C_SCL | TRUE |  | 通用双向IO口
MiAi-6015A31 | P1.2 | 12 | UART1_RX | TRUE |  | 通用双向IO口
MiAi-6015A31 | P1.2 | 12 | UART1_TX | TRUE |  | 通用双向IO口
MiAi-6015A31 | P1.2 | 12 | SPI_SDI | TRUE |  | 通用双向IO口
MiAi-6015A31 | P1.1 | 13 | INT4_6 | TRUE |  | 通用双向IO口
MiAi-6015A31 | P1.1 | 13 | PWM1_E | TRUE |  | 通用双向IO口
MiAi-6015A31 | P1.1 | 13 | ADC9 | TRUE |  | 通用双向IO口
MiAi-6015A31 | P1.1 | 13 | TK9 | TRUE |  | 通用双向IO口
MiAi-6015A31 | P1.1 | 13 | I2C_SDA | TRUE |  | 通用双向IO口
MiAi-6015A31 | P1.1 | 13 | I2C_SCL | TRUE |  | 通用双向IO口
MiAi-6015A31 | P1.1 | 13 | UART1_RX | TRUE |  | 通用双向IO口
MiAi-6015A31 | P1.1 | 13 | UART1_TX | TRUE |  | 通用双向IO口
MiAi-6015A31 | P1.1 | 13 | SPI_SCS | TRUE |  | 通用双向IO口
MiAi-6015A31 | P1.1 | 13 | 32K_XTAL_IN | TRUE |  | 通用双向IO口
MiAi-6015A31 | P1.0 | 14 | INT4_5 | TRUE |  | 通用双向IO口
MiAi-6015A31 | P1.0 | 14 | PWM0_E | TRUE |  | 通用双向IO口
MiAi-6015A31 | P1.0 | 14 | ADC8 | TRUE |  | 通用双向IO口
MiAi-6015A31 | P1.0 | 14 | TK8 | TRUE |  | 通用双向IO口
MiAi-6015A31 | P1.0 | 14 | I2C_SDA | TRUE |  | 通用双向IO口
MiAi-6015A31 | P1.0 | 14 | I2C_SCL | TRUE |  | 通用双向IO口
MiAi-6015A31 | P1.0 | 14 | UART1_RX | TRUE |  | 通用双向IO口
MiAi-6015A31 | P1.0 | 14 | UART1_TX | TRUE |  | 通用双向IO口
MiAi-6015A31 | P1.0 | 14 | SPI_SCK | TRUE |  | 通用双向IO口
MiAi-6015A31 | P1.0 | 14 | 32K_XTAL_OUT | TRUE |  | 通用双向IO口
MiAi-6015A31 | P0.7 | 15 | INT4_4 | TRUE |  | 通用双向IO口
MiAi-6015A31 | P0.7 | 15 | PWM3_C | TRUE |  | 通用双向IO口
MiAi-6015A31 | P0.7 | 15 | ADC7 | TRUE |  | 通用双向IO口
MiAi-6015A31 | P0.7 | 15 | TK7 | TRUE |  | 通用双向IO口
MiAi-6015A31 | P0.7 | 15 | I2C_SDA | TRUE |  | 通用双向IO口
MiAi-6015A31 | P0.7 | 15 | I2C_SCL | TRUE |  | 通用双向IO口
MiAi-6015A31 | P0.7 | 15 | UART2_RX | TRUE |  | 通用双向IO口
MiAi-6015A31 | P0.7 | 15 | UART2_TX | TRUE |  | 通用双向IO口
MiAi-6015A31 | P0.7 | 15 | DAC | TRUE |  | 通用双向IO口
MiAi-6015A31 | P0.7 | 15 | SPI_SDO | TRUE |  | 通用双向IO口
MiAi-6015A31 | P0.6 | 16 | INT4_3 | TRUE |  | 通用双向IO口
MiAi-6015A31 | P0.6 | 16 | PWM2_C | TRUE |  | 通用双向IO口
MiAi-6015A31 | P0.6 | 16 | ADC6 | TRUE |  | 通用双向IO口
MiAi-6015A31 | P0.6 | 16 | TK6 | TRUE |  | 通用双向IO口
MiAi-6015A31 | P0.6 | 16 | I2C_SDA | TRUE |  | 通用双向IO口
MiAi-6015A31 | P0.6 | 16 | I2C_SCL | TRUE |  | 通用双向IO口
MiAi-6015A31 | P0.6 | 16 | UART2_RX | TRUE |  | 通用双向IO口
MiAi-6015A31 | P0.6 | 16 | UART2_TX | TRUE |  | 通用双向IO口
MiAi-6015A31 | P0.6 | 16 | SPI_SDI | TRUE |  | 通用双向IO口
MiAi-6040A8 | P4.5 | 6 | LCD_C4 | TRUE |  | 通用双向IO口
MiAi-6040A8 | P4.5 | 6 | LCD_S31 | TRUE |  | 通用双向IO口
MiAi-6040A8 | P3.7 | 12 | LCD_S23 | TRUE |  | 通用双向IO口
MiAi-6040A8 | P3.7 | 12 | ADC_VREF | TRUE |  | 通用双向IO口
MiAi-6040A8 | P3.7 | 12 | ADC7 | TRUE |  | 通用双向IO口
MiAi-6040A8 | P3.6 | 13 | LCD_S22 | TRUE |  | 通用双向IO口
MiAi-6040A8 | P3.6 | 13 | ADC6 | TRUE |  | 通用双向IO口
MiAi-6040A8 | P3.5 | 14 | LCD_S21 | TRUE |  | 通用双向IO口
MiAi-6040A8 | P3.5 | 14 | ADC5 | TRUE |  | 通用双向IO口
MiAi-6040A8 | P3.4 | 15 | LCD_S20 | TRUE |  | 通用双向IO口
MiAi-6040A8 | P3.4 | 15 | ADC4 | TRUE |  | 通用双向IO口
MiAi-6040A8 | P3.3 | 16 | LCD_S19 | TRUE |  | 通用双向IO口
MiAi-6040A8 | P3.3 | 16 | ADC3 | TRUE |  | 通用双向IO口
MiAi-6040A8 | P3.3 | 16 | INT1 | TRUE |  | 通用双向IO口
MiAi-6040A8 | P3.2 | 17 | LCD_S18 | TRUE |  | 通用双向IO口
MiAi-6040A8 | P3.2 | 17 | ADC2 | TRUE |  | 通用双向IO口
MiAi-6040A8 | P3.2 | 17 | INT0 | TRUE |  | 通用双向IO口
MiAi-6040A8 | P3.1 | 18 | LCD_S17 | TRUE |  | 通用双向IO口
MiAi-6040A8 | P3.1 | 18 | ADC1 | TRUE |  | 通用双向IO口
MiAi-6040A8 | P3.0 | 19 | LCD_S16 | TRUE |  | 通用双向IO口
MiAi-6040A8 | P3.0 | 19 | PWM2 | TRUE |  | 通用双向IO口
MiAi-6040A8 | P3.0 | 19 | CLK_IN | TRUE |  | 通用双向IO口
MiAi-6040A8 | P2.7 | 20 | LCD_S15 | TRUE |  | 通用双向IO口
MiAi-6040A8 | P2.7 | 20 | ADC0 | TRUE |  | 通用双向IO口
MiAi-6040A8 | P2.6 | 21 | LCD_S14 | TRUE |  | 通用双向IO口
MiAi-6040A8 | P2.6 | 21 | T0 | TRUE |  | 通用双向IO口
MiAi-6040A8 | P2.6 | 21 | TK14 | TRUE |  | 通用双向IO口
MiAi-6040A8 | P2.5 | 22 | LCD_S13 | TRUE |  | 通用双向IO口
MiAi-6040A8 | P2.5 | 22 | T2EX | TRUE |  | 通用双向IO口
MiAi-6040A8 | P2.5 | 22 | T2CP | TRUE |  | 通用双向IO口
MiAi-6040A8 | P2.5 | 22 | TK13 | TRUE |  | 通用双向IO口
MiAi-6040A8 | P2.4 | 23 | LCD_S12 | TRUE |  | 通用双向IO口
MiAi-6040A8 | P2.4 | 23 | T2 | TRUE |  | 通用双向IO口
MiAi-6040A8 | P2.4 | 23 | TK12 | TRUE |  | 通用双向IO口
MiAi-6040A8 | P2.3 | 24 | LCD_S11 | TRUE |  | 通用双向IO口
MiAi-6040A8 | P2.3 | 24 | T1 | TRUE |  | 通用双向IO口
MiAi-6040A8 | P2.3 | 24 | TK11 | TRUE |  | 通用双向IO口
MiAi-6040A8 | P2.2 | 25 | UART_TX | TRUE |  | 通用双向IO口
MiAi-6040A8 | P2.2 | 25 | LCD_S10 | TRUE |  | 通用双向IO口
MiAi-6040A8 | P2.2 | 25 | TK10 | TRUE |  | 通用双向IO口
MiAi-6040A8 | P2.1 | 26 | UART_RX | TRUE |  | 通用双向IO口
MiAi-6040A8 | P2.1 | 26 | LCD_S9 | TRUE |  | 通用双向IO口
MiAi-6040A8 | P2.1 | 26 | TK9 | TRUE |  | 通用双向IO口
MiAi-6040A8 | P2.0 | 27 | LCD_S8 | TRUE |  | 通用双向IO口
MiAi-6040A8 | P2.0 | 27 | TK8 | TRUE |  | 通用双向IO口
MiAi-6040A8 | P1.7 | 28 | LCD_S7 | TRUE |  | 通用双向IO口
MiAi-6040A8 | P1.7 | 28 | TK7 | TRUE |  | 通用双向IO口
MiAi-6040A8 | P1.6 | 29 | LCD_S6 | TRUE |  | 通用双向IO口
MiAi-6040A8 | P1.6 | 29 | TK6 | TRUE |  | 通用双向IO口
MiAi-6040A8 | P1.5 | 30 | LCD_S5 | TRUE |  | 通用双向IO口
MiAi-6040A8 | P1.5 | 30 | TK5 | TRUE |  | 通用双向IO口
MiAi-6040A8 | P1.4 | 31 | LCD_S4 | TRUE |  | 通用双向IO口
MiAi-6040A8 | P1.4 | 31 | TK4 | TRUE |  | 通用双向IO口
MiAi-6040A8 | P1.3 | 32 | LCD_S3 | TRUE |  | 通用双向IO口
MiAi-6040A8 | P1.3 | 32 | TK3 | TRUE |  | 通用双向IO口
MiAi-6040A8 | P1.2 | 33 | LCD_S2 | TRUE |  | 通用双向IO口
MiAi-6040A8 | P1.2 | 33 | TK2 | TRUE |  | 通用双向IO口
MiAi-6040A8 | P1.1 | 34 | LCD_S1 | TRUE |  | 通用双向IO口
MiAi-6040A8 | P1.1 | 34 | TK1 | TRUE |  | 通用双向IO口
MiAi-6040A8 | P1.0 | 35 | LCD_SO | TRUE |  | 通用双向IO口
MiAi-6040A8 | P1.0 | 35 | TK_CAP | TRUE |  | 通用双向IO口
MiAi-6040A8 | P0.7 | 36 | SWIM | TRUE |  | SWIM 传输口
MiAi-6040A8 | P0.7 | 36 | LCD_S30 | TRUE |  | SWIM 传输口
MiAi-6040A8 | P0.6 | 37 | I2C_SDA | TRUE |  | I2C数据传输口
MiAi-6040A8 | P0.6 | 37 | PWM1 | TRUE |  | I2C数据传输口
MiAi-6040A8 | P0.6 | 37 | TK0 | TRUE |  | I2C数据传输口
MiAi-6040A8 | P0.5 | 38 | I2C_SCL | TRUE |  | I2C 时钟传输口
MiAi-6040A8 | P0.5 | 38 | TK15 | TRUE |  | I2C 时钟传输口
MiAi-6040A8 | P0.5 | 38 | LCD_S29 | TRUE |  | I2C 时钟传输口
MiAi-6040A8 | P5.4 | 46 | PWM0 | TRUE |  | 通用双向IO口
MiAi-6040A8 | P5.4 | 46 | REM | TRUE |  | 通用双向IO口
CA32F0156L1 | PA0 | 1 | TIM3_CH4 | TRUE |  | 高阻
CA32F0156L1 | PA0 | 1 | SEG18 | TRUE |  | 高阻
CA32F0156L1 | PA0 | 1 | TK10 | TRUE |  | 高阻
CA32F0156L1 | PA1 | 2 | TIM3_CH3 | TRUE |  | 高阻
CA32F0156L1 | PA1 | 2 | SEG19 | TRUE |  | 高阻
CA32F0156L1 | PA1 | 2 | TK11 | TRUE |  | 高阻
CA32F0156L1 | PA2 | 3 | TIM3_CH2 | TRUE |  | 高阻
CA32F0156L1 | PA2 | 3 | SEG20 | TRUE |  | 高阻
CA32F0156L1 | PA2 | 3 | TK12 | TRUE |  | 高阻
CA32F0156L1 | PA2 | 3 | COP | TRUE |  | 高阻
CA32F0156L1 | PA3 | 4 | TIM3_ETR | TRUE |  | 高阻
CA32F0156L1 | PA3 | 4 | SEG21 | TRUE |  | 高阻
CA32F0156L1 | PA3 | 4 | TK13 | TRUE |  | 高阻
CA32F0156L1 | PA3 | 4 | C0N | TRUE |  | 高阻
CA32F0156L1 | PA4 | 5 | TIM3_CH1 | TRUE |  | 高阻
CA32F0156L1 | PA4 | 5 | XTALXI | TRUE |  | 高阻
CA32F0156L1 | PA4 | 5 | TK14 | TRUE |  | 高阻
CA32F0156L1 | PA4 | 5 | C1P | TRUE |  | 高阻
CA32F0156L1 | PA5 | 6 | TIM3_CH1N | TRUE |  | 高阻
CA32F0156L1 | PA5 | 6 | XTALXO | TRUE |  | 高阻
CA32F0156L1 | PA5 | 6 | TKCAP | TRUE |  | 高阻
CA32F0156L1 | PA5 | 6 | C1N | TRUE |  | 高阻
CA32F0156L1 | PA6 | 8 | TIM3_CH2N | TRUE |  | 高阻
CA32F0156L1 | PA6 | 8 | XTALO | TRUE |  | 高阻
CA32F0156L1 | PA6 | 8 | SEG22 | TRUE |  | 高阻
CA32F0156L1 | PA6 | 8 | TK15 | TRUE |  | 高阻
CA32F0156L1 | PA7 | 9 | TIM3_CH3N | TRUE |  | 高阻
CA32F0156L1 | PA7 | 9 | XTALI | TRUE |  | 高阻
CA32F0156L1 | PA7 | 9 | SEG23 | TRUE |  | 高阻
CA32F0156L1 | PA7 | 9 | TK16 | TRUE |  | 高阻
CA32F0156L1 | PA8 | 10 | SEG24 | TRUE |  | 硬件复位脚
CA32F0156L1 | PA8 | 10 | TK17 | TRUE |  | 硬件复位脚
CA32F0156L1 | PA8 | 10 | RESET | TRUE |  | 硬件复位脚
CA32F0156L1 | PA9 | 11 | TIM14_CH4 | TRUE |  | 高阻
CA32F0156L1 | PA9 | 11 | SEG25 | TRUE |  | 高阻
CA32F0156L1 | PA9 | 11 | TK18 | TRUE |  | 高阻
CA32F0156L1 | PA14 | 13 | TK19 | TRUE |  | 高阻
CA32F0156L1 | PA14 | 13 | SEG30 | TRUE |  | 高阻
CA32F0156L1 | PA14 | 13 | ADC0_9 | TRUE |  | 高阻
CA32F0156L1 | PA14 | 13 | ADC1_9 | TRUE |  | 高阻
CA32F0156L1 | PA14 | 13 | TIM14_CH2 | TRUE |  | 高阻
CA32F0156L1 | PA15 | 14 | TK20 | TRUE |  | 高阻
CA32F0156L1 | PA15 | 14 | ADC_VREF | TRUE |  | 高阻
CA32F0156L1 | PA15 | 14 | ADC0_8 | TRUE |  | 高阻
CA32F0156L1 | PA15 | 14 | ADC1_8 | TRUE |  | 高阻
CA32F0156L1 | PA15 | 14 | TIM14_CH3 | TRUE |  | 高阻
CA32F0156L1 | PB0 | 15 | TK21 | TRUE |  | 高阻
CA32F0156L1 | PB0 | 15 | SEG31 | TRUE |  | 高阻
CA32F0156L1 | PB0 | 15 | ADC0_7 | TRUE |  | 高阻
CA32F0156L1 | PB0 | 15 | ADC1_7 | TRUE |  | 高阻
CA32F0156L1 | PB1 | 16 | TK22 | TRUE |  | 高阻
CA32F0156L1 | PB1 | 16 | MCO | TRUE |  | 高阻
CA32F0156L1 | PB1 | 16 | ADC0_6 | TRUE |  | 高阻
CA32F0156L1 | PB1 | 16 | ADC1_6 | TRUE |  | 高阻
CA32F0156L1 | PB2 | 17 | TK23 | TRUE |  | 烧录调试端口
CA32F0156L1 | PB2 | 17 | ADC0_5 | TRUE |  | 烧录调试端口
CA32F0156L1 | PB2 | 17 | ADC1_5 | TRUE |  | 烧录调试端口
CA32F0156L1 | PB2 | 17 | SWDIO | TRUE |  | 烧录调试端口
CA32F0156L1 | PB3 | 18 | ADC0_4 | TRUE |  | 烧录调试端口
CA32F0156L1 | PB3 | 18 | ADC1_4 | TRUE |  | 烧录调试端口
CA32F0156L1 | PB3 | 18 | SWCLK | TRUE |  | 烧录调试端口
CA32F0156L1 | PB4 | 19 | COM7 | TRUE |  | 高阻
CA32F0156L1 | PB4 | 19 | SEG32 | TRUE |  | 高阻
CA32F0156L1 | PB4 | 19 | ADC0_3 | TRUE |  | 高阻
CA32F0156L1 | PB4 | 19 | ADC1_3 | TRUE |  | 高阻
CA32F0156L1 | PB4 | 19 | TIM14_CH1N | TRUE |  | 高阻
CA32F0156L1 | PB5 | 20 | COM6 | TRUE |  | 高阻
CA32F0156L1 | PB5 | 20 | SEG33 | TRUE |  | 高阻
CA32F0156L1 | PB5 | 20 | ADC0_2 | TRUE |  | 高阻
CA32F0156L1 | PB5 | 20 | ADC1_2 | TRUE |  | 高阻
CA32F0156L1 | PB5 | 20 | TIM14_CH2N | TRUE |  | 高阻
CA32F0156L1 | PB6 | 21 | COM5 | TRUE |  | 高阻
CA32F0156L1 | PB6 | 21 | SEG34 | TRUE |  | 高阻
CA32F0156L1 | PB6 | 21 | ADC0_1 | TRUE |  | 高阻
CA32F0156L1 | PB6 | 21 | ADC1_1 | TRUE |  | 高阻
CA32F0156L1 | PB6 | 21 | TIM14_CH3N | TRUE |  | 高阻
CA32F0156L1 | PB7 | 22 | COM4 | TRUE |  | 高阻
CA32F0156L1 | PB7 | 22 | SEG35 | TRUE |  | 高阻
CA32F0156L1 | PB7 | 22 | ADC0_0 | TRUE |  | 高阻
CA32F0156L1 | PB7 | 22 | ADC1_0 | TRUE |  | 高阻
CA32F0156L1 | PB12 | 27 | TK0 | TRUE |  | 高阻
CA32F0156L1 | PB12 | 27 | SEG0 | TRUE |  | 高阻
CA32F0156L1 | PB13 | 28 | TK1 | TRUE |  | 高阻
CA32F0156L1 | PB13 | 28 | SEG1 | TRUE |  | 高阻
CA32F0156L1 | PB14 | 29 | TK2 | TRUE |  | 高阻
CA32F0156L1 | PB14 | 29 | SEG2 | TRUE |  | 高阻
CA32F0156L1 | PB15 | 30 | TK3 | TRUE |  | 高阻
CA32F0156L1 | PB15 | 30 | SEG3 | TRUE |  | 高阻
CA32F0156L1 | PC0 | 31 | TK4 | TRUE |  | 高阻
CA32F0156L1 | PC0 | 31 | SEG4 | TRUE |  | 高阻
CA32F0156L1 | PC1 | 32 | TK5 | TRUE |  | 高阻
CA32F0156L1 | PC1 | 32 | SEG5 | TRUE |  | 高阻
CA32F0156L1 | PC2 | 33 | TK6 | TRUE |  | 高阻
CA32F0156L1 | PC2 | 33 | SEG6 | TRUE |  | 高阻
CA32F0156L1 | PC3 | 34 | TK7 | TRUE |  | 高阻
CA32F0156L1 | PC3 | 34 | SEG7 | TRUE |  | 高阻
CA32F0156L1 | PC3 | 34 | I2C_SMBA | TRUE |  | 高阻
CA32F0156L1 | PC4 | 35 | SEG8 | TRUE |  | 高阻
CA32F0156L1 | PC4 | 35 | I2C_SDA | TRUE |  | 高阻
CA32F0156L1 | PC4 | 35 | UART0_RX | TRUE |  | 高阻
CA32F0156L1 | PC4 | 35 | TIM1_CH1N | TRUE |  | 高阻
CA32F0156L1 | PC5 | 36 | SEG9 | TRUE |  | 高阻
CA32F0156L1 | PC5 | 36 | I2C_SCL | TRUE |  | 高阻
CA32F0156L1 | PC5 | 36 | UART0_TX | TRUE |  | 高阻
CA32F0156L1 | PC5 | 36 | TIM1_CH2N | TRUE |  | 高阻
CA32F0156L1 | PC6 | 37 | SEG10 | TRUE |  | 高阻
CA32F0156L1 | PC6 | 37 | SPI_MOSI | TRUE |  | 高阻
CA32F0156L1 | PC6 | 37 | USART1_RX | TRUE |  | 高阻
CA32F0156L1 | PC6 | 37 | TIM1_CH3N | TRUE |  | 高阻
CA32F0156L1 | PC7 | 38 | SEG11 | TRUE |  | 高阻
CA32F0156L1 | PC7 | 38 | SPI_MISO | TRUE |  | 高阻
CA32F0156L1 | PC7 | 38 | USART1_TX | TRUE |  | 高阻
CA32F0156L1 | PC8 | 39 | SEG12 | TRUE |  | 高阻
CA32F0156L1 | PC8 | 39 | SPI_SCK | TRUE |  | 高阻
CA32F0156L1 | PC8 | 39 | USART1_CTS | TRUE |  | 高阻
CA32F0156L1 | PC8 | 39 | TIM1_ETR | TRUE |  | 高阻
CA32F0156L1 | PC9 | 40 | SEG13 | TRUE |  | 高阻
CA32F0156L1 | PC9 | 40 | SPI_SSB | TRUE |  | 高阻
CA32F0156L1 | PC9 | 40 | USART1_RTS | TRUE |  | 高阻
CA32F0156L1 | PC9 | 40 | TIM1_BKIN | TRUE |  | 高阻
CA32F0156L1 | PC10 | 41 | SEG14 | TRUE |  | 高阻
CA32F0156L1 | PC10 | 41 | USART1_CK | TRUE |  | 高阻
CA32F0156L1 | PC10 | 41 | TIM1_CH4 | TRUE |  | 高阻
CA32F0156L1 | PC11 | 42 | SEG15 | TRUE |  | 高阻
CA32F0156L1 | PC11 | 42 | TIM1_CH3 | TRUE |  | 高阻
CA32F0156L1 | PC12 | 43 | SEG16 | TRUE |  | 高阻
CA32F0156L1 | PC12 | 43 | TK8 | TRUE |  | 高阻
CA32F0156L1 | PC12 | 43 | TIM1_CH2 | TRUE |  | 高阻
CA32F0156L1 | PC13 | 44 | SEG17 | TRUE |  | 高阻
CA32F0156L1 | PC13 | 44 | TK9 | TRUE |  | 高阻
CA32F0156L1 | PC13 | 44 | TIM1_CH1 | TRUE |  | 高阻
CA32F0156L2 | PA0 | 1 | TIM3_CH4 | TRUE |  | 高阻
CA32F0156L2 | PA0 | 1 | SEG18 | TRUE |  | 高阻
CA32F0156L2 | PA0 | 1 | TK10 | TRUE |  | 高阻
CA32F0156L2 | PA1 | 2 | TIM3_CH3 | TRUE |  | 高阻
CA32F0156L2 | PA1 | 2 | SEG19 | TRUE |  | 高阻
CA32F0156L2 | PA1 | 2 | TK11 | TRUE |  | 高阻
CA32F0156L2 | PA2 | 3 | TIM3_CH2 | TRUE |  | 高阻
CA32F0156L2 | PA2 | 3 | SEG20 | TRUE |  | 高阻
CA32F0156L2 | PA2 | 3 | TK12 | TRUE |  | 高阻
CA32F0156L2 | PA2 | 3 | COP | TRUE |  | 高阻
CA32F0156L2 | PA3 | 4 | TIM3_ETR | TRUE |  | 高阻
CA32F0156L2 | PA3 | 4 | SEG21 | TRUE |  | 高阻
CA32F0156L2 | PA3 | 4 | TK13 | TRUE |  | 高阻
CA32F0156L2 | PA3 | 4 | C0N | TRUE |  | 高阻
CA32F0156L2 | PA4 | 5 | TIM3_CH1 | TRUE |  | 高阻
CA32F0156L2 | PA4 | 5 | XTALXI | TRUE |  | 高阻
CA32F0156L2 | PA4 | 5 | TK14 | TRUE |  | 高阻
CA32F0156L2 | PA4 | 5 | C1P | TRUE |  | 高阻
CA32F0156L2 | PA5 | 6 | TIM3_CH1N | TRUE |  | 高阻
CA32F0156L2 | PA5 | 6 | XTALXO | TRUE |  | 高阻
CA32F0156L2 | PA5 | 6 | TKCAP | TRUE |  | 高阻
CA32F0156L2 | PA5 | 6 | C1N | TRUE |  | 高阻
CA32F0156L2 | PA6 | 8 | TIM3_CH2N | TRUE |  | 高阻
CA32F0156L2 | PA6 | 8 | XTALO | TRUE |  | 高阻
CA32F0156L2 | PA6 | 8 | SEG22 | TRUE |  | 高阻
CA32F0156L2 | PA6 | 8 | TK15 | TRUE |  | 高阻
CA32F0156L2 | PA7 | 9 | TIM3_CH3N | TRUE |  | 高阻
CA32F0156L2 | PA7 | 9 | XTALI | TRUE |  | 高阻
CA32F0156L2 | PA7 | 9 | SEG23 | TRUE |  | 高阻
CA32F0156L2 | PA7 | 9 | TK16 | TRUE |  | 高阻
CA32F0156L2 | PA8 | 10 | SEG24 | TRUE |  | 硬件复位脚
CA32F0156L2 | PA8 | 10 | TK17 | TRUE |  | 硬件复位脚
CA32F0156L2 | PA8 | 10 | RESET | TRUE |  | 硬件复位脚
CA32F0156L2 | PA9 | 11 | TIM14_CH4 | TRUE |  | 高阻
CA32F0156L2 | PA9 | 11 | SEG25 | TRUE |  | 高阻
CA32F0156L2 | PA9 | 11 | TK18 | TRUE |  | 高阻
CA32F0156L2 | PA10 | 13 | SEG26 | TRUE |  | 高阻
CA32F0156L2 | PA10 | 13 | UART2_TX | TRUE |  | 高阻
CA32F0156L2 | PA11 | 14 | SEG27 | TRUE |  | 高阻
CA32F0156L2 | PA11 | 14 | UART2_RX | TRUE |  | 高阻
CA32F0156L2 | PA12 | 15 | SEG28 | TRUE |  | 高阻
CA32F0156L2 | PA12 | 15 | ADC0_11 | TRUE |  | 高阻
CA32F0156L2 | PA12 | 15 | ADC1_11 | TRUE |  | 高阻
CA32F0156L2 | PA13 | 16 | SEG29 | TRUE |  | 高阻
CA32F0156L2 | PA13 | 16 | ADC0_10 | TRUE |  | 高阻
CA32F0156L2 | PA13 | 16 | ADC1_10 | TRUE |  | 高阻
CA32F0156L2 | PA13 | 16 | TIM14_CH1 | TRUE |  | 高阻
CA32F0156L2 | PA14 | 17 | TK19 | TRUE |  | 高阻
CA32F0156L2 | PA14 | 17 | SEG30 | TRUE |  | 高阻
CA32F0156L2 | PA14 | 17 | ADC0_9 | TRUE |  | 高阻
CA32F0156L2 | PA14 | 17 | ADC1_9 | TRUE |  | 高阻
CA32F0156L2 | PA14 | 17 | TIM14_CH2 | TRUE |  | 高阻
CA32F0156L2 | PA15 | 18 | TK20 | TRUE |  | 高阻
CA32F0156L2 | PA15 | 18 | ADC_VREF | TRUE |  | 高阻
CA32F0156L2 | PA15 | 18 | ADC0_8 | TRUE |  | 高阻
CA32F0156L2 | PA15 | 18 | ADC1_8 | TRUE |  | 高阻
CA32F0156L2 | PA15 | 18 | TIM14_CH3 | TRUE |  | 高阻
CA32F0156L2 | PB0 | 19 | TK21 | TRUE |  | 高阻
CA32F0156L2 | PB0 | 19 | SEG31 | TRUE |  | 高阻
CA32F0156L2 | PB0 | 19 | ADC0_7 | TRUE |  | 高阻
CA32F0156L2 | PB0 | 19 | ADC1_7 | TRUE |  | 高阻
CA32F0156L2 | PB1 | 20 | TK22 | TRUE |  | 高阻
CA32F0156L2 | PB1 | 20 | MCO | TRUE |  | 高阻
CA32F0156L2 | PB1 | 20 | ADC0_6 | TRUE |  | 高阻
CA32F0156L2 | PB1 | 20 | ADC1_6 | TRUE |  | 高阻
CA32F0156L2 | PB2 | 21 | TK23 | TRUE |  | 烧录调试端口
CA32F0156L2 | PB2 | 21 | ADC0_5 | TRUE |  | 烧录调试端口
CA32F0156L2 | PB2 | 21 | ADC1_5 | TRUE |  | 烧录调试端口
CA32F0156L2 | PB2 | 21 | SWDIO | TRUE |  | 烧录调试端口
CA32F0156L2 | PB3 | 22 | ADC0_4 | TRUE |  | 烧录调试端口
CA32F0156L2 | PB3 | 22 | ADC1_4 | TRUE |  | 烧录调试端口
CA32F0156L2 | PB3 | 22 | SWCLK | TRUE |  | 烧录调试端口
CA32F0156L2 | PB4 | 23 | COM7 | TRUE |  | 高阻
CA32F0156L2 | PB4 | 23 | SEG32 | TRUE |  | 高阻
CA32F0156L2 | PB4 | 23 | ADC0_3 | TRUE |  | 高阻
CA32F0156L2 | PB4 | 23 | ADC1_3 | TRUE |  | 高阻
CA32F0156L2 | PB4 | 23 | TIM14_CH1N | TRUE |  | 高阻
CA32F0156L2 | PB5 | 24 | COM6 | TRUE |  | 高阻
CA32F0156L2 | PB5 | 24 | SEG33 | TRUE |  | 高阻
CA32F0156L2 | PB5 | 24 | ADC0_2 | TRUE |  | 高阻
CA32F0156L2 | PB5 | 24 | ADC1_2 | TRUE |  | 高阻
CA32F0156L2 | PB5 | 24 | TIM14_CH2N | TRUE |  | 高阻
CA32F0156L2 | PB6 | 25 | COM5 | TRUE |  | 高阻
CA32F0156L2 | PB6 | 25 | SEG34 | TRUE |  | 高阻
CA32F0156L2 | PB6 | 25 | ADC0_1 | TRUE |  | 高阻
CA32F0156L2 | PB6 | 25 | ADC1_1 | TRUE |  | 高阻
CA32F0156L2 | PB6 | 25 | TIM14_CH3N | TRUE |  | 高阻
CA32F0156L2 | PB7 | 26 | COM4 | TRUE |  | 高阻
CA32F0156L2 | PB7 | 26 | SEG35 | TRUE |  | 高阻
CA32F0156L2 | PB7 | 26 | ADC0_0 | TRUE |  | 高阻
CA32F0156L2 | PB7 | 26 | ADC1_0 | TRUE |  | 高阻
CA32F0156L2 | PB12 | 31 | TK0 | TRUE |  | 高阻
CA32F0156L2 | PB12 | 31 | SEG0 | TRUE |  | 高阻
CA32F0156L2 | PB13 | 32 | TK1 | TRUE |  | 高阻
CA32F0156L2 | PB13 | 32 | SEG1 | TRUE |  | 高阻
CA32F0156L2 | PB14 | 33 | TK2 | TRUE |  | 高阻
CA32F0156L2 | PB14 | 33 | SEG2 | TRUE |  | 高阻
CA32F0156L2 | PB15 | 34 | TK3 | TRUE |  | 高阻
CA32F0156L2 | PB15 | 34 | SEG3 | TRUE |  | 高阻
CA32F0156L2 | PC0 | 35 | TK4 | TRUE |  | 高阻
CA32F0156L2 | PC0 | 35 | SEG4 | TRUE |  | 高阻
CA32F0156L2 | PC1 | 36 | TK5 | TRUE |  | 高阻
CA32F0156L2 | PC1 | 36 | SEG5 | TRUE |  | 高阻
CA32F0156L2 | PC2 | 37 | TK6 | TRUE |  | 高阻
CA32F0156L2 | PC2 | 37 | SEG6 | TRUE |  | 高阻
CA32F0156L2 | PC3 | 38 | TK7 | TRUE |  | 高阻
CA32F0156L2 | PC3 | 38 | SEG7 | TRUE |  | 高阻
CA32F0156L2 | PC3 | 38 | I2C_SMBA | TRUE |  | 高阻
CA32F0156L2 | PC4 | 39 | SEG8 | TRUE |  | 高阻
CA32F0156L2 | PC4 | 39 | I2C_SDA | TRUE |  | 高阻
CA32F0156L2 | PC4 | 39 | UART0_RX | TRUE |  | 高阻
CA32F0156L2 | PC4 | 39 | TIM1_CH1N | TRUE |  | 高阻
CA32F0156L2 | PC5 | 40 | SEG9 | TRUE |  | 高阻
CA32F0156L2 | PC5 | 40 | I2C_SCL | TRUE |  | 高阻
CA32F0156L2 | PC5 | 40 | UART0_TX | TRUE |  | 高阻
CA32F0156L2 | PC5 | 40 | TIM1_CH2N | TRUE |  | 高阻
CA32F0156L2 | PC6 | 41 | SEG10 | TRUE |  | 高阻
CA32F0156L2 | PC6 | 41 | SPI_MOSI | TRUE |  | 高阻
CA32F0156L2 | PC6 | 41 | USART1_RX | TRUE |  | 高阻
CA32F0156L2 | PC6 | 41 | TIM1_CH3N | TRUE |  | 高阻
CA32F0156L2 | PC7 | 42 | SEG11 | TRUE |  | 高阻
CA32F0156L2 | PC7 | 42 | SPI_MISO | TRUE |  | 高阻
CA32F0156L2 | PC7 | 42 | USART1_TX | TRUE |  | 高阻
CA32F0156L2 | PC8 | 43 | SEG12 | TRUE |  | 高阻
CA32F0156L2 | PC8 | 43 | SPI_SCK | TRUE |  | 高阻
CA32F0156L2 | PC8 | 43 | USART1_CTS | TRUE |  | 高阻
CA32F0156L2 | PC8 | 43 | TIM1_ETR | TRUE |  | 高阻
CA32F0156L2 | PC9 | 44 | SEG13 | TRUE |  | 高阻
CA32F0156L2 | PC9 | 44 | SPI_SSB | TRUE |  | 高阻
CA32F0156L2 | PC9 | 44 | USART1_RTS | TRUE |  | 高阻
CA32F0156L2 | PC9 | 44 | TIM1_BKIN | TRUE |  | 高阻
CA32F0156L2 | PC10 | 45 | SEG14 | TRUE |  | 高阻
CA32F0156L2 | PC10 | 45 | USART1_CK | TRUE |  | 高阻
CA32F0156L2 | PC10 | 45 | TIM1_CH4 | TRUE |  | 高阻
CA32F0156L2 | PC11 | 46 | SEG15 | TRUE |  | 高阻
CA32F0156L2 | PC11 | 46 | TIM1_CH3 | TRUE |  | 高阻
CA32F0156L2 | PC12 | 47 | SEG16 | TRUE |  | 高阻
CA32F0156L2 | PC12 | 47 | TK8 | TRUE |  | 高阻
CA32F0156L2 | PC12 | 47 | TIM1_CH2 | TRUE |  | 高阻
CA32F0156L2 | PC13 | 48 | SEG17 | TRUE |  | 高阻
CA32F0156L2 | PC13 | 48 | TK9 | TRUE |  | 高阻
CA32F0156L2 | PC13 | 48 | TIM1_CH1 | TRUE |  | 高阻
CA32F0156N6 | PA0 | 1 | TIM3_CH4 | TRUE |  | 高阻
CA32F0156N6 | PA0 | 1 | SEG18 | TRUE |  | 高阻
CA32F0156N6 | PA0 | 1 | TK10 | TRUE |  | 高阻
CA32F0156N6 | PA1 | 2 | TIM3_CH3 | TRUE |  | 高阻
CA32F0156N6 | PA1 | 2 | SEG19 | TRUE |  | 高阻
CA32F0156N6 | PA1 | 2 | TK11 | TRUE |  | 高阻
CA32F0156N6 | PA2 | 3 | TIM3_CH2 | TRUE |  | 高阻
CA32F0156N6 | PA2 | 3 | SEG20 | TRUE |  | 高阻
CA32F0156N6 | PA2 | 3 | TK12 | TRUE |  | 高阻
CA32F0156N6 | PA2 | 3 | COP | TRUE |  | 高阻
CA32F0156N6 | PA3 | 4 | TIM3_ETR | TRUE |  | 高阻
CA32F0156N6 | PA3 | 4 | SEG21 | TRUE |  | 高阻
CA32F0156N6 | PA3 | 4 | TK13 | TRUE |  | 高阻
CA32F0156N6 | PA3 | 4 | C0N | TRUE |  | 高阻
CA32F0156N6 | PA4 | 5 | TIM3_CH1 | TRUE |  | 高阻
CA32F0156N6 | PA4 | 5 | XTALXI | TRUE |  | 高阻
CA32F0156N6 | PA4 | 5 | TK14 | TRUE |  | 高阻
CA32F0156N6 | PA4 | 5 | C1P | TRUE |  | 高阻
CA32F0156N6 | PA5 | 6 | TIM3_CH1N | TRUE |  | 高阻
CA32F0156N6 | PA5 | 6 | XTALXO | TRUE |  | 高阻
CA32F0156N6 | PA5 | 6 | TKCAP | TRUE |  | 高阻
CA32F0156N6 | PA5 | 6 | C1N | TRUE |  | 高阻
CA32F0156N6 | PA6 | 8 | TIM3_CH2N | TRUE |  | 高阻
CA32F0156N6 | PA6 | 8 | XTALO | TRUE |  | 高阻
CA32F0156N6 | PA6 | 8 | SEG22 | TRUE |  | 高阻
CA32F0156N6 | PA6 | 8 | TK15 | TRUE |  | 高阻
CA32F0156N6 | PA7 | 9 | TIM3_CH3N | TRUE |  | 高阻
CA32F0156N6 | PA7 | 9 | XTALI | TRUE |  | 高阻
CA32F0156N6 | PA7 | 9 | SEG23 | TRUE |  | 高阻
CA32F0156N6 | PA7 | 9 | TK16 | TRUE |  | 高阻
CA32F0156N6 | PA8 | 10 | SEG24 | TRUE |  | 硬件复位脚
CA32F0156N6 | PA8 | 10 | TK17 | TRUE |  | 硬件复位脚
CA32F0156N6 | PA8 | 10 | RESET | TRUE |  | 硬件复位脚
CA32F0156N6 | PA9 | 11 | TIM14_CH4 | TRUE |  | 高阻
CA32F0156N6 | PA9 | 11 | SEG25 | TRUE |  | 高阻
CA32F0156N6 | PA9 | 11 | TK18 | TRUE |  | 高阻
CA32F0156N6 | PA10 | 13 | SEG26 | TRUE |  | 高阻
CA32F0156N6 | PA10 | 13 | UART2_TX | TRUE |  | 高阻
CA32F0156N6 | PA11 | 14 | SEG27 | TRUE |  | 高阻
CA32F0156N6 | PA11 | 14 | UART2_RX | TRUE |  | 高阻
CA32F0156N6 | PA12 | 15 | SEG28 | TRUE |  | 高阻
CA32F0156N6 | PA12 | 15 | ADC0_11 | TRUE |  | 高阻
CA32F0156N6 | PA12 | 15 | ADC1_11 | TRUE |  | 高阻
CA32F0156N6 | PA13 | 16 | SEG29 | TRUE |  | 高阻
CA32F0156N6 | PA13 | 16 | ADC0_10 | TRUE |  | 高阻
CA32F0156N6 | PA13 | 16 | ADC1_10 | TRUE |  | 高阻
CA32F0156N6 | PA13 | 16 | TIM14_CH1 | TRUE |  | 高阻
CA32F0156N6 | PA14 | 17 | TK19 | TRUE |  | 高阻
CA32F0156N6 | PA14 | 17 | SEG30 | TRUE |  | 高阻
CA32F0156N6 | PA14 | 17 | ADC0_9 | TRUE |  | 高阻
CA32F0156N6 | PA14 | 17 | ADC1_9 | TRUE |  | 高阻
CA32F0156N6 | PA14 | 17 | TIM14_CH2 | TRUE |  | 高阻
CA32F0156N6 | PA15 | 18 | TK20 | TRUE |  | 高阻
CA32F0156N6 | PA15 | 18 | ADC_VREF | TRUE |  | 高阻
CA32F0156N6 | PA15 | 18 | ADC0_8 | TRUE |  | 高阻
CA32F0156N6 | PA15 | 18 | ADC1_8 | TRUE |  | 高阻
CA32F0156N6 | PA15 | 18 | TIM14_CH3 | TRUE |  | 高阻
CA32F0156N6 | PB0 | 19 | TK21 | TRUE |  | 高阻
CA32F0156N6 | PB0 | 19 | SEG31 | TRUE |  | 高阻
CA32F0156N6 | PB0 | 19 | ADC0_7 | TRUE |  | 高阻
CA32F0156N6 | PB0 | 19 | ADC1_7 | TRUE |  | 高阻
CA32F0156N6 | PB1 | 20 | TK22 | TRUE |  | 高阻
CA32F0156N6 | PB1 | 20 | MCO | TRUE |  | 高阻
CA32F0156N6 | PB1 | 20 | ADC0_6 | TRUE |  | 高阻
CA32F0156N6 | PB1 | 20 | ADC1_6 | TRUE |  | 高阻
CA32F0156N6 | PB2 | 21 | TK23 | TRUE |  | 烧录调试端口
CA32F0156N6 | PB2 | 21 | ADC0_5 | TRUE |  | 烧录调试端口
CA32F0156N6 | PB2 | 21 | ADC1_5 | TRUE |  | 烧录调试端口
CA32F0156N6 | PB2 | 21 | SWDIO | TRUE |  | 烧录调试端口
CA32F0156N6 | PB3 | 22 | ADC0_4 | TRUE |  | 烧录调试端口
CA32F0156N6 | PB3 | 22 | ADC1_4 | TRUE |  | 烧录调试端口
CA32F0156N6 | PB3 | 22 | SWCLK | TRUE |  | 烧录调试端口
CA32F0156N6 | PB4 | 23 | COM7 | TRUE |  | 高阻
CA32F0156N6 | PB4 | 23 | SEG32 | TRUE |  | 高阻
CA32F0156N6 | PB4 | 23 | ADC0_3 | TRUE |  | 高阻
CA32F0156N6 | PB4 | 23 | ADC1_3 | TRUE |  | 高阻
CA32F0156N6 | PB4 | 23 | TIM14_CH1N | TRUE |  | 高阻
CA32F0156N6 | PB5 | 24 | COM6 | TRUE |  | 高阻
CA32F0156N6 | PB5 | 24 | SEG33 | TRUE |  | 高阻
CA32F0156N6 | PB5 | 24 | ADC0_2 | TRUE |  | 高阻
CA32F0156N6 | PB5 | 24 | ADC1_2 | TRUE |  | 高阻
CA32F0156N6 | PB5 | 24 | TIM14_CH2N | TRUE |  | 高阻
CA32F0156N6 | PB6 | 25 | COM5 | TRUE |  | 高阻
CA32F0156N6 | PB6 | 25 | SEG34 | TRUE |  | 高阻
CA32F0156N6 | PB6 | 25 | ADC0_1 | TRUE |  | 高阻
CA32F0156N6 | PB6 | 25 | ADC1_1 | TRUE |  | 高阻
CA32F0156N6 | PB6 | 25 | TIM14_CH3N | TRUE |  | 高阻
CA32F0156N6 | PB7 | 26 | COM4 | TRUE |  | 高阻
CA32F0156N6 | PB7 | 26 | SEG35 | TRUE |  | 高阻
CA32F0156N6 | PB7 | 26 | ADC0_0 | TRUE |  | 高阻
CA32F0156N6 | PB7 | 26 | ADC1_0 | TRUE |  | 高阻
CA32F0156N6 | PB12 | 31 | TK0 | TRUE |  | 高阻
CA32F0156N6 | PB12 | 31 | SEG0 | TRUE |  | 高阻
CA32F0156N6 | PB13 | 32 | TK1 | TRUE |  | 高阻
CA32F0156N6 | PB13 | 32 | SEG1 | TRUE |  | 高阻
CA32F0156N6 | PB14 | 33 | TK2 | TRUE |  | 高阻
CA32F0156N6 | PB14 | 33 | SEG2 | TRUE |  | 高阻
CA32F0156N6 | PB15 | 34 | TK3 | TRUE |  | 高阻
CA32F0156N6 | PB15 | 34 | SEG3 | TRUE |  | 高阻
CA32F0156N6 | PC0 | 35 | TK4 | TRUE |  | 高阻
CA32F0156N6 | PC0 | 35 | SEG4 | TRUE |  | 高阻
CA32F0156N6 | PC1 | 36 | TK5 | TRUE |  | 高阻
CA32F0156N6 | PC1 | 36 | SEG5 | TRUE |  | 高阻
CA32F0156N6 | PC2 | 37 | TK6 | TRUE |  | 高阻
CA32F0156N6 | PC2 | 37 | SEG6 | TRUE |  | 高阻
CA32F0156N6 | PC3 | 38 | TK7 | TRUE |  | 高阻
CA32F0156N6 | PC3 | 38 | SEG7 | TRUE |  | 高阻
CA32F0156N6 | PC3 | 38 | I2C_SMBA | TRUE |  | 高阻
CA32F0156N6 | PC4 | 39 | SEG8 | TRUE |  | 高阻
CA32F0156N6 | PC4 | 39 | I2C_SDA | TRUE |  | 高阻
CA32F0156N6 | PC4 | 39 | UART0_RX | TRUE |  | 高阻
CA32F0156N6 | PC4 | 39 | TIM1_CH1N | TRUE |  | 高阻
CA32F0156N6 | PC5 | 40 | SEG9 | TRUE |  | 高阻
CA32F0156N6 | PC5 | 40 | I2C_SCL | TRUE |  | 高阻
CA32F0156N6 | PC5 | 40 | UART0_TX | TRUE |  | 高阻
CA32F0156N6 | PC5 | 40 | TIM1_CH2N | TRUE |  | 高阻
CA32F0156N6 | PC6 | 41 | SEG10 | TRUE |  | 高阻
CA32F0156N6 | PC6 | 41 | SPI_MOSI | TRUE |  | 高阻
CA32F0156N6 | PC6 | 41 | USART1_RX | TRUE |  | 高阻
CA32F0156N6 | PC6 | 41 | TIM1_CH3N | TRUE |  | 高阻
CA32F0156N6 | PC7 | 42 | SEG11 | TRUE |  | 高阻
CA32F0156N6 | PC7 | 42 | SPI_MISO | TRUE |  | 高阻
CA32F0156N6 | PC7 | 42 | USART1_TX | TRUE |  | 高阻
CA32F0156N6 | PC8 | 43 | SEG12 | TRUE |  | 高阻
CA32F0156N6 | PC8 | 43 | SPI_SCK | TRUE |  | 高阻
CA32F0156N6 | PC8 | 43 | USART1_CTS | TRUE |  | 高阻
CA32F0156N6 | PC8 | 43 | TIM1_ETR | TRUE |  | 高阻
CA32F0156N6 | PC9 | 44 | SEG13 | TRUE |  | 高阻
CA32F0156N6 | PC9 | 44 | SPI_SSB | TRUE |  | 高阻
CA32F0156N6 | PC9 | 44 | USART1_RTS | TRUE |  | 高阻
CA32F0156N6 | PC9 | 44 | TIM1_BKIN | TRUE |  | 高阻
CA32F0156N6 | PC10 | 45 | SEG14 | TRUE |  | 高阻
CA32F0156N6 | PC10 | 45 | USART1_CK | TRUE |  | 高阻
CA32F0156N6 | PC10 | 45 | TIM1_CH4 | TRUE |  | 高阻
CA32F0156N6 | PC11 | 46 | SEG15 | TRUE |  | 高阻
CA32F0156N6 | PC11 | 46 | TIM1_CH3 | TRUE |  | 高阻
CA32F0156N6 | PC12 | 47 | SEG16 | TRUE |  | 高阻
CA32F0156N6 | PC12 | 47 | TK8 | TRUE |  | 高阻
CA32F0156N6 | PC12 | 47 | TIM1_CH2 | TRUE |  | 高阻
CA32F0156N6 | PC13 | 48 | SEG17 | TRUE |  | 高阻
CA32F0156N6 | PC13 | 48 | TK9 | TRUE |  | 高阻
CA32F0156N6 | PC13 | 48 | TIM1_CH1 | TRUE |  | 高阻
MiAi-6050A1 | P3.0 | 8 | I2C_SDA | TRUE |  | C数据传输口
MiAi-6050A1 | P3.0 | 8 | TK1 | TRUE |  | C数据传输口
MiAi-6050A1 | P3.0 | 8 | UART0_TX | TRUE |  | C数据传输口
MiAi-6050A1 | P3.1 | 1 | I2C_SCL | TRUE |  | I2C 时钟传输口
MiAi-6050A1 | P3.1 | 1 | TKO | TRUE |  | I2C 时钟传输口
MiAi-6050A1 | P3.1 | 1 | UART0_RX | TRUE |  | I2C 时钟传输口
MiAi-6050A1 | P3.5 | 2 | T1 | TRUE |  | 通用双向IO口
MiAi-6050A1 | P3.5 | 2 | TKCAP | TRUE |  | 通用双向IO口
MiAi-6050A1 | P3.2 | 3 | T0 | TRUE |  | 通用双向I/O口
MiAi-6050A1 | P3.2 | 3 | TK12 | TRUE |  | 通用双向I/O口
MiAi-6050A1 | P3.2 | 3 | PWM0 | TRUE |  | 通用双向I/O口
MiAi-6050A1 | P3.4 | 5 | TK10 | TRUE |  | 通用双向IO口
MiAi-6050A1 | P3.4 | 5 | PWM2 | TRUE |  | 通用双向IO口
MiAi-6050A1 | P0.1 | 7 | DAK1 | TRUE |  | 通用双向IO口
MiAi-6050A1 | P0.1 | 7 | TK8 | TRUE |  | 通用双向IO口
MiAi-6050A1 | P0.1 | 7 | PWM3 | TRUE |  | 通用双向IO口
MiAi-6050A1 | P0.1 | 7 | LVD_IN1 | TRUE |  | 通用双向IO口
MiAi-6050A3 | P0.4 | 1 | T2CP | TRUE |  | 通用双向I/O口
MiAi-6050A3 | P0.4 | 1 | TK5 | TRUE |  | 通用双向I/O口
MiAi-6050A3 | P0.4 | 1 | PWM4 | TRUE |  | 通用双向I/O口
MiAi-6050A3 | P0.5 | 2 | T2EX | TRUE |  | 通用双向I/O口
MiAi-6050A3 | P0.5 | 2 | TK4 | TRUE |  | 通用双向I/O口
MiAi-6050A3 | P0.5 | 2 | PWM5 | TRUE |  | 通用双向I/O口
MiAi-6050A3 | P0.6 | 3 | T2 | TRUE |  | 通用双向I/O口
MiAi-6050A3 | P0.6 | 3 | TK3 | TRUE |  | 通用双向I/O口
MiAi-6050A3 | P0.7 | 4 | RESET | TRUE |  | 硬件复位引脚
MiAi-6050A3 | P0.7 | 4 | TK2 | TRUE |  | 硬件复位引脚
MiAi-6050A3 | P3.0 | 5 | I2C_SDA | TRUE |  | C数据传输口
MiAi-6050A3 | P3.0 | 5 | TK1 | TRUE |  | C数据传输口
MiAi-6050A3 | P3.0 | 5 | UART0_TX | TRUE |  | C数据传输口
MiAi-6050A3 | P3.1 | 6 | I2C_SCL | TRUE |  | I2C 时钟传输口
MiAi-6050A3 | P3.1 | 6 | TKO | TRUE |  | I2C 时钟传输口
MiAi-6050A3 | P3.1 | 6 | UART0_RX | TRUE |  | I2C 时钟传输口
MiAi-6050A3 | P3.5 | 7 | T1 | TRUE |  | 通用双向IO口
MiAi-6050A3 | P3.5 | 7 | TKCAP | TRUE |  | 通用双向IO口
MiAi-6050A3 | P3.2 | 9 | T0 | TRUE |  | 通用双向I/O口
MiAi-6050A3 | P3.2 | 9 | TK12 | TRUE |  | 通用双向I/O口
MiAi-6050A3 | P3.2 | 9 | PWM0 | TRUE |  | 通用双向I/O口
MiAi-6050A3 | P3.3 | 10 | TK11 | TRUE |  | 通用双向I/O口
MiAi-6050A3 | P3.3 | 10 | PWM1 | TRUE |  | 通用双向I/O口
MiAi-6050A3 | P3.4 | 11 | TK10 | TRUE |  | 通用双向IO口
MiAi-6050A3 | P3.4 | 11 | PWM2 | TRUE |  | 通用双向IO口
MiAi-6050A3 | P0.0 | 13 | DAK0 | TRUE |  | 通用双向IO口
MiAi-6050A3 | P0.0 | 13 | TK9 | TRUE |  | 通用双向IO口
MiAi-6050A3 | P0.0 | 13 | LVD_IN0 | TRUE |  | 通用双向IO口
MiAi-6050A3 | P0.1 | 14 | DAK1 | TRUE |  | 通用双向IO口
MiAi-6050A3 | P0.1 | 14 | TK8 | TRUE |  | 通用双向IO口
MiAi-6050A3 | P0.1 | 14 | PWM3 | TRUE |  | 通用双向IO口
MiAi-6050A3 | P0.1 | 14 | LVD_IN1 | TRUE |  | 通用双向IO口
MiAi-6050A3 | P0.2 | 15 | 12C_SCL | TRUE |  | 通用双向IO口
MiAi-6050A3 | P0.2 | 15 | TK7 | TRUE |  | 通用双向IO口
MiAi-6050A3 | P0.3 | 16 | 12C_SDA | TRUE |  | 通用双向IO口
MiAi-6050A3 | P0.3 | 16 | TK6 | TRUE |  | 通用双向IO口
MJ6055A0 | P0.3 | 31 | INT3 | TRUE |  | 通用双向I/O口
MJ6055A0 | P0.3 | 31 | PWM3 | TRUE |  | 通用双向I/O口
MJ6055A0 | P0.3 | 31 | ADC3 | TRUE |  | 通用双向I/O口
MJ6055A0 | P0.3 | 31 | TK3 | TRUE |  | 通用双向I/O口
MJ6055A0 | P0.3 | 31 | I2C_SDA | TRUE |  | 通用双向I/O口
MJ6055A0 | P0.3 | 31 | I2C_SCL | TRUE |  | 通用双向I/O口
MJ6055A0 | P0.3 | 31 | UART0_RX | TRUE |  | 通用双向I/O口
MJ6055A0 | P0.3 | 31 | UARTO_TX | TRUE |  | 通用双向I/O口
MJ6055A0 | P0.3 | 31 | C1P | TRUE |  | 通用双向I/O口
MJ6055A0 | P0.3 | 31 | SEG20 | TRUE |  | 通用双向I/O口
MJ6055A0 | P0.2 | 32 | INT2 | TRUE |  | 通用双向I/O口
MJ6055A0 | P0.2 | 32 | PWM2 | TRUE |  | 通用双向I/O口
MJ6055A0 | P0.2 | 32 | ADC2 | TRUE |  | 通用双向I/O口
MJ6055A0 | P0.2 | 32 | TK2 | TRUE |  | 通用双向I/O口
MJ6055A0 | P0.2 | 32 | I2C_SDA | TRUE |  | 通用双向I/O口
MJ6055A0 | P0.2 | 32 | I2C_SCL | TRUE |  | 通用双向I/O口
MJ6055A0 | P0.2 | 32 | UARTO_RX | TRUE |  | 通用双向I/O口
MJ6055A0 | P0.2 | 32 | UART0_TX | TRUE |  | 通用双向I/O口
MJ6055A0 | P0.2 | 32 | C1N | TRUE |  | 通用双向I/O口
MJ6055A0 | P0.2 | 32 | SEG21 | TRUE |  | 通用双向I/O口
MJ6055A0 | P0.1 | 1 | INT1 | TRUE |  | I2C传输口
MJ6055A0 | P0.1 | 1 | PWM1 | TRUE |  | I2C传输口
MJ6055A0 | P0.1 | 1 | ADC1 | TRUE |  | I2C传输口
MJ6055A0 | P0.1 | 1 | TK1 | TRUE |  | I2C传输口
MJ6055A0 | P0.1 | 1 | I2C_SDA | TRUE |  | I2C传输口
MJ6055A0 | P0.1 | 1 | I2C_SCL | TRUE |  | I2C传输口
MJ6055A0 | P0.1 | 1 | UARTO_RX | TRUE |  | I2C传输口
MJ6055A0 | P0.1 | 1 | UARTO_TX | TRUE |  | I2C传输口
MJ6055A0 | P0.1 | 1 | C2P | TRUE |  | I2C传输口
MJ6055A0 | P0.0 | 2 | INTO | TRUE |  | I2C传输口
MJ6055A0 | P0.0 | 2 | PWMO | TRUE |  | I2C传输口
MJ6055A0 | P0.0 | 2 | ADC0 | TRUE |  | I2C传输口
MJ6055A0 | P0.0 | 2 | TKO | TRUE |  | I2C传输口
MJ6055A0 | P0.0 | 2 | I2C_SDA | TRUE |  | I2C传输口
MJ6055A0 | P0.0 | 2 | I2C_SCL | TRUE |  | I2C传输口
MJ6055A0 | P0.0 | 2 | UARTO_RX | TRUE |  | I2C传输口
MJ6055A0 | P0.0 | 2 | UARTO_TX | TRUE |  | I2C传输口
MJ6055A0 | P0.0 | 2 | C2N | TRUE |  | I2C传输口
MJ6055A0 | P5.5 | 4 | INT4 | TRUE |  | 通用双向I/O口
MJ6055A0 | P5.5 | 4 | PWM2 | TRUE |  | 通用双向I/O口
MJ6055A0 | P5.5 | 4 | ADC45 | TRUE |  | 通用双向I/O口
MJ6055A0 | P5.5 | 4 | TK45 | TRUE |  | 通用双向I/O口
MJ6055A0 | P5.5 | 4 | I2C_SDA | TRUE |  | 通用双向I/O口
MJ6055A0 | P5.5 | 4 | I2C_SCL | TRUE |  | 通用双向I/O口
MJ6055A0 | P5.5 | 4 | UARTO_RX | TRUE |  | 通用双向I/O口
MJ6055A0 | P5.5 | 4 | UARTO_TX | TRUE |  | 通用双向I/O口
MJ6055A0 | P5.5 | 4 | XTAL_IN | TRUE |  | 通用双向I/O口
MJ6055A0 | P5.4 | 5 | INT4 | TRUE |  | 通用双向I/O口
MJ6055A0 | P5.4 | 5 | PWM2 | TRUE |  | 通用双向I/O口
MJ6055A0 | P5.4 | 5 | ADC44 | TRUE |  | 通用双向I/O口
MJ6055A0 | P5.4 | 5 | TK44 | TRUE |  | 通用双向I/O口
MJ6055A0 | P5.4 | 5 | I2C_SDA | TRUE |  | 通用双向I/O口
MJ6055A0 | P5.4 | 5 | I2C_SCL | TRUE |  | 通用双向I/O口
MJ6055A0 | P5.4 | 5 | UARTO_RX | TRUE |  | 通用双向I/O口
MJ6055A0 | P5.4 | 5 | UARTO_TX | TRUE |  | 通用双向I/O口
MJ6055A0 | P5.4 | 5 | XTAL_OUT | TRUE |  | 通用双向I/O口
MJ6055A0 | P5.3 | 6 | INT4 | TRUE |  | 硬件复位引脚
MJ6055A0 | P5.3 | 6 | PWM1 | TRUE |  | 硬件复位引脚
MJ6055A0 | P5.3 | 6 | ADC43 | TRUE |  | 硬件复位引脚
MJ6055A0 | P5.3 | 6 | TK43 | TRUE |  | 硬件复位引脚
MJ6055A0 | P5.3 | 6 | I2C_SDA | TRUE |  | 硬件复位引脚
MJ6055A0 | P5.3 | 6 | I2C_SCL | TRUE |  | 硬件复位引脚
MJ6055A0 | P5.3 | 6 | UARTO_RX | TRUE |  | 硬件复位引脚
MJ6055A0 | P5.3 | 6 | UARTO_TX | TRUE |  | 硬件复位引脚
MJ6055A0 | P5.3 | 6 | T2CP | TRUE |  | 硬件复位引脚
MJ6055A0 | P5.3 | 6 | RESET | TRUE |  | 硬件复位引脚
MJ6055A0 | P5.1 | 8 | INT4 | TRUE |  | 通用双向IO口
MJ6055A0 | P5.1 | 8 | PWM5 | TRUE |  | 通用双向IO口
MJ6055A0 | P5.1 | 8 | ADC41 | TRUE |  | 通用双向IO口
MJ6055A0 | P5.1 | 8 | TK41 | TRUE |  | 通用双向IO口
MJ6055A0 | P5.1 | 8 | I2C_SDA | TRUE |  | 通用双向IO口
MJ6055A0 | P5.1 | 8 | I2C_SCL | TRUE |  | 通用双向IO口
MJ6055A0 | P5.1 | 8 | UARTO_RX | TRUE |  | 通用双向IO口
MJ6055A0 | P5.1 | 8 | UARTO_TX | TRUE |  | 通用双向IO口
MJ6055A0 | P5.1 | 8 | T2CP | TRUE |  | 通用双向IO口
MJ6055A0 | P5.1 | 8 | SEG22 | TRUE |  | 通用双向IO口
MJ6055A0 | P5.0 | 9 | INT4 | TRUE |  | 通用双向IO口
MJ6055A0 | P5.0 | 9 | PWM4 | TRUE |  | 通用双向IO口
MJ6055A0 | P5.0 | 9 | ADC40 | TRUE |  | 通用双向IO口
MJ6055A0 | P5.0 | 9 | TK40 | TRUE |  | 通用双向IO口
MJ6055A0 | P5.0 | 9 | I2C_SDA | TRUE |  | 通用双向IO口
MJ6055A0 | P5.0 | 9 | I2C_SCL | TRUE |  | 通用双向IO口
MJ6055A0 | P5.0 | 9 | UARTO_RX | TRUE |  | 通用双向IO口
MJ6055A0 | P5.0 | 9 | UARTO_TX | TRUE |  | 通用双向IO口
MJ6055A0 | P5.0 | 9 | T2CP | TRUE |  | 通用双向IO口
MJ6055A0 | P5.0 | 9 | SEG23 | TRUE |  | 通用双向IO口
MJ6055A0 | P4.7 | 10 | INT4 | TRUE |  | 通用双向IO口
MJ6055A0 | P4.7 | 10 | PWM3 | TRUE |  | 通用双向IO口
MJ6055A0 | P4.7 | 10 | ADC39 | TRUE |  | 通用双向IO口
MJ6055A0 | P4.7 | 10 | TK39 | TRUE |  | 通用双向IO口
MJ6055A0 | P4.7 | 10 | I2C_SDA | TRUE |  | 通用双向IO口
MJ6055A0 | P4.7 | 10 | I2C_SCL | TRUE |  | 通用双向IO口
MJ6055A0 | P4.7 | 10 | UARTO_RX | TRUE |  | 通用双向IO口
MJ6055A0 | P4.7 | 10 | UARTO_TX | TRUE |  | 通用双向IO口
MJ6055A0 | P4.7 | 10 | T2CP | TRUE |  | 通用双向IO口
MJ6055A0 | P4.7 | 10 | SEG24 | TRUE |  | 通用双向IO口
MJ6055A0 | P4.6 | 11 | INT4 | TRUE |  | 通用双向IO口
MJ6055A0 | P4.6 | 11 | PWM2 | TRUE |  | 通用双向IO口
MJ6055A0 | P4.6 | 11 | ADC38 | TRUE |  | 通用双向IO口
MJ6055A0 | P4.6 | 11 | TK38 | TRUE |  | 通用双向IO口
MJ6055A0 | P4.6 | 11 | I2C_SDA | TRUE |  | 通用双向IO口
MJ6055A0 | P4.6 | 11 | I2C_SCL | TRUE |  | 通用双向IO口
MJ6055A0 | P4.6 | 11 | UART2_RX | TRUE |  | 通用双向IO口
MJ6055A0 | P4.6 | 11 | UART2_TX | TRUE |  | 通用双向IO口
MJ6055A0 | P4.6 | 11 | T2CP | TRUE |  | 通用双向IO口
MJ6055A0 | P4.6 | 11 | SEG25 | TRUE |  | 通用双向IO口
MJ6055A0 | P4.5 | 12 | INT4 | TRUE |  | 通用双向IO口
MJ6055A0 | P4.5 | 12 | PWM1 | TRUE |  | 通用双向IO口
MJ6055A0 | P4.5 | 12 | ADC37 | TRUE |  | 通用双向IO口
MJ6055A0 | P4.5 | 12 | TK37 | TRUE |  | 通用双向IO口
MJ6055A0 | P4.5 | 12 | I2C_SDA | TRUE |  | 通用双向IO口
MJ6055A0 | P4.5 | 12 | I2C_SCL | TRUE |  | 通用双向IO口
MJ6055A0 | P4.5 | 12 | UART2_RX | TRUE |  | 通用双向IO口
MJ6055A0 | P4.5 | 12 | UART2_TX | TRUE |  | 通用双向IO口
MJ6055A0 | P4.5 | 12 | T2CP | TRUE |  | 通用双向IO口
MJ6055A0 | P4.5 | 12 | SEG26 | TRUE |  | 通用双向IO口
MJ6055A0 | P4.4 | 13 | INT4 | TRUE |  | 通用双向IO口
MJ6055A0 | P4.4 | 13 | PWM0 | TRUE |  | 通用双向IO口
MJ6055A0 | P4.4 | 13 | ADC36 | TRUE |  | 通用双向IO口
MJ6055A0 | P4.4 | 13 | TK36 | TRUE |  | 通用双向IO口
MJ6055A0 | P4.4 | 13 | I2C_SDA | TRUE |  | 通用双向IO口
MJ6055A0 | P4.4 | 13 | I2C_SCL | TRUE |  | 通用双向IO口
MJ6055A0 | P4.4 | 13 | UART2_RX | TRUE |  | 通用双向IO口
MJ6055A0 | P4.4 | 13 | UART2_TX | TRUE |  | 通用双向IO口
MJ6055A0 | P4.4 | 13 | T2CP | TRUE |  | 通用双向IO口
MJ6055A0 | P4.4 | 13 | SEG27 | TRUE |  | 通用双向IO口
MJ6055A0 | P4.3 | 14 | INT4 | TRUE |  | 通用双向IO口
MJ6055A0 | P4.3 | 14 | PWM5 | TRUE |  | 通用双向IO口
MJ6055A0 | P4.3 | 14 | ADC35 | TRUE |  | 通用双向IO口
MJ6055A0 | P4.3 | 14 | TK35 | TRUE |  | 通用双向IO口
MJ6055A0 | P4.3 | 14 | I2C_SDA | TRUE |  | 通用双向IO口
MJ6055A0 | P4.3 | 14 | I2C_SCL | TRUE |  | 通用双向IO口
MJ6055A0 | P4.3 | 14 | UART2_RX | TRUE |  | 通用双向IO口
MJ6055A0 | P4.3 | 14 | UART2_TX | TRUE |  | 通用双向IO口
MJ6055A0 | P4.3 | 14 | T2CP | TRUE |  | 通用双向IO口
MJ6055A0 | P4.3 | 14 | SEG28 | TRUE |  | 通用双向IO口
MJ6055A0 | P4.2 | 15 | INT4 | TRUE |  | 通用双向IO口
MJ6055A0 | P4.2 | 15 | PWM4 | TRUE |  | 通用双向IO口
MJ6055A0 | P4.2 | 15 | ADC34 | TRUE |  | 通用双向IO口
MJ6055A0 | P4.2 | 15 | TK34 | TRUE |  | 通用双向IO口
MJ6055A0 | P4.2 | 15 | I2C_SDA | TRUE |  | 通用双向IO口
MJ6055A0 | P4.2 | 15 | I2C_SCL | TRUE |  | 通用双向IO口
MJ6055A0 | P4.2 | 15 | UART2_RX | TRUE |  | 通用双向IO口
MJ6055A0 | P4.2 | 15 | UART2_TX | TRUE |  | 通用双向IO口
MJ6055A0 | P4.2 | 15 | T2CP | TRUE |  | 通用双向IO口
MJ6055A0 | P4.2 | 15 | SEG29 | TRUE |  | 通用双向IO口
MJ6055A0 | P4.1 | 16 | INT4 | TRUE |  | 通用双向IO口
MJ6055A0 | P4.1 | 16 | PWM3 | TRUE |  | 通用双向IO口
MJ6055A0 | P4.1 | 16 | ADC33 | TRUE |  | 通用双向IO口
MJ6055A0 | P4.1 | 16 | TK33 | TRUE |  | 通用双向IO口
MJ6055A0 | P4.1 | 16 | I2C_SDA | TRUE |  | 通用双向IO口
MJ6055A0 | P4.1 | 16 | I2C_SCL | TRUE |  | 通用双向IO口
MJ6055A0 | P4.1 | 16 | UART2_RX | TRUE |  | 通用双向IO口
MJ6055A0 | P4.1 | 16 | UART2_TX | TRUE |  | 通用双向IO口
MJ6055A0 | P4.1 | 16 | T2CP | TRUE |  | 通用双向IO口
MJ6055A0 | P4.1 | 16 | SEG30 | TRUE |  | 通用双向IO口
MJ6055A0 | P3.7 | 17 | INT4 | TRUE |  | 通用双向IO口
MJ6055A0 | P3.7 | 17 | PWM1 | TRUE |  | 通用双向IO口
MJ6055A0 | P3.7 | 17 | ADC31 | TRUE |  | 通用双向IO口
MJ6055A0 | P3.7 | 17 | TK31 | TRUE |  | 通用双向IO口
MJ6055A0 | P3.7 | 17 | I2C_SDA | TRUE |  | 通用双向IO口
MJ6055A0 | P3.7 | 17 | I2C_SCL | TRUE |  | 通用双向IO口
MJ6055A0 | P3.7 | 17 | UART2_RX | TRUE |  | 通用双向IO口
MJ6055A0 | P3.7 | 17 | UART2_TX | TRUE |  | 通用双向IO口
MJ6055A0 | P3.7 | 17 | T2CP | TRUE |  | 通用双向IO口
MJ6055A0 | P3.7 | 17 | SEG32 | TRUE |  | 通用双向IO口
MJ6055A0 | P3.7 | 17 | COM7 | TRUE |  | 通用双向IO口
MJ6055A0 | P3.6 | 18 | INT4 | TRUE |  | 通用双向IO口
MJ6055A0 | P3.6 | 18 | PWM0 | TRUE |  | 通用双向IO口
MJ6055A0 | P3.6 | 18 | ADC30 | TRUE |  | 通用双向IO口
MJ6055A0 | P3.6 | 18 | TK30 | TRUE |  | 通用双向IO口
MJ6055A0 | P3.6 | 18 | I2C_SDA | TRUE |  | 通用双向IO口
MJ6055A0 | P3.6 | 18 | I2C_SCL | TRUE |  | 通用双向IO口
MJ6055A0 | P3.6 | 18 | UART2_RX | TRUE |  | 通用双向IO口
MJ6055A0 | P3.6 | 18 | UART2_TX | TRUE |  | 通用双向IO口
MJ6055A0 | P3.6 | 18 | SPI_CS | TRUE |  | 通用双向IO口
MJ6055A0 | P3.6 | 18 | SEG33 | TRUE |  | 通用双向IO口
MJ6055A0 | P3.6 | 18 | COM6 | TRUE |  | 通用双向IO口
MJ6055A0 | P3.5 | 19 | INT4 | TRUE |  | 通用双向IO口
MJ6055A0 | P3.5 | 19 | PWM5 | TRUE |  | 通用双向IO口
MJ6055A0 | P3.5 | 19 | ADC29 | TRUE |  | 通用双向IO口
MJ6055A0 | P3.5 | 19 | TK29 | TRUE |  | 通用双向IO口
MJ6055A0 | P3.5 | 19 | I2C_SDA | TRUE |  | 通用双向IO口
MJ6055A0 | P3.5 | 19 | I2C_SCL | TRUE |  | 通用双向IO口
MJ6055A0 | P3.5 | 19 | UART2_RX | TRUE |  | 通用双向IO口
MJ6055A0 | P3.5 | 19 | UART2_TX | TRUE |  | 通用双向IO口
MJ6055A0 | P3.5 | 19 | SPI_MISO | TRUE |  | 通用双向IO口
MJ6055A0 | P3.5 | 19 | SEG34 | TRUE |  | 通用双向IO口
MJ6055A0 | P3.5 | 19 | COM5 | TRUE |  | 通用双向IO口
MJ6055A0 | P3.4 | 20 | INT4 | TRUE |  | 通用双向IO口
MJ6055A0 | P3.4 | 20 | PWM4 | TRUE |  | 通用双向IO口
MJ6055A0 | P3.4 | 20 | ADC28 | TRUE |  | 通用双向IO口
MJ6055A0 | P3.4 | 20 | TK28 | TRUE |  | 通用双向IO口
MJ6055A0 | P3.4 | 20 | I2C_SDA | TRUE |  | 通用双向IO口
MJ6055A0 | P3.4 | 20 | I2C_SCL | TRUE |  | 通用双向IO口
MJ6055A0 | P3.4 | 20 | UART2_RX | TRUE |  | 通用双向IO口
MJ6055A0 | P3.4 | 20 | UART2_TX | TRUE |  | 通用双向IO口
MJ6055A0 | P3.4 | 20 | SPI_MOSI | TRUE |  | 通用双向IO口
MJ6055A0 | P3.4 | 20 | SEG35 | TRUE |  | 通用双向IO口
MJ6055A0 | P3.4 | 20 | COM4 | TRUE |  | 通用双向IO口
MJ6055A0 | P3.3 | 21 | INT4 | TRUE |  | 通用双向IO口
MJ6055A0 | P3.3 | 21 | PWM3 | TRUE |  | 通用双向IO口
MJ6055A0 | P3.3 | 21 | ADC27 | TRUE |  | 通用双向IO口
MJ6055A0 | P3.3 | 21 | TK27 | TRUE |  | 通用双向IO口
MJ6055A0 | P3.3 | 21 | I2C_SDA | TRUE |  | 通用双向IO口
MJ6055A0 | P3.3 | 21 | I2C_SCL | TRUE |  | 通用双向IO口
MJ6055A0 | P3.3 | 21 | UART2_RX | TRUE |  | 通用双向IO口
MJ6055A0 | P3.3 | 21 | UART2_TX | TRUE |  | 通用双向IO口
MJ6055A0 | P3.3 | 21 | SPI_CLK | TRUE |  | 通用双向IO口
MJ6055A0 | P3.3 | 21 | COM3 | TRUE |  | 通用双向IO口
MJ6055A0 | P3.2 | 22 | INT4 | TRUE |  | 通用双向IO口
MJ6055A0 | P3.2 | 22 | PWM2 | TRUE |  | 通用双向IO口
MJ6055A0 | P3.2 | 22 | ADC26 | TRUE |  | 通用双向IO口
MJ6055A0 | P3.2 | 22 | TK26 | TRUE |  | 通用双向IO口
MJ6055A0 | P3.2 | 22 | I2C_SDA | TRUE |  | 通用双向IO口
MJ6055A0 | P3.2 | 22 | I2C_SCL | TRUE |  | 通用双向IO口
MJ6055A0 | P3.2 | 22 | UART2_RX | TRUE |  | 通用双向IO口
MJ6055A0 | P3.2 | 22 | UART2_TX | TRUE |  | 通用双向IO口
MJ6055A0 | P3.2 | 22 | T2CP | TRUE |  | 通用双向IO口
MJ6055A0 | P3.2 | 22 | COM2 | TRUE |  | 通用双向IO口
MJ6055A0 | P3.1 | 23 | INT4 | TRUE |  | 通用双向I/O口
MJ6055A0 | P3.1 | 23 | PWM1 | TRUE |  | 通用双向I/O口
MJ6055A0 | P3.1 | 23 | ADC25 | TRUE |  | 通用双向I/O口
MJ6055A0 | P3.1 | 23 | TK25 | TRUE |  | 通用双向I/O口
MJ6055A0 | P3.1 | 23 | I2C_SDA | TRUE |  | 通用双向I/O口
MJ6055A0 | P3.1 | 23 | I2C_SCL | TRUE |  | 通用双向I/O口
MJ6055A0 | P3.1 | 23 | UART2_RX | TRUE |  | 通用双向I/O口
MJ6055A0 | P3.1 | 23 | UART2_TX | TRUE |  | 通用双向I/O口
MJ6055A0 | P3.1 | 23 | T2CP | TRUE |  | 通用双向I/O口
MJ6055A0 | P3.1 | 23 | COM1 | TRUE |  | 通用双向I/O口
MJ6055A0 | P3.0 | 24 | INT4 | TRUE |  | 通用双向I/O口
MJ6055A0 | P3.0 | 24 | PWM0 | TRUE |  | 通用双向I/O口
MJ6055A0 | P3.0 | 24 | ADC24 | TRUE |  | 通用双向I/O口
MJ6055A0 | P3.0 | 24 | TK24 | TRUE |  | 通用双向I/O口
MJ6055A0 | P3.0 | 24 | I2C_SDA | TRUE |  | 通用双向I/O口
MJ6055A0 | P3.0 | 24 | I2C_SCL | TRUE |  | 通用双向I/O口
MJ6055A0 | P3.0 | 24 | UART2_RX | TRUE |  | 通用双向I/O口
MJ6055A0 | P3.0 | 24 | UART2_TX | TRUE |  | 通用双向I/O口
MJ6055A0 | P3.0 | 24 | SPI_CS | TRUE |  | 通用双向I/O口
MJ6055A0 | P3.0 | 24 | coMo | TRUE |  | 通用双向I/O口
MJ6055A0 | P1.7 | 25 | INT4 | TRUE |  | 通用双向I/O口
MJ6055A0 | P1.7 | 25 | PWM3 | TRUE |  | 通用双向I/O口
MJ6055A0 | P1.7 | 25 | ADC15 | TRUE |  | 通用双向I/O口
MJ6055A0 | P1.7 | 25 | TK15 | TRUE |  | 通用双向I/O口
MJ6055A0 | P1.7 | 25 | I2C_SDA | TRUE |  | 通用双向I/O口
MJ6055A0 | P1.7 | 25 | I2C_SCL | TRUE |  | 通用双向I/O口
MJ6055A0 | P1.7 | 25 | UART1_RX | TRUE |  | 通用双向I/O口
MJ6055A0 | P1.7 | 25 | UART1_TX | TRUE |  | 通用双向I/O口
MJ6055A0 | P1.7 | 25 | T2CP | TRUE |  | 通用双向I/O口
MJ6055A0 | P1.7 | 25 | SEG8 | TRUE |  | 通用双向I/O口
MJ6055A0 | P1.6 | 26 | INT4 | TRUE |  | 通用双向I/O口
MJ6055A0 | P1.6 | 26 | PWM2 | TRUE |  | 通用双向I/O口
MJ6055A0 | P1.6 | 26 | ADC14 | TRUE |  | 通用双向I/O口
MJ6055A0 | P1.6 | 26 | TK14 | TRUE |  | 通用双向I/O口
MJ6055A0 | P1.6 | 26 | I2C_SDA | TRUE |  | 通用双向I/O口
MJ6055A0 | P1.6 | 26 | I2C_SCL | TRUE |  | 通用双向I/O口
MJ6055A0 | P1.6 | 26 | UART1_RX | TRUE |  | 通用双向I/O口
MJ6055A0 | P1.6 | 26 | UART1_TX | TRUE |  | 通用双向I/O口
MJ6055A0 | P1.6 | 26 | T2CP | TRUE |  | 通用双向I/O口
MJ6055A0 | P1.6 | 26 | SEG9 | TRUE |  | 通用双向I/O口
MJ6055A0 | P1.5 | 27 | INT4 | TRUE |  | 通用双向I/O口
MJ6055A0 | P1.5 | 27 | PWM1 | TRUE |  | 通用双向I/O口
MJ6055A0 | P1.5 | 27 | ADC13 | TRUE |  | 通用双向I/O口
MJ6055A0 | P1.5 | 27 | TK13 | TRUE |  | 通用双向I/O口
MJ6055A0 | P1.5 | 27 | I2C_SDA | TRUE |  | 通用双向I/O口
MJ6055A0 | P1.5 | 27 | I2C_SCL | TRUE |  | 通用双向I/O口
MJ6055A0 | P1.5 | 27 | UART1_RX | TRUE |  | 通用双向I/O口
MJ6055A0 | P1.5 | 27 | UART1_TX | TRUE |  | 通用双向I/O口
MJ6055A0 | P1.5 | 27 | SPI_MOSI | TRUE |  | 通用双向I/O口
MJ6055A0 | P1.5 | 27 | SEG10 | TRUE |  | 通用双向I/O口
MJ6055A0 | P1.5 | 27 | SPI_MISO | TRUE |  | 通用双向I/O口
MJ6055A0 | P1.4 | 28 | INT4 | TRUE |  | 通用双向I/O口
MJ6055A0 | P1.4 | 28 | PWM0 | TRUE |  | 通用双向I/O口
MJ6055A0 | P1.4 | 28 | ADC12 | TRUE |  | 通用双向I/O口
MJ6055A0 | P1.4 | 28 | TK12 | TRUE |  | 通用双向I/O口
MJ6055A0 | P1.4 | 28 | I2C_SDA | TRUE |  | 通用双向I/O口
MJ6055A0 | P1.4 | 28 | I2C_SCL | TRUE |  | 通用双向I/O口
MJ6055A0 | P1.4 | 28 | UART1_RX | TRUE |  | 通用双向I/O口
MJ6055A0 | P1.4 | 28 | UART1_TX | TRUE |  | 通用双向I/O口
MJ6055A0 | P1.4 | 28 | SPI_MISO | TRUE |  | 通用双向I/O口
MJ6055A0 | P1.4 | 28 | SEG11 | TRUE |  | 通用双向I/O口
MJ6055A0 | P1.4 | 28 | SPI_MOSI | TRUE |  | 通用双向I/O口
MJ6055A0 | P1.3 | 29 | INT4 | TRUE |  | 通用双向I/O口
MJ6055A0 | P1.3 | 29 | PWM5 | TRUE |  | 通用双向I/O口
MJ6055A0 | P1.3 | 29 | ADC11 | TRUE |  | 通用双向I/O口
MJ6055A0 | P1.3 | 29 | TK11 | TRUE |  | 通用双向I/O口
MJ6055A0 | P1.3 | 29 | I2C_SDA | TRUE |  | 通用双向I/O口
MJ6055A0 | P1.3 | 29 | I2C_SCL | TRUE |  | 通用双向I/O口
MJ6055A0 | P1.3 | 29 | UART1_RX | TRUE |  | 通用双向I/O口
MJ6055A0 | P1.3 | 29 | UART1_TX | TRUE |  | 通用双向I/O口
MJ6055A0 | P1.3 | 29 | SPI_CLK | TRUE |  | 通用双向I/O口
MJ6055A0 | P1.3 | 29 | SEG12 | TRUE |  | 通用双向I/O口
MJ6055A0 | P1.2 | 30 | INT4 | TRUE |  | 通用双向I/O口
MJ6055A0 | P1.2 | 30 | PWM4 | TRUE |  | 通用双向I/O口
MJ6055A0 | P1.2 | 30 | ADC10 | TRUE |  | 通用双向I/O口
MJ6055A0 | P1.2 | 30 | TK10 | TRUE |  | 通用双向I/O口
MJ6055A0 | P1.2 | 30 | I2C_SDA | TRUE |  | 通用双向I/O口
MJ6055A0 | P1.2 | 30 | I2C_SCL | TRUE |  | 通用双向I/O口
MJ6055A0 | P1.2 | 30 | UART1_RX | TRUE |  | 通用双向I/O口
MJ6055A0 | P1.2 | 30 | UART1_TX | TRUE |  | 通用双向I/O口
MJ6055A0 | P1.2 | 30 | SPI_CS | TRUE |  | 通用双向I/O口
MJ6055A0 | P1.2 | 30 | SEG13 | TRUE |  | 通用双向I/O口
MJ6055A1 | P0.5 | 1 | INT4 | TRUE |  | 通用双向I/O口
MJ6055A1 | P0.5 | 1 | PWM5 | TRUE |  | 通用双向I/O口
MJ6055A1 | P0.5 | 1 | ADC5 | TRUE |  | 通用双向I/O口
MJ6055A1 | P0.5 | 1 | TK5 | TRUE |  | 通用双向I/O口
MJ6055A1 | P0.5 | 1 | I2C_SDA | TRUE |  | 通用双向I/O口
MJ6055A1 | P0.5 | 1 | I2C_SCL | TRUE |  | 通用双向I/O口
MJ6055A1 | P0.5 | 1 | UARTO_RX | TRUE |  | 通用双向I/O口
MJ6055A1 | P0.5 | 1 | UARTO_TX | TRUE |  | 通用双向I/O口
MJ6055A1 | P0.5 | 1 | SEG18 | TRUE |  | 通用双向I/O口
MJ6055A1 | P0.4 | 2 | INT4 | TRUE |  | 通用双向I/O口
MJ6055A1 | P0.4 | 2 | PWM4 | TRUE |  | 通用双向I/O口
MJ6055A1 | P0.4 | 2 | ADC4 | TRUE |  | 通用双向I/O口
MJ6055A1 | P0.4 | 2 | TK4 | TRUE |  | 通用双向I/O口
MJ6055A1 | P0.4 | 2 | I2C_SDA | TRUE |  | 通用双向I/O口
MJ6055A1 | P0.4 | 2 | I2C_SCL | TRUE |  | 通用双向I/O口
MJ6055A1 | P0.4 | 2 | UARTO_RX | TRUE |  | 通用双向I/O口
MJ6055A1 | P0.4 | 2 | UARTO_TX | TRUE |  | 通用双向I/O口
MJ6055A1 | P0.4 | 2 | SEG19 | TRUE |  | 通用双向I/O口
MJ6055A1 | P0.3 | 3 | INT3 | TRUE |  | 通用双向I/O口
MJ6055A1 | P0.3 | 3 | PWM3 | TRUE |  | 通用双向I/O口
MJ6055A1 | P0.3 | 3 | ADC3 | TRUE |  | 通用双向I/O口
MJ6055A1 | P0.3 | 3 | TK3 | TRUE |  | 通用双向I/O口
MJ6055A1 | P0.3 | 3 | I2C_SDA | TRUE |  | 通用双向I/O口
MJ6055A1 | P0.3 | 3 | I2C_SCL | TRUE |  | 通用双向I/O口
MJ6055A1 | P0.3 | 3 | UART0_RX | TRUE |  | 通用双向I/O口
MJ6055A1 | P0.3 | 3 | UARTO_TX | TRUE |  | 通用双向I/O口
MJ6055A1 | P0.3 | 3 | C1P | TRUE |  | 通用双向I/O口
MJ6055A1 | P0.3 | 3 | SEG20 | TRUE |  | 通用双向I/O口
MJ6055A1 | P0.2 | 4 | INT2 | TRUE |  | 通用双向I/O口
MJ6055A1 | P0.2 | 4 | PWM2 | TRUE |  | 通用双向I/O口
MJ6055A1 | P0.2 | 4 | ADC2 | TRUE |  | 通用双向I/O口
MJ6055A1 | P0.2 | 4 | TK2 | TRUE |  | 通用双向I/O口
MJ6055A1 | P0.2 | 4 | I2C_SDA | TRUE |  | 通用双向I/O口
MJ6055A1 | P0.2 | 4 | I2C_SCL | TRUE |  | 通用双向I/O口
MJ6055A1 | P0.2 | 4 | UARTO_RX | TRUE |  | 通用双向I/O口
MJ6055A1 | P0.2 | 4 | UART0_TX | TRUE |  | 通用双向I/O口
MJ6055A1 | P0.2 | 4 | C1N | TRUE |  | 通用双向I/O口
MJ6055A1 | P0.2 | 4 | SEG21 | TRUE |  | 通用双向I/O口
MJ6055A1 | P0.1 | 5 | INT1 | TRUE |  | I2C传输口
MJ6055A1 | P0.1 | 5 | PWM1 | TRUE |  | I2C传输口
MJ6055A1 | P0.1 | 5 | ADC1 | TRUE |  | I2C传输口
MJ6055A1 | P0.1 | 5 | TK1 | TRUE |  | I2C传输口
MJ6055A1 | P0.1 | 5 | I2C_SDA | TRUE |  | I2C传输口
MJ6055A1 | P0.1 | 5 | I2C_SCL | TRUE |  | I2C传输口
MJ6055A1 | P0.1 | 5 | UARTO_RX | TRUE |  | I2C传输口
MJ6055A1 | P0.1 | 5 | UARTO_TX | TRUE |  | I2C传输口
MJ6055A1 | P0.1 | 5 | C2P | TRUE |  | I2C传输口
MJ6055A1 | P0.0 | 6 | INTO | TRUE |  | I2C传输口
MJ6055A1 | P0.0 | 6 | PWMO | TRUE |  | I2C传输口
MJ6055A1 | P0.0 | 6 | ADC0 | TRUE |  | I2C传输口
MJ6055A1 | P0.0 | 6 | TKO | TRUE |  | I2C传输口
MJ6055A1 | P0.0 | 6 | I2C_SDA | TRUE |  | I2C传输口
MJ6055A1 | P0.0 | 6 | I2C_SCL | TRUE |  | I2C传输口
MJ6055A1 | P0.0 | 6 | UARTO_RX | TRUE |  | I2C传输口
MJ6055A1 | P0.0 | 6 | UARTO_TX | TRUE |  | I2C传输口
MJ6055A1 | P0.0 | 6 | C2N | TRUE |  | I2C传输口
MJ6055A1 | P5.5 | 8 | INT4 | TRUE |  | 通用双向I/O口
MJ6055A1 | P5.5 | 8 | PWM2 | TRUE |  | 通用双向I/O口
MJ6055A1 | P5.5 | 8 | ADC45 | TRUE |  | 通用双向I/O口
MJ6055A1 | P5.5 | 8 | TK45 | TRUE |  | 通用双向I/O口
MJ6055A1 | P5.5 | 8 | I2C_SDA | TRUE |  | 通用双向I/O口
MJ6055A1 | P5.5 | 8 | I2C_SCL | TRUE |  | 通用双向I/O口
MJ6055A1 | P5.5 | 8 | UARTO_RX | TRUE |  | 通用双向I/O口
MJ6055A1 | P5.5 | 8 | UARTO_TX | TRUE |  | 通用双向I/O口
MJ6055A1 | P5.5 | 8 | XTAL_IN | TRUE |  | 通用双向I/O口
MJ6055A1 | P5.4 | 9 | INT4 | TRUE |  | 通用双向I/O口
MJ6055A1 | P5.4 | 9 | PWM2 | TRUE |  | 通用双向I/O口
MJ6055A1 | P5.4 | 9 | ADC44 | TRUE |  | 通用双向I/O口
MJ6055A1 | P5.4 | 9 | TK44 | TRUE |  | 通用双向I/O口
MJ6055A1 | P5.4 | 9 | I2C_SDA | TRUE |  | 通用双向I/O口
MJ6055A1 | P5.4 | 9 | I2C_SCL | TRUE |  | 通用双向I/O口
MJ6055A1 | P5.4 | 9 | UARTO_RX | TRUE |  | 通用双向I/O口
MJ6055A1 | P5.4 | 9 | UARTO_TX | TRUE |  | 通用双向I/O口
MJ6055A1 | P5.4 | 9 | XTAL_OUT | TRUE |  | 通用双向I/O口
MJ6055A1 | P5.3 | 10 | INT4 | TRUE |  | 硬件复位引脚
MJ6055A1 | P5.3 | 10 | PWM1 | TRUE |  | 硬件复位引脚
MJ6055A1 | P5.3 | 10 | ADC43 | TRUE |  | 硬件复位引脚
MJ6055A1 | P5.3 | 10 | TK43 | TRUE |  | 硬件复位引脚
MJ6055A1 | P5.3 | 10 | I2C_SDA | TRUE |  | 硬件复位引脚
MJ6055A1 | P5.3 | 10 | I2C_SCL | TRUE |  | 硬件复位引脚
MJ6055A1 | P5.3 | 10 | UARTO_RX | TRUE |  | 硬件复位引脚
MJ6055A1 | P5.3 | 10 | UARTO_TX | TRUE |  | 硬件复位引脚
MJ6055A1 | P5.3 | 10 | T2CP | TRUE |  | 硬件复位引脚
MJ6055A1 | P5.3 | 10 | RESET | TRUE |  | 硬件复位引脚
MJ6055A1 | P5.2 | 11 | INT4 | TRUE |  | 通用双向I/O口
MJ6055A1 | P5.2 | 11 | PWM0 | TRUE |  | 通用双向I/O口
MJ6055A1 | P5.2 | 11 | ADC42 | TRUE |  | 通用双向I/O口
MJ6055A1 | P5.2 | 11 | TK42 | TRUE |  | 通用双向I/O口
MJ6055A1 | P5.2 | 11 | I2C_SDA | TRUE |  | 通用双向I/O口
MJ6055A1 | P5.2 | 11 | I2C_SCL | TRUE |  | 通用双向I/O口
MJ6055A1 | P5.2 | 11 | UARTO_RX | TRUE |  | 通用双向I/O口
MJ6055A1 | P5.2 | 11 | UARTO_TX | TRUE |  | 通用双向I/O口
MJ6055A1 | P5.2 | 11 | T2CP | TRUE |  | 通用双向I/O口
MJ6055A1 | P4.5 | 13 | INT4 | TRUE |  | 通用双向IO口
MJ6055A1 | P4.5 | 13 | PWM1 | TRUE |  | 通用双向IO口
MJ6055A1 | P4.5 | 13 | ADC37 | TRUE |  | 通用双向IO口
MJ6055A1 | P4.5 | 13 | TK37 | TRUE |  | 通用双向IO口
MJ6055A1 | P4.5 | 13 | I2C_SDA | TRUE |  | 通用双向IO口
MJ6055A1 | P4.5 | 13 | I2C_SCL | TRUE |  | 通用双向IO口
MJ6055A1 | P4.5 | 13 | UART2_RX | TRUE |  | 通用双向IO口
MJ6055A1 | P4.5 | 13 | UART2_TX | TRUE |  | 通用双向IO口
MJ6055A1 | P4.5 | 13 | T2CP | TRUE |  | 通用双向IO口
MJ6055A1 | P4.5 | 13 | SEG26 | TRUE |  | 通用双向IO口
MJ6055A1 | P4.4 | 14 | INT4 | TRUE |  | 通用双向IO口
MJ6055A1 | P4.4 | 14 | PWM0 | TRUE |  | 通用双向IO口
MJ6055A1 | P4.4 | 14 | ADC36 | TRUE |  | 通用双向IO口
MJ6055A1 | P4.4 | 14 | TK36 | TRUE |  | 通用双向IO口
MJ6055A1 | P4.4 | 14 | I2C_SDA | TRUE |  | 通用双向IO口
MJ6055A1 | P4.4 | 14 | I2C_SCL | TRUE |  | 通用双向IO口
MJ6055A1 | P4.4 | 14 | UART2_RX | TRUE |  | 通用双向IO口
MJ6055A1 | P4.4 | 14 | UART2_TX | TRUE |  | 通用双向IO口
MJ6055A1 | P4.4 | 14 | T2CP | TRUE |  | 通用双向IO口
MJ6055A1 | P4.4 | 14 | SEG27 | TRUE |  | 通用双向IO口
MJ6055A1 | P4.3 | 15 | INT4 | TRUE |  | 通用双向IO口
MJ6055A1 | P4.3 | 15 | PWM5 | TRUE |  | 通用双向IO口
MJ6055A1 | P4.3 | 15 | ADC35 | TRUE |  | 通用双向IO口
MJ6055A1 | P4.3 | 15 | TK35 | TRUE |  | 通用双向IO口
MJ6055A1 | P4.3 | 15 | I2C_SDA | TRUE |  | 通用双向IO口
MJ6055A1 | P4.3 | 15 | I2C_SCL | TRUE |  | 通用双向IO口
MJ6055A1 | P4.3 | 15 | UART2_RX | TRUE |  | 通用双向IO口
MJ6055A1 | P4.3 | 15 | UART2_TX | TRUE |  | 通用双向IO口
MJ6055A1 | P4.3 | 15 | T2CP | TRUE |  | 通用双向IO口
MJ6055A1 | P4.3 | 15 | SEG28 | TRUE |  | 通用双向IO口
MJ6055A1 | P4.2 | 16 | INT4 | TRUE |  | 通用双向IO口
MJ6055A1 | P4.2 | 16 | PWM4 | TRUE |  | 通用双向IO口
MJ6055A1 | P4.2 | 16 | ADC34 | TRUE |  | 通用双向IO口
MJ6055A1 | P4.2 | 16 | TK34 | TRUE |  | 通用双向IO口
MJ6055A1 | P4.2 | 16 | I2C_SDA | TRUE |  | 通用双向IO口
MJ6055A1 | P4.2 | 16 | I2C_SCL | TRUE |  | 通用双向IO口
MJ6055A1 | P4.2 | 16 | UART2_RX | TRUE |  | 通用双向IO口
MJ6055A1 | P4.2 | 16 | UART2_TX | TRUE |  | 通用双向IO口
MJ6055A1 | P4.2 | 16 | T2CP | TRUE |  | 通用双向IO口
MJ6055A1 | P4.2 | 16 | SEG29 | TRUE |  | 通用双向IO口
MJ6055A1 | P4.1 | 17 | INT4 | TRUE |  | 通用双向IO口
MJ6055A1 | P4.1 | 17 | PWM3 | TRUE |  | 通用双向IO口
MJ6055A1 | P4.1 | 17 | ADC33 | TRUE |  | 通用双向IO口
MJ6055A1 | P4.1 | 17 | TK33 | TRUE |  | 通用双向IO口
MJ6055A1 | P4.1 | 17 | I2C_SDA | TRUE |  | 通用双向IO口
MJ6055A1 | P4.1 | 17 | I2C_SCL | TRUE |  | 通用双向IO口
MJ6055A1 | P4.1 | 17 | UART2_RX | TRUE |  | 通用双向IO口
MJ6055A1 | P4.1 | 17 | UART2_TX | TRUE |  | 通用双向IO口
MJ6055A1 | P4.1 | 17 | T2CP | TRUE |  | 通用双向IO口
MJ6055A1 | P4.1 | 17 | SEG30 | TRUE |  | 通用双向IO口
MJ6055A1 | P4.0 | 18 | INT4 | TRUE |  | 通用双向IO口
MJ6055A1 | P4.0 | 18 | PWM2 | TRUE |  | 通用双向IO口
MJ6055A1 | P4.0 | 18 | ADC32 | TRUE |  | 通用双向IO口
MJ6055A1 | P4.0 | 18 | TK32 | TRUE |  | 通用双向IO口
MJ6055A1 | P4.0 | 18 | I2C_SDA | TRUE |  | 通用双向IO口
MJ6055A1 | P4.0 | 18 | I2C_SCL | TRUE |  | 通用双向IO口
MJ6055A1 | P4.0 | 18 | UART2_RX | TRUE |  | 通用双向IO口
MJ6055A1 | P4.0 | 18 | UART2_TX | TRUE |  | 通用双向IO口
MJ6055A1 | P4.0 | 18 | T2CP | TRUE |  | 通用双向IO口
MJ6055A1 | P4.0 | 18 | SEG31 | TRUE |  | 通用双向IO口
MJ6055A1 | P3.7 | 19 | INT4 | TRUE |  | 通用双向IO口
MJ6055A1 | P3.7 | 19 | PWM1 | TRUE |  | 通用双向IO口
MJ6055A1 | P3.7 | 19 | ADC31 | TRUE |  | 通用双向IO口
MJ6055A1 | P3.7 | 19 | TK31 | TRUE |  | 通用双向IO口
MJ6055A1 | P3.7 | 19 | I2C_SDA | TRUE |  | 通用双向IO口
MJ6055A1 | P3.7 | 19 | I2C_SCL | TRUE |  | 通用双向IO口
MJ6055A1 | P3.7 | 19 | UART2_RX | TRUE |  | 通用双向IO口
MJ6055A1 | P3.7 | 19 | UART2_TX | TRUE |  | 通用双向IO口
MJ6055A1 | P3.7 | 19 | T2CP | TRUE |  | 通用双向IO口
MJ6055A1 | P3.7 | 19 | SEG32 | TRUE |  | 通用双向IO口
MJ6055A1 | P3.7 | 19 | COM7 | TRUE |  | 通用双向IO口
MJ6055A1 | P3.6 | 20 | INT4 | TRUE |  | 通用双向IO口
MJ6055A1 | P3.6 | 20 | PWM0 | TRUE |  | 通用双向IO口
MJ6055A1 | P3.6 | 20 | ADC30 | TRUE |  | 通用双向IO口
MJ6055A1 | P3.6 | 20 | TK30 | TRUE |  | 通用双向IO口
MJ6055A1 | P3.6 | 20 | I2C_SDA | TRUE |  | 通用双向IO口
MJ6055A1 | P3.6 | 20 | I2C_SCL | TRUE |  | 通用双向IO口
MJ6055A1 | P3.6 | 20 | UART2_RX | TRUE |  | 通用双向IO口
MJ6055A1 | P3.6 | 20 | UART2_TX | TRUE |  | 通用双向IO口
MJ6055A1 | P3.6 | 20 | SPI_CS | TRUE |  | 通用双向IO口
MJ6055A1 | P3.6 | 20 | SEG33 | TRUE |  | 通用双向IO口
MJ6055A1 | P3.6 | 20 | COM6 | TRUE |  | 通用双向IO口
MJ6055A1 | P3.5 | 21 | INT4 | TRUE |  | 通用双向IO口
MJ6055A1 | P3.5 | 21 | PWM5 | TRUE |  | 通用双向IO口
MJ6055A1 | P3.5 | 21 | ADC29 | TRUE |  | 通用双向IO口
MJ6055A1 | P3.5 | 21 | TK29 | TRUE |  | 通用双向IO口
MJ6055A1 | P3.5 | 21 | I2C_SDA | TRUE |  | 通用双向IO口
MJ6055A1 | P3.5 | 21 | I2C_SCL | TRUE |  | 通用双向IO口
MJ6055A1 | P3.5 | 21 | UART2_RX | TRUE |  | 通用双向IO口
MJ6055A1 | P3.5 | 21 | UART2_TX | TRUE |  | 通用双向IO口
MJ6055A1 | P3.5 | 21 | SPI_MISO | TRUE |  | 通用双向IO口
MJ6055A1 | P3.5 | 21 | SEG34 | TRUE |  | 通用双向IO口
MJ6055A1 | P3.5 | 21 | COM5 | TRUE |  | 通用双向IO口
MJ6055A1 | P3.4 | 22 | INT4 | TRUE |  | 通用双向IO口
MJ6055A1 | P3.4 | 22 | PWM4 | TRUE |  | 通用双向IO口
MJ6055A1 | P3.4 | 22 | ADC28 | TRUE |  | 通用双向IO口
MJ6055A1 | P3.4 | 22 | TK28 | TRUE |  | 通用双向IO口
MJ6055A1 | P3.4 | 22 | I2C_SDA | TRUE |  | 通用双向IO口
MJ6055A1 | P3.4 | 22 | I2C_SCL | TRUE |  | 通用双向IO口
MJ6055A1 | P3.4 | 22 | UART2_RX | TRUE |  | 通用双向IO口
MJ6055A1 | P3.4 | 22 | UART2_TX | TRUE |  | 通用双向IO口
MJ6055A1 | P3.4 | 22 | SPI_MOSI | TRUE |  | 通用双向IO口
MJ6055A1 | P3.4 | 22 | SEG35 | TRUE |  | 通用双向IO口
MJ6055A1 | P3.4 | 22 | COM4 | TRUE |  | 通用双向IO口
MJ6055A1 | P3.3 | 23 | INT4 | TRUE |  | 通用双向IO口
MJ6055A1 | P3.3 | 23 | PWM3 | TRUE |  | 通用双向IO口
MJ6055A1 | P3.3 | 23 | ADC27 | TRUE |  | 通用双向IO口
MJ6055A1 | P3.3 | 23 | TK27 | TRUE |  | 通用双向IO口
MJ6055A1 | P3.3 | 23 | I2C_SDA | TRUE |  | 通用双向IO口
MJ6055A1 | P3.3 | 23 | I2C_SCL | TRUE |  | 通用双向IO口
MJ6055A1 | P3.3 | 23 | UART2_RX | TRUE |  | 通用双向IO口
MJ6055A1 | P3.3 | 23 | UART2_TX | TRUE |  | 通用双向IO口
MJ6055A1 | P3.3 | 23 | SPI_CLK | TRUE |  | 通用双向IO口
MJ6055A1 | P3.3 | 23 | COM3 | TRUE |  | 通用双向IO口
MJ6055A1 | P3.2 | 24 | INT4 | TRUE |  | 通用双向IO口
MJ6055A1 | P3.2 | 24 | PWM2 | TRUE |  | 通用双向IO口
MJ6055A1 | P3.2 | 24 | ADC26 | TRUE |  | 通用双向IO口
MJ6055A1 | P3.2 | 24 | TK26 | TRUE |  | 通用双向IO口
MJ6055A1 | P3.2 | 24 | I2C_SDA | TRUE |  | 通用双向IO口
MJ6055A1 | P3.2 | 24 | I2C_SCL | TRUE |  | 通用双向IO口
MJ6055A1 | P3.2 | 24 | UART2_RX | TRUE |  | 通用双向IO口
MJ6055A1 | P3.2 | 24 | UART2_TX | TRUE |  | 通用双向IO口
MJ6055A1 | P3.2 | 24 | T2CP | TRUE |  | 通用双向IO口
MJ6055A1 | P3.2 | 24 | COM2 | TRUE |  | 通用双向IO口
MJ6055A1 | P3.1 | 25 | INT4 | TRUE |  | 通用双向I/O口
MJ6055A1 | P3.1 | 25 | PWM1 | TRUE |  | 通用双向I/O口
MJ6055A1 | P3.1 | 25 | ADC25 | TRUE |  | 通用双向I/O口
MJ6055A1 | P3.1 | 25 | TK25 | TRUE |  | 通用双向I/O口
MJ6055A1 | P3.1 | 25 | I2C_SDA | TRUE |  | 通用双向I/O口
MJ6055A1 | P3.1 | 25 | I2C_SCL | TRUE |  | 通用双向I/O口
MJ6055A1 | P3.1 | 25 | UART2_RX | TRUE |  | 通用双向I/O口
MJ6055A1 | P3.1 | 25 | UART2_TX | TRUE |  | 通用双向I/O口
MJ6055A1 | P3.1 | 25 | T2CP | TRUE |  | 通用双向I/O口
MJ6055A1 | P3.1 | 25 | COM1 | TRUE |  | 通用双向I/O口
MJ6055A1 | P3.0 | 26 | INT4 | TRUE |  | 通用双向I/O口
MJ6055A1 | P3.0 | 26 | PWM0 | TRUE |  | 通用双向I/O口
MJ6055A1 | P3.0 | 26 | ADC24 | TRUE |  | 通用双向I/O口
MJ6055A1 | P3.0 | 26 | TK24 | TRUE |  | 通用双向I/O口
MJ6055A1 | P3.0 | 26 | I2C_SDA | TRUE |  | 通用双向I/O口
MJ6055A1 | P3.0 | 26 | I2C_SCL | TRUE |  | 通用双向I/O口
MJ6055A1 | P3.0 | 26 | UART2_RX | TRUE |  | 通用双向I/O口
MJ6055A1 | P3.0 | 26 | UART2_TX | TRUE |  | 通用双向I/O口
MJ6055A1 | P3.0 | 26 | SPI_CS | TRUE |  | 通用双向I/O口
MJ6055A1 | P3.0 | 26 | coMo | TRUE |  | 通用双向I/O口
MJ6055A1 | P2.7 | 27 | INT4 | TRUE |  | 通用双向I/O口
MJ6055A1 | P2.7 | 27 | PWM5 | TRUE |  | 通用双向I/O口
MJ6055A1 | P2.7 | 27 | ADC23 | TRUE |  | 通用双向I/O口
MJ6055A1 | P2.7 | 27 | TK23 | TRUE |  | 通用双向I/O口
MJ6055A1 | P2.7 | 27 | I2C_SDA | TRUE |  | 通用双向I/O口
MJ6055A1 | P2.7 | 27 | I2C_SCL | TRUE |  | 通用双向I/O口
MJ6055A1 | P2.7 | 27 | UART1_RX | TRUE |  | 通用双向I/O口
MJ6055A1 | P2.7 | 27 | UART1_TX | TRUE |  | 通用双向I/O口
MJ6055A1 | P2.7 | 27 | SPI_MOSI | TRUE |  | 通用双向I/O口
MJ6055A1 | P2.7 | 27 | SEGO | TRUE |  | 通用双向I/O口
MJ6055A1 | P2.6 | 28 | INT4 | TRUE |  | 通用双向I/O口
MJ6055A1 | P2.6 | 28 | PWM4 | TRUE |  | 通用双向I/O口
MJ6055A1 | P2.6 | 28 | ADC22 | TRUE |  | 通用双向I/O口
MJ6055A1 | P2.6 | 28 | TK22 | TRUE |  | 通用双向I/O口
MJ6055A1 | P2.6 | 28 | I2C_SDA | TRUE |  | 通用双向I/O口
MJ6055A1 | P2.6 | 28 | I2C_SCL | TRUE |  | 通用双向I/O口
MJ6055A1 | P2.6 | 28 | UART1_RX | TRUE |  | 通用双向I/O口
MJ6055A1 | P2.6 | 28 | UART1_TX | TRUE |  | 通用双向I/O口
MJ6055A1 | P2.6 | 28 | SPI_MISO | TRUE |  | 通用双向I/O口
MJ6055A1 | P2.6 | 28 | SEG1 | TRUE |  | 通用双向I/O口
MJ6055A1 | P2.5 | 29 | INT4 | TRUE |  | 通用双向I/O口
MJ6055A1 | P2.5 | 29 | PWM3 | TRUE |  | 通用双向I/O口
MJ6055A1 | P2.5 | 29 | ADC21 | TRUE |  | 通用双向I/O口
MJ6055A1 | P2.5 | 29 | TK21 | TRUE |  | 通用双向I/O口
MJ6055A1 | P2.5 | 29 | I2C_SDA | TRUE |  | 通用双向I/O口
MJ6055A1 | P2.5 | 29 | I2C_SCL | TRUE |  | 通用双向I/O口
MJ6055A1 | P2.5 | 29 | UART1_RX | TRUE |  | 通用双向I/O口
MJ6055A1 | P2.5 | 29 | UART1_TX | TRUE |  | 通用双向I/O口
MJ6055A1 | P2.5 | 29 | SPI_CLK | TRUE |  | 通用双向I/O口
MJ6055A1 | P2.5 | 29 | SEG2 | TRUE |  | 通用双向I/O口
MJ6055A1 | P2.4 | 30 | INT4 | TRUE |  | 通用双向I/O口
MJ6055A1 | P2.4 | 30 | PWM2 | TRUE |  | 通用双向I/O口
MJ6055A1 | P2.4 | 30 | ADC20 | TRUE |  | 通用双向I/O口
MJ6055A1 | P2.4 | 30 | TK20 | TRUE |  | 通用双向I/O口
MJ6055A1 | P2.4 | 30 | I2C_SDA | TRUE |  | 通用双向I/O口
MJ6055A1 | P2.4 | 30 | I2C_SCL | TRUE |  | 通用双向I/O口
MJ6055A1 | P2.4 | 30 | UART1_RX | TRUE |  | 通用双向I/O口
MJ6055A1 | P2.4 | 30 | UART1_TX | TRUE |  | 通用双向I/O口
MJ6055A1 | P2.4 | 30 | T2CP | TRUE |  | 通用双向I/O口
MJ6055A1 | P2.4 | 30 | SEG3 | TRUE |  | 通用双向I/O口
MJ6055A1 | P2.3 | 31 | INT4 | TRUE |  | 通用双向I/O口
MJ6055A1 | P2.3 | 31 | PWM1 | TRUE |  | 通用双向I/O口
MJ6055A1 | P2.3 | 31 | ADC19 | TRUE |  | 通用双向I/O口
MJ6055A1 | P2.3 | 31 | TK19 | TRUE |  | 通用双向I/O口
MJ6055A1 | P2.3 | 31 | I2C_SDA | TRUE |  | 通用双向I/O口
MJ6055A1 | P2.3 | 31 | I2C_SCL | TRUE |  | 通用双向I/O口
MJ6055A1 | P2.3 | 31 | UART1_RX | TRUE |  | 通用双向I/O口
MJ6055A1 | P2.3 | 31 | UART1_TX | TRUE |  | 通用双向I/O口
MJ6055A1 | P2.3 | 31 | T2CP | TRUE |  | 通用双向I/O口
MJ6055A1 | P2.3 | 31 | SEG4 | TRUE |  | 通用双向I/O口
MJ6055A1 | P2.2 | 32 | INT4 | TRUE |  | 通用双向I/O口
MJ6055A1 | P2.2 | 32 | PWM0 | TRUE |  | 通用双向I/O口
MJ6055A1 | P2.2 | 32 | ADC18 | TRUE |  | 通用双向I/O口
MJ6055A1 | P2.2 | 32 | TK18 | TRUE |  | 通用双向I/O口
MJ6055A1 | P2.2 | 32 | I2C_SDA | TRUE |  | 通用双向I/O口
MJ6055A1 | P2.2 | 32 | I2C_SCL | TRUE |  | 通用双向I/O口
MJ6055A1 | P2.2 | 32 | UART1_RX | TRUE |  | 通用双向I/O口
MJ6055A1 | P2.2 | 32 | UART1_TX | TRUE |  | 通用双向I/O口
MJ6055A1 | P2.2 | 32 | T2CP | TRUE |  | 通用双向I/O口
MJ6055A1 | P2.2 | 32 | SEG5 | TRUE |  | 通用双向I/O口
MJ6055A1 | P2.1 | 33 | INT4 | TRUE |  | 通用双向I/O口
MJ6055A1 | P2.1 | 33 | PWM5 | TRUE |  | 通用双向I/O口
MJ6055A1 | P2.1 | 33 | ADC17 | TRUE |  | 通用双向I/O口
MJ6055A1 | P2.1 | 33 | TK17 | TRUE |  | 通用双向I/O口
MJ6055A1 | P2.1 | 33 | I2C_SDA | TRUE |  | 通用双向I/O口
MJ6055A1 | P2.1 | 33 | I2C_SCL | TRUE |  | 通用双向I/O口
MJ6055A1 | P2.1 | 33 | UART1_RX | TRUE |  | 通用双向I/O口
MJ6055A1 | P2.1 | 33 | UART1_TX | TRUE |  | 通用双向I/O口
MJ6055A1 | P2.1 | 33 | T2CP | TRUE |  | 通用双向I/O口
MJ6055A1 | P2.1 | 33 | SEG6 | TRUE |  | 通用双向I/O口
MJ6055A1 | P2.0 | 34 | INT4 | TRUE |  | 通用双向I/O口
MJ6055A1 | P2.0 | 34 | PWM4 | TRUE |  | 通用双向I/O口
MJ6055A1 | P2.0 | 34 | ADC16 | TRUE |  | 通用双向I/O口
MJ6055A1 | P2.0 | 34 | TK16 | TRUE |  | 通用双向I/O口
MJ6055A1 | P2.0 | 34 | I2C_SDA | TRUE |  | 通用双向I/O口
MJ6055A1 | P2.0 | 34 | I2C_SCL | TRUE |  | 通用双向I/O口
MJ6055A1 | P2.0 | 34 | UART1_RX | TRUE |  | 通用双向I/O口
MJ6055A1 | P2.0 | 34 | UART1_TX | TRUE |  | 通用双向I/O口
MJ6055A1 | P2.0 | 34 | T2CP | TRUE |  | 通用双向I/O口
MJ6055A1 | P2.0 | 34 | SEG7 | TRUE |  | 通用双向I/O口
MJ6055A1 | P1.7 | 35 | INT4 | TRUE |  | 通用双向I/O口
MJ6055A1 | P1.7 | 35 | PWM3 | TRUE |  | 通用双向I/O口
MJ6055A1 | P1.7 | 35 | ADC15 | TRUE |  | 通用双向I/O口
MJ6055A1 | P1.7 | 35 | TK15 | TRUE |  | 通用双向I/O口
MJ6055A1 | P1.7 | 35 | I2C_SDA | TRUE |  | 通用双向I/O口
MJ6055A1 | P1.7 | 35 | I2C_SCL | TRUE |  | 通用双向I/O口
MJ6055A1 | P1.7 | 35 | UART1_RX | TRUE |  | 通用双向I/O口
MJ6055A1 | P1.7 | 35 | UART1_TX | TRUE |  | 通用双向I/O口
MJ6055A1 | P1.7 | 35 | T2CP | TRUE |  | 通用双向I/O口
MJ6055A1 | P1.7 | 35 | SEG8 | TRUE |  | 通用双向I/O口
MJ6055A1 | P1.6 | 36 | INT4 | TRUE |  | 通用双向I/O口
MJ6055A1 | P1.6 | 36 | PWM2 | TRUE |  | 通用双向I/O口
MJ6055A1 | P1.6 | 36 | ADC14 | TRUE |  | 通用双向I/O口
MJ6055A1 | P1.6 | 36 | TK14 | TRUE |  | 通用双向I/O口
MJ6055A1 | P1.6 | 36 | I2C_SDA | TRUE |  | 通用双向I/O口
MJ6055A1 | P1.6 | 36 | I2C_SCL | TRUE |  | 通用双向I/O口
MJ6055A1 | P1.6 | 36 | UART1_RX | TRUE |  | 通用双向I/O口
MJ6055A1 | P1.6 | 36 | UART1_TX | TRUE |  | 通用双向I/O口
MJ6055A1 | P1.6 | 36 | T2CP | TRUE |  | 通用双向I/O口
MJ6055A1 | P1.6 | 36 | SEG9 | TRUE |  | 通用双向I/O口
MJ6055A1 | P1.5 | 37 | INT4 | TRUE |  | 通用双向I/O口
MJ6055A1 | P1.5 | 37 | PWM1 | TRUE |  | 通用双向I/O口
MJ6055A1 | P1.5 | 37 | ADC13 | TRUE |  | 通用双向I/O口
MJ6055A1 | P1.5 | 37 | TK13 | TRUE |  | 通用双向I/O口
MJ6055A1 | P1.5 | 37 | I2C_SDA | TRUE |  | 通用双向I/O口
MJ6055A1 | P1.5 | 37 | I2C_SCL | TRUE |  | 通用双向I/O口
MJ6055A1 | P1.5 | 37 | UART1_RX | TRUE |  | 通用双向I/O口
MJ6055A1 | P1.5 | 37 | UART1_TX | TRUE |  | 通用双向I/O口
MJ6055A1 | P1.5 | 37 | SPI_MOSI | TRUE |  | 通用双向I/O口
MJ6055A1 | P1.5 | 37 | SEG10 | TRUE |  | 通用双向I/O口
MJ6055A1 | P1.5 | 37 | SPI_MISO | TRUE |  | 通用双向I/O口
MJ6055A1 | P1.4 | 38 | INT4 | TRUE |  | 通用双向I/O口
MJ6055A1 | P1.4 | 38 | PWM0 | TRUE |  | 通用双向I/O口
MJ6055A1 | P1.4 | 38 | ADC12 | TRUE |  | 通用双向I/O口
MJ6055A1 | P1.4 | 38 | TK12 | TRUE |  | 通用双向I/O口
MJ6055A1 | P1.4 | 38 | I2C_SDA | TRUE |  | 通用双向I/O口
MJ6055A1 | P1.4 | 38 | I2C_SCL | TRUE |  | 通用双向I/O口
MJ6055A1 | P1.4 | 38 | UART1_RX | TRUE |  | 通用双向I/O口
MJ6055A1 | P1.4 | 38 | UART1_TX | TRUE |  | 通用双向I/O口
MJ6055A1 | P1.4 | 38 | SPI_MISO | TRUE |  | 通用双向I/O口
MJ6055A1 | P1.4 | 38 | SEG11 | TRUE |  | 通用双向I/O口
MJ6055A1 | P1.4 | 38 | SPI_MOSI | TRUE |  | 通用双向I/O口
MJ6055A1 | P1.3 | 39 | INT4 | TRUE |  | 通用双向I/O口
MJ6055A1 | P1.3 | 39 | PWM5 | TRUE |  | 通用双向I/O口
MJ6055A1 | P1.3 | 39 | ADC11 | TRUE |  | 通用双向I/O口
MJ6055A1 | P1.3 | 39 | TK11 | TRUE |  | 通用双向I/O口
MJ6055A1 | P1.3 | 39 | I2C_SDA | TRUE |  | 通用双向I/O口
MJ6055A1 | P1.3 | 39 | I2C_SCL | TRUE |  | 通用双向I/O口
MJ6055A1 | P1.3 | 39 | UART1_RX | TRUE |  | 通用双向I/O口
MJ6055A1 | P1.3 | 39 | UART1_TX | TRUE |  | 通用双向I/O口
MJ6055A1 | P1.3 | 39 | SPI_CLK | TRUE |  | 通用双向I/O口
MJ6055A1 | P1.3 | 39 | SEG12 | TRUE |  | 通用双向I/O口
MJ6055A1 | P1.2 | 40 | INT4 | TRUE |  | 通用双向I/O口
MJ6055A1 | P1.2 | 40 | PWM4 | TRUE |  | 通用双向I/O口
MJ6055A1 | P1.2 | 40 | ADC10 | TRUE |  | 通用双向I/O口
MJ6055A1 | P1.2 | 40 | TK10 | TRUE |  | 通用双向I/O口
MJ6055A1 | P1.2 | 40 | I2C_SDA | TRUE |  | 通用双向I/O口
MJ6055A1 | P1.2 | 40 | I2C_SCL | TRUE |  | 通用双向I/O口
MJ6055A1 | P1.2 | 40 | UART1_RX | TRUE |  | 通用双向I/O口
MJ6055A1 | P1.2 | 40 | UART1_TX | TRUE |  | 通用双向I/O口
MJ6055A1 | P1.2 | 40 | SPI_CS | TRUE |  | 通用双向I/O口
MJ6055A1 | P1.2 | 40 | SEG13 | TRUE |  | 通用双向I/O口
MJ6055A1 | P1.1 | 41 | INT4 | TRUE |  | 通用双向I/O口
MJ6055A1 | P1.1 | 41 | PWM3 | TRUE |  | 通用双向I/O口
MJ6055A1 | P1.1 | 41 | ADC9 | TRUE |  | 通用双向I/O口
MJ6055A1 | P1.1 | 41 | TK9 | TRUE |  | 通用双向I/O口
MJ6055A1 | P1.1 | 41 | I2C_SDA | TRUE |  | 通用双向I/O口
MJ6055A1 | P1.1 | 41 | I2C_SCL | TRUE |  | 通用双向I/O口
MJ6055A1 | P1.1 | 41 | UART1_RX | TRUE |  | 通用双向I/O口
MJ6055A1 | P1.1 | 41 | UART1_TX | TRUE |  | 通用双向I/O口
MJ6055A1 | P1.1 | 41 | T2CP | TRUE |  | 通用双向I/O口
MJ6055A1 | P1.1 | 41 | SEG14 | TRUE |  | 通用双向I/O口
MJ6055A1 | P1.0 | 42 | INT4 | TRUE |  | 通用双向I/O口
MJ6055A1 | P1.0 | 42 | PWM2 | TRUE |  | 通用双向I/O口
MJ6055A1 | P1.0 | 42 | ADC8 | TRUE |  | 通用双向I/O口
MJ6055A1 | P1.0 | 42 | TK8 | TRUE |  | 通用双向I/O口
MJ6055A1 | P1.0 | 42 | I2C_SDA | TRUE |  | 通用双向I/O口
MJ6055A1 | P1.0 | 42 | I2C_SCL | TRUE |  | 通用双向I/O口
MJ6055A1 | P1.0 | 42 | UART1_RX | TRUE |  | 通用双向I/O口
MJ6055A1 | P1.0 | 42 | UART1_TX | TRUE |  | 通用双向I/O口
MJ6055A1 | P1.0 | 42 | T2CP | TRUE |  | 通用双向I/O口
MJ6055A1 | P1.0 | 42 | SEG15 | TRUE |  | 通用双向I/O口
MJ6055A1 | P0.7 | 43 | INT4 | TRUE |  | 通用双向I/O口
MJ6055A1 | P0.7 | 43 | PWM1 | TRUE |  | 通用双向I/O口
MJ6055A1 | P0.7 | 43 | ADC7 | TRUE |  | 通用双向I/O口
MJ6055A1 | P0.7 | 43 | TK7 | TRUE |  | 通用双向I/O口
MJ6055A1 | P0.7 | 43 | I2C_SDA | TRUE |  | 通用双向I/O口
MJ6055A1 | P0.7 | 43 | I2C_SCL | TRUE |  | 通用双向I/O口
MJ6055A1 | P0.7 | 43 | UART2_RX | TRUE |  | 通用双向I/O口
MJ6055A1 | P0.7 | 43 | UART2_TX | TRUE |  | 通用双向I/O口
MJ6055A1 | P0.7 | 43 | COM7 | TRUE |  | 通用双向I/O口
MJ6055A1 | P0.7 | 43 | SEG16 | TRUE |  | 通用双向I/O口
MJ6055A1 | P0.6 | 44 | INT4 | TRUE |  | 通用双向I/O口
MJ6055A1 | P0.6 | 44 | PWM0 | TRUE |  | 通用双向I/O口
MJ6055A1 | P0.6 | 44 | ADC6 | TRUE |  | 通用双向I/O口
MJ6055A1 | P0.6 | 44 | TK6 | TRUE |  | 通用双向I/O口
MJ6055A1 | P0.6 | 44 | I2C_SDA | TRUE |  | 通用双向I/O口
MJ6055A1 | P0.6 | 44 | I2C_SCL | TRUE |  | 通用双向I/O口
MJ6055A1 | P0.6 | 44 | UART2_RX | TRUE |  | 通用双向I/O口
MJ6055A1 | P0.6 | 44 | UART2_TX | TRUE |  | 通用双向I/O口
MJ6055A1 | P0.6 | 44 | COM6 | TRUE |  | 通用双向I/O口
MJ6055A1 | P0.6 | 44 | SEG17 | TRUE |  | 通用双向I/O口
MJ6055A2 | P0.5 | 1 | INT4 | TRUE |  | 通用双向I/O口
MJ6055A2 | P0.5 | 1 | PWM5 | TRUE |  | 通用双向I/O口
MJ6055A2 | P0.5 | 1 | ADC5 | TRUE |  | 通用双向I/O口
MJ6055A2 | P0.5 | 1 | TK5 | TRUE |  | 通用双向I/O口
MJ6055A2 | P0.5 | 1 | I2C_SDA | TRUE |  | 通用双向I/O口
MJ6055A2 | P0.5 | 1 | I2C_SCL | TRUE |  | 通用双向I/O口
MJ6055A2 | P0.5 | 1 | UARTO_RX | TRUE |  | 通用双向I/O口
MJ6055A2 | P0.5 | 1 | UARTO_TX | TRUE |  | 通用双向I/O口
MJ6055A2 | P0.5 | 1 | SEG18 | TRUE |  | 通用双向I/O口
MJ6055A2 | P0.4 | 2 | INT4 | TRUE |  | 通用双向I/O口
MJ6055A2 | P0.4 | 2 | PWM4 | TRUE |  | 通用双向I/O口
MJ6055A2 | P0.4 | 2 | ADC4 | TRUE |  | 通用双向I/O口
MJ6055A2 | P0.4 | 2 | TK4 | TRUE |  | 通用双向I/O口
MJ6055A2 | P0.4 | 2 | I2C_SDA | TRUE |  | 通用双向I/O口
MJ6055A2 | P0.4 | 2 | I2C_SCL | TRUE |  | 通用双向I/O口
MJ6055A2 | P0.4 | 2 | UARTO_RX | TRUE |  | 通用双向I/O口
MJ6055A2 | P0.4 | 2 | UARTO_TX | TRUE |  | 通用双向I/O口
MJ6055A2 | P0.4 | 2 | SEG19 | TRUE |  | 通用双向I/O口
MJ6055A2 | P0.3 | 3 | INT3 | TRUE |  | 通用双向I/O口
MJ6055A2 | P0.3 | 3 | PWM3 | TRUE |  | 通用双向I/O口
MJ6055A2 | P0.3 | 3 | ADC3 | TRUE |  | 通用双向I/O口
MJ6055A2 | P0.3 | 3 | TK3 | TRUE |  | 通用双向I/O口
MJ6055A2 | P0.3 | 3 | I2C_SDA | TRUE |  | 通用双向I/O口
MJ6055A2 | P0.3 | 3 | I2C_SCL | TRUE |  | 通用双向I/O口
MJ6055A2 | P0.3 | 3 | UART0_RX | TRUE |  | 通用双向I/O口
MJ6055A2 | P0.3 | 3 | UARTO_TX | TRUE |  | 通用双向I/O口
MJ6055A2 | P0.3 | 3 | C1P | TRUE |  | 通用双向I/O口
MJ6055A2 | P0.3 | 3 | SEG20 | TRUE |  | 通用双向I/O口
MJ6055A2 | P0.2 | 4 | INT2 | TRUE |  | 通用双向I/O口
MJ6055A2 | P0.2 | 4 | PWM2 | TRUE |  | 通用双向I/O口
MJ6055A2 | P0.2 | 4 | ADC2 | TRUE |  | 通用双向I/O口
MJ6055A2 | P0.2 | 4 | TK2 | TRUE |  | 通用双向I/O口
MJ6055A2 | P0.2 | 4 | I2C_SDA | TRUE |  | 通用双向I/O口
MJ6055A2 | P0.2 | 4 | I2C_SCL | TRUE |  | 通用双向I/O口
MJ6055A2 | P0.2 | 4 | UARTO_RX | TRUE |  | 通用双向I/O口
MJ6055A2 | P0.2 | 4 | UART0_TX | TRUE |  | 通用双向I/O口
MJ6055A2 | P0.2 | 4 | C1N | TRUE |  | 通用双向I/O口
MJ6055A2 | P0.2 | 4 | SEG21 | TRUE |  | 通用双向I/O口
MJ6055A2 | P0.1 | 5 | INT1 | TRUE |  | I2C传输口
MJ6055A2 | P0.1 | 5 | PWM1 | TRUE |  | I2C传输口
MJ6055A2 | P0.1 | 5 | ADC1 | TRUE |  | I2C传输口
MJ6055A2 | P0.1 | 5 | TK1 | TRUE |  | I2C传输口
MJ6055A2 | P0.1 | 5 | I2C_SDA | TRUE |  | I2C传输口
MJ6055A2 | P0.1 | 5 | I2C_SCL | TRUE |  | I2C传输口
MJ6055A2 | P0.1 | 5 | UARTO_RX | TRUE |  | I2C传输口
MJ6055A2 | P0.1 | 5 | UARTO_TX | TRUE |  | I2C传输口
MJ6055A2 | P0.1 | 5 | C2P | TRUE |  | I2C传输口
MJ6055A2 | P0.0 | 6 | INTO | TRUE |  | I2C传输口
MJ6055A2 | P0.0 | 6 | PWMO | TRUE |  | I2C传输口
MJ6055A2 | P0.0 | 6 | ADC0 | TRUE |  | I2C传输口
MJ6055A2 | P0.0 | 6 | TKO | TRUE |  | I2C传输口
MJ6055A2 | P0.0 | 6 | I2C_SDA | TRUE |  | I2C传输口
MJ6055A2 | P0.0 | 6 | I2C_SCL | TRUE |  | I2C传输口
MJ6055A2 | P0.0 | 6 | UARTO_RX | TRUE |  | I2C传输口
MJ6055A2 | P0.0 | 6 | UARTO_TX | TRUE |  | I2C传输口
MJ6055A2 | P0.0 | 6 | C2N | TRUE |  | I2C传输口
MJ6055A2 | P5.5 | 8 | INT4 | TRUE |  | 通用双向I/O口
MJ6055A2 | P5.5 | 8 | PWM2 | TRUE |  | 通用双向I/O口
MJ6055A2 | P5.5 | 8 | ADC45 | TRUE |  | 通用双向I/O口
MJ6055A2 | P5.5 | 8 | TK45 | TRUE |  | 通用双向I/O口
MJ6055A2 | P5.5 | 8 | I2C_SDA | TRUE |  | 通用双向I/O口
MJ6055A2 | P5.5 | 8 | I2C_SCL | TRUE |  | 通用双向I/O口
MJ6055A2 | P5.5 | 8 | UARTO_RX | TRUE |  | 通用双向I/O口
MJ6055A2 | P5.5 | 8 | UARTO_TX | TRUE |  | 通用双向I/O口
MJ6055A2 | P5.5 | 8 | XTAL_IN | TRUE |  | 通用双向I/O口
MJ6055A2 | P5.4 | 9 | INT4 | TRUE |  | 通用双向I/O口
MJ6055A2 | P5.4 | 9 | PWM2 | TRUE |  | 通用双向I/O口
MJ6055A2 | P5.4 | 9 | ADC44 | TRUE |  | 通用双向I/O口
MJ6055A2 | P5.4 | 9 | TK44 | TRUE |  | 通用双向I/O口
MJ6055A2 | P5.4 | 9 | I2C_SDA | TRUE |  | 通用双向I/O口
MJ6055A2 | P5.4 | 9 | I2C_SCL | TRUE |  | 通用双向I/O口
MJ6055A2 | P5.4 | 9 | UARTO_RX | TRUE |  | 通用双向I/O口
MJ6055A2 | P5.4 | 9 | UARTO_TX | TRUE |  | 通用双向I/O口
MJ6055A2 | P5.4 | 9 | XTAL_OUT | TRUE |  | 通用双向I/O口
MJ6055A2 | P5.3 | 10 | INT4 | TRUE |  | 硬件复位引脚
MJ6055A2 | P5.3 | 10 | PWM1 | TRUE |  | 硬件复位引脚
MJ6055A2 | P5.3 | 10 | ADC43 | TRUE |  | 硬件复位引脚
MJ6055A2 | P5.3 | 10 | TK43 | TRUE |  | 硬件复位引脚
MJ6055A2 | P5.3 | 10 | I2C_SDA | TRUE |  | 硬件复位引脚
MJ6055A2 | P5.3 | 10 | I2C_SCL | TRUE |  | 硬件复位引脚
MJ6055A2 | P5.3 | 10 | UARTO_RX | TRUE |  | 硬件复位引脚
MJ6055A2 | P5.3 | 10 | UARTO_TX | TRUE |  | 硬件复位引脚
MJ6055A2 | P5.3 | 10 | T2CP | TRUE |  | 硬件复位引脚
MJ6055A2 | P5.3 | 10 | RESET | TRUE |  | 硬件复位引脚
MJ6055A2 | P5.2 | 11 | INT4 | TRUE |  | 通用双向I/O口
MJ6055A2 | P5.2 | 11 | PWM0 | TRUE |  | 通用双向I/O口
MJ6055A2 | P5.2 | 11 | ADC42 | TRUE |  | 通用双向I/O口
MJ6055A2 | P5.2 | 11 | TK42 | TRUE |  | 通用双向I/O口
MJ6055A2 | P5.2 | 11 | I2C_SDA | TRUE |  | 通用双向I/O口
MJ6055A2 | P5.2 | 11 | I2C_SCL | TRUE |  | 通用双向I/O口
MJ6055A2 | P5.2 | 11 | UARTO_RX | TRUE |  | 通用双向I/O口
MJ6055A2 | P5.2 | 11 | UARTO_TX | TRUE |  | 通用双向I/O口
MJ6055A2 | P5.2 | 11 | T2CP | TRUE |  | 通用双向I/O口
MJ6055A2 | P5.1 | 13 | INT4 | TRUE |  | 通用双向IO口
MJ6055A2 | P5.1 | 13 | PWM5 | TRUE |  | 通用双向IO口
MJ6055A2 | P5.1 | 13 | ADC41 | TRUE |  | 通用双向IO口
MJ6055A2 | P5.1 | 13 | TK41 | TRUE |  | 通用双向IO口
MJ6055A2 | P5.1 | 13 | I2C_SDA | TRUE |  | 通用双向IO口
MJ6055A2 | P5.1 | 13 | I2C_SCL | TRUE |  | 通用双向IO口
MJ6055A2 | P5.1 | 13 | UARTO_RX | TRUE |  | 通用双向IO口
MJ6055A2 | P5.1 | 13 | UARTO_TX | TRUE |  | 通用双向IO口
MJ6055A2 | P5.1 | 13 | T2CP | TRUE |  | 通用双向IO口
MJ6055A2 | P5.1 | 13 | SEG22 | TRUE |  | 通用双向IO口
MJ6055A2 | P5.0 | 14 | INT4 | TRUE |  | 通用双向IO口
MJ6055A2 | P5.0 | 14 | PWM4 | TRUE |  | 通用双向IO口
MJ6055A2 | P5.0 | 14 | ADC40 | TRUE |  | 通用双向IO口
MJ6055A2 | P5.0 | 14 | TK40 | TRUE |  | 通用双向IO口
MJ6055A2 | P5.0 | 14 | I2C_SDA | TRUE |  | 通用双向IO口
MJ6055A2 | P5.0 | 14 | I2C_SCL | TRUE |  | 通用双向IO口
MJ6055A2 | P5.0 | 14 | UARTO_RX | TRUE |  | 通用双向IO口
MJ6055A2 | P5.0 | 14 | UARTO_TX | TRUE |  | 通用双向IO口
MJ6055A2 | P5.0 | 14 | T2CP | TRUE |  | 通用双向IO口
MJ6055A2 | P5.0 | 14 | SEG23 | TRUE |  | 通用双向IO口
MJ6055A2 | P4.7 | 15 | INT4 | TRUE |  | 通用双向IO口
MJ6055A2 | P4.7 | 15 | PWM3 | TRUE |  | 通用双向IO口
MJ6055A2 | P4.7 | 15 | ADC39 | TRUE |  | 通用双向IO口
MJ6055A2 | P4.7 | 15 | TK39 | TRUE |  | 通用双向IO口
MJ6055A2 | P4.7 | 15 | I2C_SDA | TRUE |  | 通用双向IO口
MJ6055A2 | P4.7 | 15 | I2C_SCL | TRUE |  | 通用双向IO口
MJ6055A2 | P4.7 | 15 | UARTO_RX | TRUE |  | 通用双向IO口
MJ6055A2 | P4.7 | 15 | UARTO_TX | TRUE |  | 通用双向IO口
MJ6055A2 | P4.7 | 15 | T2CP | TRUE |  | 通用双向IO口
MJ6055A2 | P4.7 | 15 | SEG24 | TRUE |  | 通用双向IO口
MJ6055A2 | P4.6 | 16 | INT4 | TRUE |  | 通用双向IO口
MJ6055A2 | P4.6 | 16 | PWM2 | TRUE |  | 通用双向IO口
MJ6055A2 | P4.6 | 16 | ADC38 | TRUE |  | 通用双向IO口
MJ6055A2 | P4.6 | 16 | TK38 | TRUE |  | 通用双向IO口
MJ6055A2 | P4.6 | 16 | I2C_SDA | TRUE |  | 通用双向IO口
MJ6055A2 | P4.6 | 16 | I2C_SCL | TRUE |  | 通用双向IO口
MJ6055A2 | P4.6 | 16 | UART2_RX | TRUE |  | 通用双向IO口
MJ6055A2 | P4.6 | 16 | UART2_TX | TRUE |  | 通用双向IO口
MJ6055A2 | P4.6 | 16 | T2CP | TRUE |  | 通用双向IO口
MJ6055A2 | P4.6 | 16 | SEG25 | TRUE |  | 通用双向IO口
MJ6055A2 | P4.5 | 17 | INT4 | TRUE |  | 通用双向IO口
MJ6055A2 | P4.5 | 17 | PWM1 | TRUE |  | 通用双向IO口
MJ6055A2 | P4.5 | 17 | ADC37 | TRUE |  | 通用双向IO口
MJ6055A2 | P4.5 | 17 | TK37 | TRUE |  | 通用双向IO口
MJ6055A2 | P4.5 | 17 | I2C_SDA | TRUE |  | 通用双向IO口
MJ6055A2 | P4.5 | 17 | I2C_SCL | TRUE |  | 通用双向IO口
MJ6055A2 | P4.5 | 17 | UART2_RX | TRUE |  | 通用双向IO口
MJ6055A2 | P4.5 | 17 | UART2_TX | TRUE |  | 通用双向IO口
MJ6055A2 | P4.5 | 17 | T2CP | TRUE |  | 通用双向IO口
MJ6055A2 | P4.5 | 17 | SEG26 | TRUE |  | 通用双向IO口
MJ6055A2 | P4.4 | 18 | INT4 | TRUE |  | 通用双向IO口
MJ6055A2 | P4.4 | 18 | PWM0 | TRUE |  | 通用双向IO口
MJ6055A2 | P4.4 | 18 | ADC36 | TRUE |  | 通用双向IO口
MJ6055A2 | P4.4 | 18 | TK36 | TRUE |  | 通用双向IO口
MJ6055A2 | P4.4 | 18 | I2C_SDA | TRUE |  | 通用双向IO口
MJ6055A2 | P4.4 | 18 | I2C_SCL | TRUE |  | 通用双向IO口
MJ6055A2 | P4.4 | 18 | UART2_RX | TRUE |  | 通用双向IO口
MJ6055A2 | P4.4 | 18 | UART2_TX | TRUE |  | 通用双向IO口
MJ6055A2 | P4.4 | 18 | T2CP | TRUE |  | 通用双向IO口
MJ6055A2 | P4.4 | 18 | SEG27 | TRUE |  | 通用双向IO口
MJ6055A2 | P4.3 | 19 | INT4 | TRUE |  | 通用双向IO口
MJ6055A2 | P4.3 | 19 | PWM5 | TRUE |  | 通用双向IO口
MJ6055A2 | P4.3 | 19 | ADC35 | TRUE |  | 通用双向IO口
MJ6055A2 | P4.3 | 19 | TK35 | TRUE |  | 通用双向IO口
MJ6055A2 | P4.3 | 19 | I2C_SDA | TRUE |  | 通用双向IO口
MJ6055A2 | P4.3 | 19 | I2C_SCL | TRUE |  | 通用双向IO口
MJ6055A2 | P4.3 | 19 | UART2_RX | TRUE |  | 通用双向IO口
MJ6055A2 | P4.3 | 19 | UART2_TX | TRUE |  | 通用双向IO口
MJ6055A2 | P4.3 | 19 | T2CP | TRUE |  | 通用双向IO口
MJ6055A2 | P4.3 | 19 | SEG28 | TRUE |  | 通用双向IO口
MJ6055A2 | P4.2 | 20 | INT4 | TRUE |  | 通用双向IO口
MJ6055A2 | P4.2 | 20 | PWM4 | TRUE |  | 通用双向IO口
MJ6055A2 | P4.2 | 20 | ADC34 | TRUE |  | 通用双向IO口
MJ6055A2 | P4.2 | 20 | TK34 | TRUE |  | 通用双向IO口
MJ6055A2 | P4.2 | 20 | I2C_SDA | TRUE |  | 通用双向IO口
MJ6055A2 | P4.2 | 20 | I2C_SCL | TRUE |  | 通用双向IO口
MJ6055A2 | P4.2 | 20 | UART2_RX | TRUE |  | 通用双向IO口
MJ6055A2 | P4.2 | 20 | UART2_TX | TRUE |  | 通用双向IO口
MJ6055A2 | P4.2 | 20 | T2CP | TRUE |  | 通用双向IO口
MJ6055A2 | P4.2 | 20 | SEG29 | TRUE |  | 通用双向IO口
MJ6055A2 | P4.1 | 21 | INT4 | TRUE |  | 通用双向IO口
MJ6055A2 | P4.1 | 21 | PWM3 | TRUE |  | 通用双向IO口
MJ6055A2 | P4.1 | 21 | ADC33 | TRUE |  | 通用双向IO口
MJ6055A2 | P4.1 | 21 | TK33 | TRUE |  | 通用双向IO口
MJ6055A2 | P4.1 | 21 | I2C_SDA | TRUE |  | 通用双向IO口
MJ6055A2 | P4.1 | 21 | I2C_SCL | TRUE |  | 通用双向IO口
MJ6055A2 | P4.1 | 21 | UART2_RX | TRUE |  | 通用双向IO口
MJ6055A2 | P4.1 | 21 | UART2_TX | TRUE |  | 通用双向IO口
MJ6055A2 | P4.1 | 21 | T2CP | TRUE |  | 通用双向IO口
MJ6055A2 | P4.1 | 21 | SEG30 | TRUE |  | 通用双向IO口
MJ6055A2 | P4.0 | 22 | INT4 | TRUE |  | 通用双向IO口
MJ6055A2 | P4.0 | 22 | PWM2 | TRUE |  | 通用双向IO口
MJ6055A2 | P4.0 | 22 | ADC32 | TRUE |  | 通用双向IO口
MJ6055A2 | P4.0 | 22 | TK32 | TRUE |  | 通用双向IO口
MJ6055A2 | P4.0 | 22 | I2C_SDA | TRUE |  | 通用双向IO口
MJ6055A2 | P4.0 | 22 | I2C_SCL | TRUE |  | 通用双向IO口
MJ6055A2 | P4.0 | 22 | UART2_RX | TRUE |  | 通用双向IO口
MJ6055A2 | P4.0 | 22 | UART2_TX | TRUE |  | 通用双向IO口
MJ6055A2 | P4.0 | 22 | T2CP | TRUE |  | 通用双向IO口
MJ6055A2 | P4.0 | 22 | SEG31 | TRUE |  | 通用双向IO口
MJ6055A2 | P3.7 | 23 | INT4 | TRUE |  | 通用双向IO口
MJ6055A2 | P3.7 | 23 | PWM1 | TRUE |  | 通用双向IO口
MJ6055A2 | P3.7 | 23 | ADC31 | TRUE |  | 通用双向IO口
MJ6055A2 | P3.7 | 23 | TK31 | TRUE |  | 通用双向IO口
MJ6055A2 | P3.7 | 23 | I2C_SDA | TRUE |  | 通用双向IO口
MJ6055A2 | P3.7 | 23 | I2C_SCL | TRUE |  | 通用双向IO口
MJ6055A2 | P3.7 | 23 | UART2_RX | TRUE |  | 通用双向IO口
MJ6055A2 | P3.7 | 23 | UART2_TX | TRUE |  | 通用双向IO口
MJ6055A2 | P3.7 | 23 | T2CP | TRUE |  | 通用双向IO口
MJ6055A2 | P3.7 | 23 | SEG32 | TRUE |  | 通用双向IO口
MJ6055A2 | P3.7 | 23 | COM7 | TRUE |  | 通用双向IO口
MJ6055A2 | P3.6 | 24 | INT4 | TRUE |  | 通用双向IO口
MJ6055A2 | P3.6 | 24 | PWM0 | TRUE |  | 通用双向IO口
MJ6055A2 | P3.6 | 24 | ADC30 | TRUE |  | 通用双向IO口
MJ6055A2 | P3.6 | 24 | TK30 | TRUE |  | 通用双向IO口
MJ6055A2 | P3.6 | 24 | I2C_SDA | TRUE |  | 通用双向IO口
MJ6055A2 | P3.6 | 24 | I2C_SCL | TRUE |  | 通用双向IO口
MJ6055A2 | P3.6 | 24 | UART2_RX | TRUE |  | 通用双向IO口
MJ6055A2 | P3.6 | 24 | UART2_TX | TRUE |  | 通用双向IO口
MJ6055A2 | P3.6 | 24 | SPI_CS | TRUE |  | 通用双向IO口
MJ6055A2 | P3.6 | 24 | SEG33 | TRUE |  | 通用双向IO口
MJ6055A2 | P3.6 | 24 | COM6 | TRUE |  | 通用双向IO口
MJ6055A2 | P3.5 | 25 | INT4 | TRUE |  | 通用双向IO口
MJ6055A2 | P3.5 | 25 | PWM5 | TRUE |  | 通用双向IO口
MJ6055A2 | P3.5 | 25 | ADC29 | TRUE |  | 通用双向IO口
MJ6055A2 | P3.5 | 25 | TK29 | TRUE |  | 通用双向IO口
MJ6055A2 | P3.5 | 25 | I2C_SDA | TRUE |  | 通用双向IO口
MJ6055A2 | P3.5 | 25 | I2C_SCL | TRUE |  | 通用双向IO口
MJ6055A2 | P3.5 | 25 | UART2_RX | TRUE |  | 通用双向IO口
MJ6055A2 | P3.5 | 25 | UART2_TX | TRUE |  | 通用双向IO口
MJ6055A2 | P3.5 | 25 | SPI_MISO | TRUE |  | 通用双向IO口
MJ6055A2 | P3.5 | 25 | SEG34 | TRUE |  | 通用双向IO口
MJ6055A2 | P3.5 | 25 | COM5 | TRUE |  | 通用双向IO口
MJ6055A2 | P3.4 | 26 | INT4 | TRUE |  | 通用双向IO口
MJ6055A2 | P3.4 | 26 | PWM4 | TRUE |  | 通用双向IO口
MJ6055A2 | P3.4 | 26 | ADC28 | TRUE |  | 通用双向IO口
MJ6055A2 | P3.4 | 26 | TK28 | TRUE |  | 通用双向IO口
MJ6055A2 | P3.4 | 26 | I2C_SDA | TRUE |  | 通用双向IO口
MJ6055A2 | P3.4 | 26 | I2C_SCL | TRUE |  | 通用双向IO口
MJ6055A2 | P3.4 | 26 | UART2_RX | TRUE |  | 通用双向IO口
MJ6055A2 | P3.4 | 26 | UART2_TX | TRUE |  | 通用双向IO口
MJ6055A2 | P3.4 | 26 | SPI_MOSI | TRUE |  | 通用双向IO口
MJ6055A2 | P3.4 | 26 | SEG35 | TRUE |  | 通用双向IO口
MJ6055A2 | P3.4 | 26 | COM4 | TRUE |  | 通用双向IO口
MJ6055A2 | P3.3 | 27 | INT4 | TRUE |  | 通用双向IO口
MJ6055A2 | P3.3 | 27 | PWM3 | TRUE |  | 通用双向IO口
MJ6055A2 | P3.3 | 27 | ADC27 | TRUE |  | 通用双向IO口
MJ6055A2 | P3.3 | 27 | TK27 | TRUE |  | 通用双向IO口
MJ6055A2 | P3.3 | 27 | I2C_SDA | TRUE |  | 通用双向IO口
MJ6055A2 | P3.3 | 27 | I2C_SCL | TRUE |  | 通用双向IO口
MJ6055A2 | P3.3 | 27 | UART2_RX | TRUE |  | 通用双向IO口
MJ6055A2 | P3.3 | 27 | UART2_TX | TRUE |  | 通用双向IO口
MJ6055A2 | P3.3 | 27 | SPI_CLK | TRUE |  | 通用双向IO口
MJ6055A2 | P3.3 | 27 | COM3 | TRUE |  | 通用双向IO口
MJ6055A2 | P3.2 | 28 | INT4 | TRUE |  | 通用双向IO口
MJ6055A2 | P3.2 | 28 | PWM2 | TRUE |  | 通用双向IO口
MJ6055A2 | P3.2 | 28 | ADC26 | TRUE |  | 通用双向IO口
MJ6055A2 | P3.2 | 28 | TK26 | TRUE |  | 通用双向IO口
MJ6055A2 | P3.2 | 28 | I2C_SDA | TRUE |  | 通用双向IO口
MJ6055A2 | P3.2 | 28 | I2C_SCL | TRUE |  | 通用双向IO口
MJ6055A2 | P3.2 | 28 | UART2_RX | TRUE |  | 通用双向IO口
MJ6055A2 | P3.2 | 28 | UART2_TX | TRUE |  | 通用双向IO口
MJ6055A2 | P3.2 | 28 | T2CP | TRUE |  | 通用双向IO口
MJ6055A2 | P3.2 | 28 | COM2 | TRUE |  | 通用双向IO口
MJ6055A2 | P3.1 | 29 | INT4 | TRUE |  | 通用双向I/O口
MJ6055A2 | P3.1 | 29 | PWM1 | TRUE |  | 通用双向I/O口
MJ6055A2 | P3.1 | 29 | ADC25 | TRUE |  | 通用双向I/O口
MJ6055A2 | P3.1 | 29 | TK25 | TRUE |  | 通用双向I/O口
MJ6055A2 | P3.1 | 29 | I2C_SDA | TRUE |  | 通用双向I/O口
MJ6055A2 | P3.1 | 29 | I2C_SCL | TRUE |  | 通用双向I/O口
MJ6055A2 | P3.1 | 29 | UART2_RX | TRUE |  | 通用双向I/O口
MJ6055A2 | P3.1 | 29 | UART2_TX | TRUE |  | 通用双向I/O口
MJ6055A2 | P3.1 | 29 | T2CP | TRUE |  | 通用双向I/O口
MJ6055A2 | P3.1 | 29 | COM1 | TRUE |  | 通用双向I/O口
MJ6055A2 | P3.0 | 30 | INT4 | TRUE |  | 通用双向I/O口
MJ6055A2 | P3.0 | 30 | PWM0 | TRUE |  | 通用双向I/O口
MJ6055A2 | P3.0 | 30 | ADC24 | TRUE |  | 通用双向I/O口
MJ6055A2 | P3.0 | 30 | TK24 | TRUE |  | 通用双向I/O口
MJ6055A2 | P3.0 | 30 | I2C_SDA | TRUE |  | 通用双向I/O口
MJ6055A2 | P3.0 | 30 | I2C_SCL | TRUE |  | 通用双向I/O口
MJ6055A2 | P3.0 | 30 | UART2_RX | TRUE |  | 通用双向I/O口
MJ6055A2 | P3.0 | 30 | UART2_TX | TRUE |  | 通用双向I/O口
MJ6055A2 | P3.0 | 30 | SPI_CS | TRUE |  | 通用双向I/O口
MJ6055A2 | P3.0 | 30 | coMo | TRUE |  | 通用双向I/O口
MJ6055A2 | P2.7 | 31 | INT4 | TRUE |  | 通用双向I/O口
MJ6055A2 | P2.7 | 31 | PWM5 | TRUE |  | 通用双向I/O口
MJ6055A2 | P2.7 | 31 | ADC23 | TRUE |  | 通用双向I/O口
MJ6055A2 | P2.7 | 31 | TK23 | TRUE |  | 通用双向I/O口
MJ6055A2 | P2.7 | 31 | I2C_SDA | TRUE |  | 通用双向I/O口
MJ6055A2 | P2.7 | 31 | I2C_SCL | TRUE |  | 通用双向I/O口
MJ6055A2 | P2.7 | 31 | UART1_RX | TRUE |  | 通用双向I/O口
MJ6055A2 | P2.7 | 31 | UART1_TX | TRUE |  | 通用双向I/O口
MJ6055A2 | P2.7 | 31 | SPI_MOSI | TRUE |  | 通用双向I/O口
MJ6055A2 | P2.7 | 31 | SEGO | TRUE |  | 通用双向I/O口
MJ6055A2 | P2.6 | 32 | INT4 | TRUE |  | 通用双向I/O口
MJ6055A2 | P2.6 | 32 | PWM4 | TRUE |  | 通用双向I/O口
MJ6055A2 | P2.6 | 32 | ADC22 | TRUE |  | 通用双向I/O口
MJ6055A2 | P2.6 | 32 | TK22 | TRUE |  | 通用双向I/O口
MJ6055A2 | P2.6 | 32 | I2C_SDA | TRUE |  | 通用双向I/O口
MJ6055A2 | P2.6 | 32 | I2C_SCL | TRUE |  | 通用双向I/O口
MJ6055A2 | P2.6 | 32 | UART1_RX | TRUE |  | 通用双向I/O口
MJ6055A2 | P2.6 | 32 | UART1_TX | TRUE |  | 通用双向I/O口
MJ6055A2 | P2.6 | 32 | SPI_MISO | TRUE |  | 通用双向I/O口
MJ6055A2 | P2.6 | 32 | SEG1 | TRUE |  | 通用双向I/O口
MJ6055A2 | P2.5 | 33 | INT4 | TRUE |  | 通用双向I/O口
MJ6055A2 | P2.5 | 33 | PWM3 | TRUE |  | 通用双向I/O口
MJ6055A2 | P2.5 | 33 | ADC21 | TRUE |  | 通用双向I/O口
MJ6055A2 | P2.5 | 33 | TK21 | TRUE |  | 通用双向I/O口
MJ6055A2 | P2.5 | 33 | I2C_SDA | TRUE |  | 通用双向I/O口
MJ6055A2 | P2.5 | 33 | I2C_SCL | TRUE |  | 通用双向I/O口
MJ6055A2 | P2.5 | 33 | UART1_RX | TRUE |  | 通用双向I/O口
MJ6055A2 | P2.5 | 33 | UART1_TX | TRUE |  | 通用双向I/O口
MJ6055A2 | P2.5 | 33 | SPI_CLK | TRUE |  | 通用双向I/O口
MJ6055A2 | P2.5 | 33 | SEG2 | TRUE |  | 通用双向I/O口
MJ6055A2 | P2.4 | 34 | INT4 | TRUE |  | 通用双向I/O口
MJ6055A2 | P2.4 | 34 | PWM2 | TRUE |  | 通用双向I/O口
MJ6055A2 | P2.4 | 34 | ADC20 | TRUE |  | 通用双向I/O口
MJ6055A2 | P2.4 | 34 | TK20 | TRUE |  | 通用双向I/O口
MJ6055A2 | P2.4 | 34 | I2C_SDA | TRUE |  | 通用双向I/O口
MJ6055A2 | P2.4 | 34 | I2C_SCL | TRUE |  | 通用双向I/O口
MJ6055A2 | P2.4 | 34 | UART1_RX | TRUE |  | 通用双向I/O口
MJ6055A2 | P2.4 | 34 | UART1_TX | TRUE |  | 通用双向I/O口
MJ6055A2 | P2.4 | 34 | T2CP | TRUE |  | 通用双向I/O口
MJ6055A2 | P2.4 | 34 | SEG3 | TRUE |  | 通用双向I/O口
MJ6055A2 | P2.3 | 35 | INT4 | TRUE |  | 通用双向I/O口
MJ6055A2 | P2.3 | 35 | PWM1 | TRUE |  | 通用双向I/O口
MJ6055A2 | P2.3 | 35 | ADC19 | TRUE |  | 通用双向I/O口
MJ6055A2 | P2.3 | 35 | TK19 | TRUE |  | 通用双向I/O口
MJ6055A2 | P2.3 | 35 | I2C_SDA | TRUE |  | 通用双向I/O口
MJ6055A2 | P2.3 | 35 | I2C_SCL | TRUE |  | 通用双向I/O口
MJ6055A2 | P2.3 | 35 | UART1_RX | TRUE |  | 通用双向I/O口
MJ6055A2 | P2.3 | 35 | UART1_TX | TRUE |  | 通用双向I/O口
MJ6055A2 | P2.3 | 35 | T2CP | TRUE |  | 通用双向I/O口
MJ6055A2 | P2.3 | 35 | SEG4 | TRUE |  | 通用双向I/O口
MJ6055A2 | P2.2 | 36 | INT4 | TRUE |  | 通用双向I/O口
MJ6055A2 | P2.2 | 36 | PWM0 | TRUE |  | 通用双向I/O口
MJ6055A2 | P2.2 | 36 | ADC18 | TRUE |  | 通用双向I/O口
MJ6055A2 | P2.2 | 36 | TK18 | TRUE |  | 通用双向I/O口
MJ6055A2 | P2.2 | 36 | I2C_SDA | TRUE |  | 通用双向I/O口
MJ6055A2 | P2.2 | 36 | I2C_SCL | TRUE |  | 通用双向I/O口
MJ6055A2 | P2.2 | 36 | UART1_RX | TRUE |  | 通用双向I/O口
MJ6055A2 | P2.2 | 36 | UART1_TX | TRUE |  | 通用双向I/O口
MJ6055A2 | P2.2 | 36 | T2CP | TRUE |  | 通用双向I/O口
MJ6055A2 | P2.2 | 36 | SEG5 | TRUE |  | 通用双向I/O口
MJ6055A2 | P2.1 | 37 | INT4 | TRUE |  | 通用双向I/O口
MJ6055A2 | P2.1 | 37 | PWM5 | TRUE |  | 通用双向I/O口
MJ6055A2 | P2.1 | 37 | ADC17 | TRUE |  | 通用双向I/O口
MJ6055A2 | P2.1 | 37 | TK17 | TRUE |  | 通用双向I/O口
MJ6055A2 | P2.1 | 37 | I2C_SDA | TRUE |  | 通用双向I/O口
MJ6055A2 | P2.1 | 37 | I2C_SCL | TRUE |  | 通用双向I/O口
MJ6055A2 | P2.1 | 37 | UART1_RX | TRUE |  | 通用双向I/O口
MJ6055A2 | P2.1 | 37 | UART1_TX | TRUE |  | 通用双向I/O口
MJ6055A2 | P2.1 | 37 | T2CP | TRUE |  | 通用双向I/O口
MJ6055A2 | P2.1 | 37 | SEG6 | TRUE |  | 通用双向I/O口
MJ6055A2 | P2.0 | 38 | INT4 | TRUE |  | 通用双向I/O口
MJ6055A2 | P2.0 | 38 | PWM4 | TRUE |  | 通用双向I/O口
MJ6055A2 | P2.0 | 38 | ADC16 | TRUE |  | 通用双向I/O口
MJ6055A2 | P2.0 | 38 | TK16 | TRUE |  | 通用双向I/O口
MJ6055A2 | P2.0 | 38 | I2C_SDA | TRUE |  | 通用双向I/O口
MJ6055A2 | P2.0 | 38 | I2C_SCL | TRUE |  | 通用双向I/O口
MJ6055A2 | P2.0 | 38 | UART1_RX | TRUE |  | 通用双向I/O口
MJ6055A2 | P2.0 | 38 | UART1_TX | TRUE |  | 通用双向I/O口
MJ6055A2 | P2.0 | 38 | T2CP | TRUE |  | 通用双向I/O口
MJ6055A2 | P2.0 | 38 | SEG7 | TRUE |  | 通用双向I/O口
MJ6055A2 | P1.7 | 39 | INT4 | TRUE |  | 通用双向I/O口
MJ6055A2 | P1.7 | 39 | PWM3 | TRUE |  | 通用双向I/O口
MJ6055A2 | P1.7 | 39 | ADC15 | TRUE |  | 通用双向I/O口
MJ6055A2 | P1.7 | 39 | TK15 | TRUE |  | 通用双向I/O口
MJ6055A2 | P1.7 | 39 | I2C_SDA | TRUE |  | 通用双向I/O口
MJ6055A2 | P1.7 | 39 | I2C_SCL | TRUE |  | 通用双向I/O口
MJ6055A2 | P1.7 | 39 | UART1_RX | TRUE |  | 通用双向I/O口
MJ6055A2 | P1.7 | 39 | UART1_TX | TRUE |  | 通用双向I/O口
MJ6055A2 | P1.7 | 39 | T2CP | TRUE |  | 通用双向I/O口
MJ6055A2 | P1.7 | 39 | SEG8 | TRUE |  | 通用双向I/O口
MJ6055A2 | P1.6 | 40 | INT4 | TRUE |  | 通用双向I/O口
MJ6055A2 | P1.6 | 40 | PWM2 | TRUE |  | 通用双向I/O口
MJ6055A2 | P1.6 | 40 | ADC14 | TRUE |  | 通用双向I/O口
MJ6055A2 | P1.6 | 40 | TK14 | TRUE |  | 通用双向I/O口
MJ6055A2 | P1.6 | 40 | I2C_SDA | TRUE |  | 通用双向I/O口
MJ6055A2 | P1.6 | 40 | I2C_SCL | TRUE |  | 通用双向I/O口
MJ6055A2 | P1.6 | 40 | UART1_RX | TRUE |  | 通用双向I/O口
MJ6055A2 | P1.6 | 40 | UART1_TX | TRUE |  | 通用双向I/O口
MJ6055A2 | P1.6 | 40 | T2CP | TRUE |  | 通用双向I/O口
MJ6055A2 | P1.6 | 40 | SEG9 | TRUE |  | 通用双向I/O口
MJ6055A2 | P1.5 | 41 | INT4 | TRUE |  | 通用双向I/O口
MJ6055A2 | P1.5 | 41 | PWM1 | TRUE |  | 通用双向I/O口
MJ6055A2 | P1.5 | 41 | ADC13 | TRUE |  | 通用双向I/O口
MJ6055A2 | P1.5 | 41 | TK13 | TRUE |  | 通用双向I/O口
MJ6055A2 | P1.5 | 41 | I2C_SDA | TRUE |  | 通用双向I/O口
MJ6055A2 | P1.5 | 41 | I2C_SCL | TRUE |  | 通用双向I/O口
MJ6055A2 | P1.5 | 41 | UART1_RX | TRUE |  | 通用双向I/O口
MJ6055A2 | P1.5 | 41 | UART1_TX | TRUE |  | 通用双向I/O口
MJ6055A2 | P1.5 | 41 | SPI_MOSI | TRUE |  | 通用双向I/O口
MJ6055A2 | P1.5 | 41 | SEG10 | TRUE |  | 通用双向I/O口
MJ6055A2 | P1.5 | 41 | SPI_MISO | TRUE |  | 通用双向I/O口
MJ6055A2 | P1.4 | 42 | INT4 | TRUE |  | 通用双向I/O口
MJ6055A2 | P1.4 | 42 | PWM0 | TRUE |  | 通用双向I/O口
MJ6055A2 | P1.4 | 42 | ADC12 | TRUE |  | 通用双向I/O口
MJ6055A2 | P1.4 | 42 | TK12 | TRUE |  | 通用双向I/O口
MJ6055A2 | P1.4 | 42 | I2C_SDA | TRUE |  | 通用双向I/O口
MJ6055A2 | P1.4 | 42 | I2C_SCL | TRUE |  | 通用双向I/O口
MJ6055A2 | P1.4 | 42 | UART1_RX | TRUE |  | 通用双向I/O口
MJ6055A2 | P1.4 | 42 | UART1_TX | TRUE |  | 通用双向I/O口
MJ6055A2 | P1.4 | 42 | SPI_MISO | TRUE |  | 通用双向I/O口
MJ6055A2 | P1.4 | 42 | SEG11 | TRUE |  | 通用双向I/O口
MJ6055A2 | P1.4 | 42 | SPI_MOSI | TRUE |  | 通用双向I/O口
MJ6055A2 | P1.3 | 43 | INT4 | TRUE |  | 通用双向I/O口
MJ6055A2 | P1.3 | 43 | PWM5 | TRUE |  | 通用双向I/O口
MJ6055A2 | P1.3 | 43 | ADC11 | TRUE |  | 通用双向I/O口
MJ6055A2 | P1.3 | 43 | TK11 | TRUE |  | 通用双向I/O口
MJ6055A2 | P1.3 | 43 | I2C_SDA | TRUE |  | 通用双向I/O口
MJ6055A2 | P1.3 | 43 | I2C_SCL | TRUE |  | 通用双向I/O口
MJ6055A2 | P1.3 | 43 | UART1_RX | TRUE |  | 通用双向I/O口
MJ6055A2 | P1.3 | 43 | UART1_TX | TRUE |  | 通用双向I/O口
MJ6055A2 | P1.3 | 43 | SPI_CLK | TRUE |  | 通用双向I/O口
MJ6055A2 | P1.3 | 43 | SEG12 | TRUE |  | 通用双向I/O口
MJ6055A2 | P1.2 | 44 | INT4 | TRUE |  | 通用双向I/O口
MJ6055A2 | P1.2 | 44 | PWM4 | TRUE |  | 通用双向I/O口
MJ6055A2 | P1.2 | 44 | ADC10 | TRUE |  | 通用双向I/O口
MJ6055A2 | P1.2 | 44 | TK10 | TRUE |  | 通用双向I/O口
MJ6055A2 | P1.2 | 44 | I2C_SDA | TRUE |  | 通用双向I/O口
MJ6055A2 | P1.2 | 44 | I2C_SCL | TRUE |  | 通用双向I/O口
MJ6055A2 | P1.2 | 44 | UART1_RX | TRUE |  | 通用双向I/O口
MJ6055A2 | P1.2 | 44 | UART1_TX | TRUE |  | 通用双向I/O口
MJ6055A2 | P1.2 | 44 | SPI_CS | TRUE |  | 通用双向I/O口
MJ6055A2 | P1.2 | 44 | SEG13 | TRUE |  | 通用双向I/O口
MJ6055A2 | P1.1 | 45 | INT4 | TRUE |  | 通用双向I/O口
MJ6055A2 | P1.1 | 45 | PWM3 | TRUE |  | 通用双向I/O口
MJ6055A2 | P1.1 | 45 | ADC9 | TRUE |  | 通用双向I/O口
MJ6055A2 | P1.1 | 45 | TK9 | TRUE |  | 通用双向I/O口
MJ6055A2 | P1.1 | 45 | I2C_SDA | TRUE |  | 通用双向I/O口
MJ6055A2 | P1.1 | 45 | I2C_SCL | TRUE |  | 通用双向I/O口
MJ6055A2 | P1.1 | 45 | UART1_RX | TRUE |  | 通用双向I/O口
MJ6055A2 | P1.1 | 45 | UART1_TX | TRUE |  | 通用双向I/O口
MJ6055A2 | P1.1 | 45 | T2CP | TRUE |  | 通用双向I/O口
MJ6055A2 | P1.1 | 45 | SEG14 | TRUE |  | 通用双向I/O口
MJ6055A2 | P1.0 | 46 | INT4 | TRUE |  | 通用双向I/O口
MJ6055A2 | P1.0 | 46 | PWM2 | TRUE |  | 通用双向I/O口
MJ6055A2 | P1.0 | 46 | ADC8 | TRUE |  | 通用双向I/O口
MJ6055A2 | P1.0 | 46 | TK8 | TRUE |  | 通用双向I/O口
MJ6055A2 | P1.0 | 46 | I2C_SDA | TRUE |  | 通用双向I/O口
MJ6055A2 | P1.0 | 46 | I2C_SCL | TRUE |  | 通用双向I/O口
MJ6055A2 | P1.0 | 46 | UART1_RX | TRUE |  | 通用双向I/O口
MJ6055A2 | P1.0 | 46 | UART1_TX | TRUE |  | 通用双向I/O口
MJ6055A2 | P1.0 | 46 | T2CP | TRUE |  | 通用双向I/O口
MJ6055A2 | P1.0 | 46 | SEG15 | TRUE |  | 通用双向I/O口
MJ6055A2 | P0.7 | 47 | INT4 | TRUE |  | 通用双向I/O口
MJ6055A2 | P0.7 | 47 | PWM1 | TRUE |  | 通用双向I/O口
MJ6055A2 | P0.7 | 47 | ADC7 | TRUE |  | 通用双向I/O口
MJ6055A2 | P0.7 | 47 | TK7 | TRUE |  | 通用双向I/O口
MJ6055A2 | P0.7 | 47 | I2C_SDA | TRUE |  | 通用双向I/O口
MJ6055A2 | P0.7 | 47 | I2C_SCL | TRUE |  | 通用双向I/O口
MJ6055A2 | P0.7 | 47 | UART2_RX | TRUE |  | 通用双向I/O口
MJ6055A2 | P0.7 | 47 | UART2_TX | TRUE |  | 通用双向I/O口
MJ6055A2 | P0.7 | 47 | COM7 | TRUE |  | 通用双向I/O口
MJ6055A2 | P0.7 | 47 | SEG16 | TRUE |  | 通用双向I/O口
MJ6055A2 | P0.6 | 48 | INT4 | TRUE |  | 通用双向I/O口
MJ6055A2 | P0.6 | 48 | PWM0 | TRUE |  | 通用双向I/O口
MJ6055A2 | P0.6 | 48 | ADC6 | TRUE |  | 通用双向I/O口
MJ6055A2 | P0.6 | 48 | TK6 | TRUE |  | 通用双向I/O口
MJ6055A2 | P0.6 | 48 | I2C_SDA | TRUE |  | 通用双向I/O口
MJ6055A2 | P0.6 | 48 | I2C_SCL | TRUE |  | 通用双向I/O口
MJ6055A2 | P0.6 | 48 | UART2_RX | TRUE |  | 通用双向I/O口
MJ6055A2 | P0.6 | 48 | UART2_TX | TRUE |  | 通用双向I/O口
MJ6055A2 | P0.6 | 48 | COM6 | TRUE |  | 通用双向I/O口
MJ6055A2 | P0.6 | 48 | SEG17 | TRUE |  | 通用双向I/O口
MJ6055A6A | P0.3 | 28 | INT3 | TRUE |  | 通用双向I/O口
MJ6055A6A | P0.3 | 28 | PWM3 | TRUE |  | 通用双向I/O口
MJ6055A6A | P0.3 | 28 | ADC3 | TRUE |  | 通用双向I/O口
MJ6055A6A | P0.3 | 28 | TK3 | TRUE |  | 通用双向I/O口
MJ6055A6A | P0.3 | 28 | I2C_SDA | TRUE |  | 通用双向I/O口
MJ6055A6A | P0.3 | 28 | I2C_SCL | TRUE |  | 通用双向I/O口
MJ6055A6A | P0.3 | 28 | UART0_RX | TRUE |  | 通用双向I/O口
MJ6055A6A | P0.3 | 28 | UARTO_TX | TRUE |  | 通用双向I/O口
MJ6055A6A | P0.3 | 28 | C1P | TRUE |  | 通用双向I/O口
MJ6055A6A | P0.3 | 28 | SEG20 | TRUE |  | 通用双向I/O口
MJ6055A6A | P0.2 | 1 | INT2 | TRUE |  | 通用双向I/O口
MJ6055A6A | P0.2 | 1 | PWM2 | TRUE |  | 通用双向I/O口
MJ6055A6A | P0.2 | 1 | ADC2 | TRUE |  | 通用双向I/O口
MJ6055A6A | P0.2 | 1 | TK2 | TRUE |  | 通用双向I/O口
MJ6055A6A | P0.2 | 1 | I2C_SDA | TRUE |  | 通用双向I/O口
MJ6055A6A | P0.2 | 1 | I2C_SCL | TRUE |  | 通用双向I/O口
MJ6055A6A | P0.2 | 1 | UARTO_RX | TRUE |  | 通用双向I/O口
MJ6055A6A | P0.2 | 1 | UART0_TX | TRUE |  | 通用双向I/O口
MJ6055A6A | P0.2 | 1 | C1N | TRUE |  | 通用双向I/O口
MJ6055A6A | P0.2 | 1 | SEG21 | TRUE |  | 通用双向I/O口
MJ6055A6A | P0.1 | 2 | INT1 | TRUE |  | I2C传输口
MJ6055A6A | P0.1 | 2 | PWM1 | TRUE |  | I2C传输口
MJ6055A6A | P0.1 | 2 | ADC1 | TRUE |  | I2C传输口
MJ6055A6A | P0.1 | 2 | TK1 | TRUE |  | I2C传输口
MJ6055A6A | P0.1 | 2 | I2C_SDA | TRUE |  | I2C传输口
MJ6055A6A | P0.1 | 2 | I2C_SCL | TRUE |  | I2C传输口
MJ6055A6A | P0.1 | 2 | UARTO_RX | TRUE |  | I2C传输口
MJ6055A6A | P0.1 | 2 | UARTO_TX | TRUE |  | I2C传输口
MJ6055A6A | P0.1 | 2 | C2P | TRUE |  | I2C传输口
MJ6055A6A | P0.0 | 3 | INTO | TRUE |  | I2C传输口
MJ6055A6A | P0.0 | 3 | PWMO | TRUE |  | I2C传输口
MJ6055A6A | P0.0 | 3 | ADC0 | TRUE |  | I2C传输口
MJ6055A6A | P0.0 | 3 | TKO | TRUE |  | I2C传输口
MJ6055A6A | P0.0 | 3 | I2C_SDA | TRUE |  | I2C传输口
MJ6055A6A | P0.0 | 3 | I2C_SCL | TRUE |  | I2C传输口
MJ6055A6A | P0.0 | 3 | UARTO_RX | TRUE |  | I2C传输口
MJ6055A6A | P0.0 | 3 | UARTO_TX | TRUE |  | I2C传输口
MJ6055A6A | P0.0 | 3 | C2N | TRUE |  | I2C传输口
MJ6055A6A | P5.5 | 4 | INT4 | TRUE |  | 通用双向I/O口
MJ6055A6A | P5.5 | 4 | PWM2 | TRUE |  | 通用双向I/O口
MJ6055A6A | P5.5 | 4 | ADC45 | TRUE |  | 通用双向I/O口
MJ6055A6A | P5.5 | 4 | TK45 | TRUE |  | 通用双向I/O口
MJ6055A6A | P5.5 | 4 | I2C_SDA | TRUE |  | 通用双向I/O口
MJ6055A6A | P5.5 | 4 | I2C_SCL | TRUE |  | 通用双向I/O口
MJ6055A6A | P5.5 | 4 | UARTO_RX | TRUE |  | 通用双向I/O口
MJ6055A6A | P5.5 | 4 | UARTO_TX | TRUE |  | 通用双向I/O口
MJ6055A6A | P5.5 | 4 | XTAL_IN | TRUE |  | 通用双向I/O口
MJ6055A6A | P5.4 | 5 | INT4 | TRUE |  | 通用双向I/O口
MJ6055A6A | P5.4 | 5 | PWM2 | TRUE |  | 通用双向I/O口
MJ6055A6A | P5.4 | 5 | ADC44 | TRUE |  | 通用双向I/O口
MJ6055A6A | P5.4 | 5 | TK44 | TRUE |  | 通用双向I/O口
MJ6055A6A | P5.4 | 5 | I2C_SDA | TRUE |  | 通用双向I/O口
MJ6055A6A | P5.4 | 5 | I2C_SCL | TRUE |  | 通用双向I/O口
MJ6055A6A | P5.4 | 5 | UARTO_RX | TRUE |  | 通用双向I/O口
MJ6055A6A | P5.4 | 5 | UARTO_TX | TRUE |  | 通用双向I/O口
MJ6055A6A | P5.4 | 5 | XTAL_OUT | TRUE |  | 通用双向I/O口
MJ6055A6A | P5.3 | 6 | INT4 | TRUE |  | 硬件复位引脚
MJ6055A6A | P5.3 | 6 | PWM1 | TRUE |  | 硬件复位引脚
MJ6055A6A | P5.3 | 6 | ADC43 | TRUE |  | 硬件复位引脚
MJ6055A6A | P5.3 | 6 | TK43 | TRUE |  | 硬件复位引脚
MJ6055A6A | P5.3 | 6 | I2C_SDA | TRUE |  | 硬件复位引脚
MJ6055A6A | P5.3 | 6 | I2C_SCL | TRUE |  | 硬件复位引脚
MJ6055A6A | P5.3 | 6 | UARTO_RX | TRUE |  | 硬件复位引脚
MJ6055A6A | P5.3 | 6 | UARTO_TX | TRUE |  | 硬件复位引脚
MJ6055A6A | P5.3 | 6 | T2CP | TRUE |  | 硬件复位引脚
MJ6055A6A | P5.3 | 6 | RESET | TRUE |  | 硬件复位引脚
MJ6055A6A | P5.2 | 7 | INT4 | TRUE |  | 通用双向I/O口
MJ6055A6A | P5.2 | 7 | PWM0 | TRUE |  | 通用双向I/O口
MJ6055A6A | P5.2 | 7 | ADC42 | TRUE |  | 通用双向I/O口
MJ6055A6A | P5.2 | 7 | TK42 | TRUE |  | 通用双向I/O口
MJ6055A6A | P5.2 | 7 | I2C_SDA | TRUE |  | 通用双向I/O口
MJ6055A6A | P5.2 | 7 | I2C_SCL | TRUE |  | 通用双向I/O口
MJ6055A6A | P5.2 | 7 | UARTO_RX | TRUE |  | 通用双向I/O口
MJ6055A6A | P5.2 | 7 | UARTO_TX | TRUE |  | 通用双向I/O口
MJ6055A6A | P5.2 | 7 | T2CP | TRUE |  | 通用双向I/O口
MJ6055A6A | P4.6 | 10 | INT4 | TRUE |  | 通用双向IO口
MJ6055A6A | P4.6 | 10 | PWM2 | TRUE |  | 通用双向IO口
MJ6055A6A | P4.6 | 10 | ADC38 | TRUE |  | 通用双向IO口
MJ6055A6A | P4.6 | 10 | TK38 | TRUE |  | 通用双向IO口
MJ6055A6A | P4.6 | 10 | I2C_SDA | TRUE |  | 通用双向IO口
MJ6055A6A | P4.6 | 10 | I2C_SCL | TRUE |  | 通用双向IO口
MJ6055A6A | P4.6 | 10 | UART2_RX | TRUE |  | 通用双向IO口
MJ6055A6A | P4.6 | 10 | UART2_TX | TRUE |  | 通用双向IO口
MJ6055A6A | P4.6 | 10 | T2CP | TRUE |  | 通用双向IO口
MJ6055A6A | P4.6 | 10 | SEG25 | TRUE |  | 通用双向IO口
MJ6055A6A | P4.5 | 11 | INT4 | TRUE |  | 通用双向IO口
MJ6055A6A | P4.5 | 11 | PWM1 | TRUE |  | 通用双向IO口
MJ6055A6A | P4.5 | 11 | ADC37 | TRUE |  | 通用双向IO口
MJ6055A6A | P4.5 | 11 | TK37 | TRUE |  | 通用双向IO口
MJ6055A6A | P4.5 | 11 | I2C_SDA | TRUE |  | 通用双向IO口
MJ6055A6A | P4.5 | 11 | I2C_SCL | TRUE |  | 通用双向IO口
MJ6055A6A | P4.5 | 11 | UART2_RX | TRUE |  | 通用双向IO口
MJ6055A6A | P4.5 | 11 | UART2_TX | TRUE |  | 通用双向IO口
MJ6055A6A | P4.5 | 11 | T2CP | TRUE |  | 通用双向IO口
MJ6055A6A | P4.5 | 11 | SEG26 | TRUE |  | 通用双向IO口
MJ6055A6A | P4.4 | 12 | INT4 | TRUE |  | 通用双向IO口
MJ6055A6A | P4.4 | 12 | PWM0 | TRUE |  | 通用双向IO口
MJ6055A6A | P4.4 | 12 | ADC36 | TRUE |  | 通用双向IO口
MJ6055A6A | P4.4 | 12 | TK36 | TRUE |  | 通用双向IO口
MJ6055A6A | P4.4 | 12 | I2C_SDA | TRUE |  | 通用双向IO口
MJ6055A6A | P4.4 | 12 | I2C_SCL | TRUE |  | 通用双向IO口
MJ6055A6A | P4.4 | 12 | UART2_RX | TRUE |  | 通用双向IO口
MJ6055A6A | P4.4 | 12 | UART2_TX | TRUE |  | 通用双向IO口
MJ6055A6A | P4.4 | 12 | T2CP | TRUE |  | 通用双向IO口
MJ6055A6A | P4.4 | 12 | SEG27 | TRUE |  | 通用双向IO口
MJ6055A6A | P4.3 | 13 | INT4 | TRUE |  | 通用双向IO口
MJ6055A6A | P4.3 | 13 | PWM5 | TRUE |  | 通用双向IO口
MJ6055A6A | P4.3 | 13 | ADC35 | TRUE |  | 通用双向IO口
MJ6055A6A | P4.3 | 13 | TK35 | TRUE |  | 通用双向IO口
MJ6055A6A | P4.3 | 13 | I2C_SDA | TRUE |  | 通用双向IO口
MJ6055A6A | P4.3 | 13 | I2C_SCL | TRUE |  | 通用双向IO口
MJ6055A6A | P4.3 | 13 | UART2_RX | TRUE |  | 通用双向IO口
MJ6055A6A | P4.3 | 13 | UART2_TX | TRUE |  | 通用双向IO口
MJ6055A6A | P4.3 | 13 | T2CP | TRUE |  | 通用双向IO口
MJ6055A6A | P4.3 | 13 | SEG28 | TRUE |  | 通用双向IO口
MJ6055A6A | P4.2 | 14 | INT4 | TRUE |  | 通用双向IO口
MJ6055A6A | P4.2 | 14 | PWM4 | TRUE |  | 通用双向IO口
MJ6055A6A | P4.2 | 14 | ADC34 | TRUE |  | 通用双向IO口
MJ6055A6A | P4.2 | 14 | TK34 | TRUE |  | 通用双向IO口
MJ6055A6A | P4.2 | 14 | I2C_SDA | TRUE |  | 通用双向IO口
MJ6055A6A | P4.2 | 14 | I2C_SCL | TRUE |  | 通用双向IO口
MJ6055A6A | P4.2 | 14 | UART2_RX | TRUE |  | 通用双向IO口
MJ6055A6A | P4.2 | 14 | UART2_TX | TRUE |  | 通用双向IO口
MJ6055A6A | P4.2 | 14 | T2CP | TRUE |  | 通用双向IO口
MJ6055A6A | P4.2 | 14 | SEG29 | TRUE |  | 通用双向IO口
MJ6055A6A | P3.7 | 15 | INT4 | TRUE |  | 通用双向IO口
MJ6055A6A | P3.7 | 15 | PWM1 | TRUE |  | 通用双向IO口
MJ6055A6A | P3.7 | 15 | ADC31 | TRUE |  | 通用双向IO口
MJ6055A6A | P3.7 | 15 | TK31 | TRUE |  | 通用双向IO口
MJ6055A6A | P3.7 | 15 | I2C_SDA | TRUE |  | 通用双向IO口
MJ6055A6A | P3.7 | 15 | I2C_SCL | TRUE |  | 通用双向IO口
MJ6055A6A | P3.7 | 15 | UART2_RX | TRUE |  | 通用双向IO口
MJ6055A6A | P3.7 | 15 | UART2_TX | TRUE |  | 通用双向IO口
MJ6055A6A | P3.7 | 15 | T2CP | TRUE |  | 通用双向IO口
MJ6055A6A | P3.7 | 15 | SEG32 | TRUE |  | 通用双向IO口
MJ6055A6A | P3.7 | 15 | COM7 | TRUE |  | 通用双向IO口
MJ6055A6A | P3.6 | 16 | INT4 | TRUE |  | 通用双向IO口
MJ6055A6A | P3.6 | 16 | PWM0 | TRUE |  | 通用双向IO口
MJ6055A6A | P3.6 | 16 | ADC30 | TRUE |  | 通用双向IO口
MJ6055A6A | P3.6 | 16 | TK30 | TRUE |  | 通用双向IO口
MJ6055A6A | P3.6 | 16 | I2C_SDA | TRUE |  | 通用双向IO口
MJ6055A6A | P3.6 | 16 | I2C_SCL | TRUE |  | 通用双向IO口
MJ6055A6A | P3.6 | 16 | UART2_RX | TRUE |  | 通用双向IO口
MJ6055A6A | P3.6 | 16 | UART2_TX | TRUE |  | 通用双向IO口
MJ6055A6A | P3.6 | 16 | SPI_CS | TRUE |  | 通用双向IO口
MJ6055A6A | P3.6 | 16 | SEG33 | TRUE |  | 通用双向IO口
MJ6055A6A | P3.6 | 16 | COM6 | TRUE |  | 通用双向IO口
MJ6055A6A | P3.5 | 17 | INT4 | TRUE |  | 通用双向IO口
MJ6055A6A | P3.5 | 17 | PWM5 | TRUE |  | 通用双向IO口
MJ6055A6A | P3.5 | 17 | ADC29 | TRUE |  | 通用双向IO口
MJ6055A6A | P3.5 | 17 | TK29 | TRUE |  | 通用双向IO口
MJ6055A6A | P3.5 | 17 | I2C_SDA | TRUE |  | 通用双向IO口
MJ6055A6A | P3.5 | 17 | I2C_SCL | TRUE |  | 通用双向IO口
MJ6055A6A | P3.5 | 17 | UART2_RX | TRUE |  | 通用双向IO口
MJ6055A6A | P3.5 | 17 | UART2_TX | TRUE |  | 通用双向IO口
MJ6055A6A | P3.5 | 17 | SPI_MISO | TRUE |  | 通用双向IO口
MJ6055A6A | P3.5 | 17 | SEG34 | TRUE |  | 通用双向IO口
MJ6055A6A | P3.5 | 17 | COM5 | TRUE |  | 通用双向IO口
MJ6055A6A | P3.4 | 18 | INT4 | TRUE |  | 通用双向IO口
MJ6055A6A | P3.4 | 18 | PWM4 | TRUE |  | 通用双向IO口
MJ6055A6A | P3.4 | 18 | ADC28 | TRUE |  | 通用双向IO口
MJ6055A6A | P3.4 | 18 | TK28 | TRUE |  | 通用双向IO口
MJ6055A6A | P3.4 | 18 | I2C_SDA | TRUE |  | 通用双向IO口
MJ6055A6A | P3.4 | 18 | I2C_SCL | TRUE |  | 通用双向IO口
MJ6055A6A | P3.4 | 18 | UART2_RX | TRUE |  | 通用双向IO口
MJ6055A6A | P3.4 | 18 | UART2_TX | TRUE |  | 通用双向IO口
MJ6055A6A | P3.4 | 18 | SPI_MOSI | TRUE |  | 通用双向IO口
MJ6055A6A | P3.4 | 18 | SEG35 | TRUE |  | 通用双向IO口
MJ6055A6A | P3.4 | 18 | COM4 | TRUE |  | 通用双向IO口
MJ6055A6A | P3.3 | 19 | INT4 | TRUE |  | 通用双向IO口
MJ6055A6A | P3.3 | 19 | PWM3 | TRUE |  | 通用双向IO口
MJ6055A6A | P3.3 | 19 | ADC27 | TRUE |  | 通用双向IO口
MJ6055A6A | P3.3 | 19 | TK27 | TRUE |  | 通用双向IO口
MJ6055A6A | P3.3 | 19 | I2C_SDA | TRUE |  | 通用双向IO口
MJ6055A6A | P3.3 | 19 | I2C_SCL | TRUE |  | 通用双向IO口
MJ6055A6A | P3.3 | 19 | UART2_RX | TRUE |  | 通用双向IO口
MJ6055A6A | P3.3 | 19 | UART2_TX | TRUE |  | 通用双向IO口
MJ6055A6A | P3.3 | 19 | SPI_CLK | TRUE |  | 通用双向IO口
MJ6055A6A | P3.3 | 19 | COM3 | TRUE |  | 通用双向IO口
MJ6055A6A | P3.2 | 20 | INT4 | TRUE |  | 通用双向IO口
MJ6055A6A | P3.2 | 20 | PWM2 | TRUE |  | 通用双向IO口
MJ6055A6A | P3.2 | 20 | ADC26 | TRUE |  | 通用双向IO口
MJ6055A6A | P3.2 | 20 | TK26 | TRUE |  | 通用双向IO口
MJ6055A6A | P3.2 | 20 | I2C_SDA | TRUE |  | 通用双向IO口
MJ6055A6A | P3.2 | 20 | I2C_SCL | TRUE |  | 通用双向IO口
MJ6055A6A | P3.2 | 20 | UART2_RX | TRUE |  | 通用双向IO口
MJ6055A6A | P3.2 | 20 | UART2_TX | TRUE |  | 通用双向IO口
MJ6055A6A | P3.2 | 20 | T2CP | TRUE |  | 通用双向IO口
MJ6055A6A | P3.2 | 20 | COM2 | TRUE |  | 通用双向IO口
MJ6055A6A | P3.1 | 21 | INT4 | TRUE |  | 通用双向I/O口
MJ6055A6A | P3.1 | 21 | PWM1 | TRUE |  | 通用双向I/O口
MJ6055A6A | P3.1 | 21 | ADC25 | TRUE |  | 通用双向I/O口
MJ6055A6A | P3.1 | 21 | TK25 | TRUE |  | 通用双向I/O口
MJ6055A6A | P3.1 | 21 | I2C_SDA | TRUE |  | 通用双向I/O口
MJ6055A6A | P3.1 | 21 | I2C_SCL | TRUE |  | 通用双向I/O口
MJ6055A6A | P3.1 | 21 | UART2_RX | TRUE |  | 通用双向I/O口
MJ6055A6A | P3.1 | 21 | UART2_TX | TRUE |  | 通用双向I/O口
MJ6055A6A | P3.1 | 21 | T2CP | TRUE |  | 通用双向I/O口
MJ6055A6A | P3.1 | 21 | COM1 | TRUE |  | 通用双向I/O口
MJ6055A6A | P3.0 | 22 | INT4 | TRUE |  | 通用双向I/O口
MJ6055A6A | P3.0 | 22 | PWM0 | TRUE |  | 通用双向I/O口
MJ6055A6A | P3.0 | 22 | ADC24 | TRUE |  | 通用双向I/O口
MJ6055A6A | P3.0 | 22 | TK24 | TRUE |  | 通用双向I/O口
MJ6055A6A | P3.0 | 22 | I2C_SDA | TRUE |  | 通用双向I/O口
MJ6055A6A | P3.0 | 22 | I2C_SCL | TRUE |  | 通用双向I/O口
MJ6055A6A | P3.0 | 22 | UART2_RX | TRUE |  | 通用双向I/O口
MJ6055A6A | P3.0 | 22 | UART2_TX | TRUE |  | 通用双向I/O口
MJ6055A6A | P3.0 | 22 | SPI_CS | TRUE |  | 通用双向I/O口
MJ6055A6A | P3.0 | 22 | coMo | TRUE |  | 通用双向I/O口
MJ6055A6A | P2.6 | 23 | INT4 | TRUE |  | 通用双向I/O口
MJ6055A6A | P2.6 | 23 | PWM4 | TRUE |  | 通用双向I/O口
MJ6055A6A | P2.6 | 23 | ADC22 | TRUE |  | 通用双向I/O口
MJ6055A6A | P2.6 | 23 | TK22 | TRUE |  | 通用双向I/O口
MJ6055A6A | P2.6 | 23 | I2C_SDA | TRUE |  | 通用双向I/O口
MJ6055A6A | P2.6 | 23 | I2C_SCL | TRUE |  | 通用双向I/O口
MJ6055A6A | P2.6 | 23 | UART1_RX | TRUE |  | 通用双向I/O口
MJ6055A6A | P2.6 | 23 | UART1_TX | TRUE |  | 通用双向I/O口
MJ6055A6A | P2.6 | 23 | SPI_MISO | TRUE |  | 通用双向I/O口
MJ6055A6A | P2.6 | 23 | SEG1 | TRUE |  | 通用双向I/O口
MJ6055A6A | P2.5 | 24 | INT4 | TRUE |  | 通用双向I/O口
MJ6055A6A | P2.5 | 24 | PWM3 | TRUE |  | 通用双向I/O口
MJ6055A6A | P2.5 | 24 | ADC21 | TRUE |  | 通用双向I/O口
MJ6055A6A | P2.5 | 24 | TK21 | TRUE |  | 通用双向I/O口
MJ6055A6A | P2.5 | 24 | I2C_SDA | TRUE |  | 通用双向I/O口
MJ6055A6A | P2.5 | 24 | I2C_SCL | TRUE |  | 通用双向I/O口
MJ6055A6A | P2.5 | 24 | UART1_RX | TRUE |  | 通用双向I/O口
MJ6055A6A | P2.5 | 24 | UART1_TX | TRUE |  | 通用双向I/O口
MJ6055A6A | P2.5 | 24 | SPI_CLK | TRUE |  | 通用双向I/O口
MJ6055A6A | P2.5 | 24 | SEG2 | TRUE |  | 通用双向I/O口
MJ6055A6A | P1.4 | 25 | INT4 | TRUE |  | 通用双向I/O口
MJ6055A6A | P1.4 | 25 | PWM0 | TRUE |  | 通用双向I/O口
MJ6055A6A | P1.4 | 25 | ADC12 | TRUE |  | 通用双向I/O口
MJ6055A6A | P1.4 | 25 | TK12 | TRUE |  | 通用双向I/O口
MJ6055A6A | P1.4 | 25 | I2C_SDA | TRUE |  | 通用双向I/O口
MJ6055A6A | P1.4 | 25 | I2C_SCL | TRUE |  | 通用双向I/O口
MJ6055A6A | P1.4 | 25 | UART1_RX | TRUE |  | 通用双向I/O口
MJ6055A6A | P1.4 | 25 | UART1_TX | TRUE |  | 通用双向I/O口
MJ6055A6A | P1.4 | 25 | SPI_MISO | TRUE |  | 通用双向I/O口
MJ6055A6A | P1.4 | 25 | SEG11 | TRUE |  | 通用双向I/O口
MJ6055A6A | P1.4 | 25 | SPI_MOSI | TRUE |  | 通用双向I/O口
MJ6055A6A | P1.2 | 26 | INT4 | TRUE |  | 通用双向I/O口
MJ6055A6A | P1.2 | 26 | PWM4 | TRUE |  | 通用双向I/O口
MJ6055A6A | P1.2 | 26 | ADC10 | TRUE |  | 通用双向I/O口
MJ6055A6A | P1.2 | 26 | TK10 | TRUE |  | 通用双向I/O口
MJ6055A6A | P1.2 | 26 | I2C_SDA | TRUE |  | 通用双向I/O口
MJ6055A6A | P1.2 | 26 | I2C_SCL | TRUE |  | 通用双向I/O口
MJ6055A6A | P1.2 | 26 | UART1_RX | TRUE |  | 通用双向I/O口
MJ6055A6A | P1.2 | 26 | UART1_TX | TRUE |  | 通用双向I/O口
MJ6055A6A | P1.2 | 26 | SPI_CS | TRUE |  | 通用双向I/O口
MJ6055A6A | P1.2 | 26 | SEG13 | TRUE |  | 通用双向I/O口
MJ6055A6A | P1.1 | 27 | INT4 | TRUE |  | 通用双向I/O口
MJ6055A6A | P1.1 | 27 | PWM3 | TRUE |  | 通用双向I/O口
MJ6055A6A | P1.1 | 27 | ADC9 | TRUE |  | 通用双向I/O口
MJ6055A6A | P1.1 | 27 | TK9 | TRUE |  | 通用双向I/O口
MJ6055A6A | P1.1 | 27 | I2C_SDA | TRUE |  | 通用双向I/O口
MJ6055A6A | P1.1 | 27 | I2C_SCL | TRUE |  | 通用双向I/O口
MJ6055A6A | P1.1 | 27 | UART1_RX | TRUE |  | 通用双向I/O口
MJ6055A6A | P1.1 | 27 | UART1_TX | TRUE |  | 通用双向I/O口
MJ6055A6A | P1.1 | 27 | T2CP | TRUE |  | 通用双向I/O口
MJ6055A6A | P1.1 | 27 | SEG14 | TRUE |  | 通用双向I/O口
MJ6055A6B | P0.5 | 5 | INT4 | TRUE |  | 通用双向I/O口
MJ6055A6B | P0.5 | 5 | PWM5 | TRUE |  | 通用双向I/O口
MJ6055A6B | P0.5 | 5 | ADC5 | TRUE |  | 通用双向I/O口
MJ6055A6B | P0.5 | 5 | TK5 | TRUE |  | 通用双向I/O口
MJ6055A6B | P0.5 | 5 | I2C_SDA | TRUE |  | 通用双向I/O口
MJ6055A6B | P0.5 | 5 | I2C_SCL | TRUE |  | 通用双向I/O口
MJ6055A6B | P0.5 | 5 | UARTO_RX | TRUE |  | 通用双向I/O口
MJ6055A6B | P0.5 | 5 | UARTO_TX | TRUE |  | 通用双向I/O口
MJ6055A6B | P0.5 | 5 | SEG18 | TRUE |  | 通用双向I/O口
MJ6055A6B | P0.4 | 6 | INT4 | TRUE |  | 通用双向I/O口
MJ6055A6B | P0.4 | 6 | PWM4 | TRUE |  | 通用双向I/O口
MJ6055A6B | P0.4 | 6 | ADC4 | TRUE |  | 通用双向I/O口
MJ6055A6B | P0.4 | 6 | TK4 | TRUE |  | 通用双向I/O口
MJ6055A6B | P0.4 | 6 | I2C_SDA | TRUE |  | 通用双向I/O口
MJ6055A6B | P0.4 | 6 | I2C_SCL | TRUE |  | 通用双向I/O口
MJ6055A6B | P0.4 | 6 | UARTO_RX | TRUE |  | 通用双向I/O口
MJ6055A6B | P0.4 | 6 | UARTO_TX | TRUE |  | 通用双向I/O口
MJ6055A6B | P0.4 | 6 | SEG19 | TRUE |  | 通用双向I/O口
MJ6055A6B | P0.3 | 7 | INT3 | TRUE |  | 通用双向I/O口
MJ6055A6B | P0.3 | 7 | PWM3 | TRUE |  | 通用双向I/O口
MJ6055A6B | P0.3 | 7 | ADC3 | TRUE |  | 通用双向I/O口
MJ6055A6B | P0.3 | 7 | TK3 | TRUE |  | 通用双向I/O口
MJ6055A6B | P0.3 | 7 | I2C_SDA | TRUE |  | 通用双向I/O口
MJ6055A6B | P0.3 | 7 | I2C_SCL | TRUE |  | 通用双向I/O口
MJ6055A6B | P0.3 | 7 | UART0_RX | TRUE |  | 通用双向I/O口
MJ6055A6B | P0.3 | 7 | UARTO_TX | TRUE |  | 通用双向I/O口
MJ6055A6B | P0.3 | 7 | C1P | TRUE |  | 通用双向I/O口
MJ6055A6B | P0.3 | 7 | SEG20 | TRUE |  | 通用双向I/O口
MJ6055A6B | P0.2 | 8 | INT2 | TRUE |  | 通用双向I/O口
MJ6055A6B | P0.2 | 8 | PWM2 | TRUE |  | 通用双向I/O口
MJ6055A6B | P0.2 | 8 | ADC2 | TRUE |  | 通用双向I/O口
MJ6055A6B | P0.2 | 8 | TK2 | TRUE |  | 通用双向I/O口
MJ6055A6B | P0.2 | 8 | I2C_SDA | TRUE |  | 通用双向I/O口
MJ6055A6B | P0.2 | 8 | I2C_SCL | TRUE |  | 通用双向I/O口
MJ6055A6B | P0.2 | 8 | UARTO_RX | TRUE |  | 通用双向I/O口
MJ6055A6B | P0.2 | 8 | UART0_TX | TRUE |  | 通用双向I/O口
MJ6055A6B | P0.2 | 8 | C1N | TRUE |  | 通用双向I/O口
MJ6055A6B | P0.2 | 8 | SEG21 | TRUE |  | 通用双向I/O口
MJ6055A6B | P0.1 | 9 | INT1 | TRUE |  | I2C传输口
MJ6055A6B | P0.1 | 9 | PWM1 | TRUE |  | I2C传输口
MJ6055A6B | P0.1 | 9 | ADC1 | TRUE |  | I2C传输口
MJ6055A6B | P0.1 | 9 | TK1 | TRUE |  | I2C传输口
MJ6055A6B | P0.1 | 9 | I2C_SDA | TRUE |  | I2C传输口
MJ6055A6B | P0.1 | 9 | I2C_SCL | TRUE |  | I2C传输口
MJ6055A6B | P0.1 | 9 | UARTO_RX | TRUE |  | I2C传输口
MJ6055A6B | P0.1 | 9 | UARTO_TX | TRUE |  | I2C传输口
MJ6055A6B | P0.1 | 9 | C2P | TRUE |  | I2C传输口
MJ6055A6B | P0.0 | 10 | INTO | TRUE |  | I2C传输口
MJ6055A6B | P0.0 | 10 | PWMO | TRUE |  | I2C传输口
MJ6055A6B | P0.0 | 10 | ADC0 | TRUE |  | I2C传输口
MJ6055A6B | P0.0 | 10 | TKO | TRUE |  | I2C传输口
MJ6055A6B | P0.0 | 10 | I2C_SDA | TRUE |  | I2C传输口
MJ6055A6B | P0.0 | 10 | I2C_SCL | TRUE |  | I2C传输口
MJ6055A6B | P0.0 | 10 | UARTO_RX | TRUE |  | I2C传输口
MJ6055A6B | P0.0 | 10 | UARTO_TX | TRUE |  | I2C传输口
MJ6055A6B | P0.0 | 10 | C2N | TRUE |  | I2C传输口
MJ6055A6B | P5.5 | 11 | INT4 | TRUE |  | 通用双向I/O口
MJ6055A6B | P5.5 | 11 | PWM2 | TRUE |  | 通用双向I/O口
MJ6055A6B | P5.5 | 11 | ADC45 | TRUE |  | 通用双向I/O口
MJ6055A6B | P5.5 | 11 | TK45 | TRUE |  | 通用双向I/O口
MJ6055A6B | P5.5 | 11 | I2C_SDA | TRUE |  | 通用双向I/O口
MJ6055A6B | P5.5 | 11 | I2C_SCL | TRUE |  | 通用双向I/O口
MJ6055A6B | P5.5 | 11 | UARTO_RX | TRUE |  | 通用双向I/O口
MJ6055A6B | P5.5 | 11 | UARTO_TX | TRUE |  | 通用双向I/O口
MJ6055A6B | P5.5 | 11 | XTAL_IN | TRUE |  | 通用双向I/O口
MJ6055A6B | P5.4 | 12 | INT4 | TRUE |  | 通用双向I/O口
MJ6055A6B | P5.4 | 12 | PWM2 | TRUE |  | 通用双向I/O口
MJ6055A6B | P5.4 | 12 | ADC44 | TRUE |  | 通用双向I/O口
MJ6055A6B | P5.4 | 12 | TK44 | TRUE |  | 通用双向I/O口
MJ6055A6B | P5.4 | 12 | I2C_SDA | TRUE |  | 通用双向I/O口
MJ6055A6B | P5.4 | 12 | I2C_SCL | TRUE |  | 通用双向I/O口
MJ6055A6B | P5.4 | 12 | UARTO_RX | TRUE |  | 通用双向I/O口
MJ6055A6B | P5.4 | 12 | UARTO_TX | TRUE |  | 通用双向I/O口
MJ6055A6B | P5.4 | 12 | XTAL_OUT | TRUE |  | 通用双向I/O口
MJ6055A6B | P5.1 | 15 | INT4 | TRUE |  | 通用双向IO口
MJ6055A6B | P5.1 | 15 | PWM5 | TRUE |  | 通用双向IO口
MJ6055A6B | P5.1 | 15 | ADC41 | TRUE |  | 通用双向IO口
MJ6055A6B | P5.1 | 15 | TK41 | TRUE |  | 通用双向IO口
MJ6055A6B | P5.1 | 15 | I2C_SDA | TRUE |  | 通用双向IO口
MJ6055A6B | P5.1 | 15 | I2C_SCL | TRUE |  | 通用双向IO口
MJ6055A6B | P5.1 | 15 | UARTO_RX | TRUE |  | 通用双向IO口
MJ6055A6B | P5.1 | 15 | UARTO_TX | TRUE |  | 通用双向IO口
MJ6055A6B | P5.1 | 15 | T2CP | TRUE |  | 通用双向IO口
MJ6055A6B | P5.1 | 15 | SEG22 | TRUE |  | 通用双向IO口
MJ6055A6B | P3.7 | 16 | INT4 | TRUE |  | 通用双向IO口
MJ6055A6B | P3.7 | 16 | PWM1 | TRUE |  | 通用双向IO口
MJ6055A6B | P3.7 | 16 | ADC31 | TRUE |  | 通用双向IO口
MJ6055A6B | P3.7 | 16 | TK31 | TRUE |  | 通用双向IO口
MJ6055A6B | P3.7 | 16 | I2C_SDA | TRUE |  | 通用双向IO口
MJ6055A6B | P3.7 | 16 | I2C_SCL | TRUE |  | 通用双向IO口
MJ6055A6B | P3.7 | 16 | UART2_RX | TRUE |  | 通用双向IO口
MJ6055A6B | P3.7 | 16 | UART2_TX | TRUE |  | 通用双向IO口
MJ6055A6B | P3.7 | 16 | T2CP | TRUE |  | 通用双向IO口
MJ6055A6B | P3.7 | 16 | SEG32 | TRUE |  | 通用双向IO口
MJ6055A6B | P3.7 | 16 | COM7 | TRUE |  | 通用双向IO口
MJ6055A6B | P3.6 | 17 | INT4 | TRUE |  | 通用双向IO口
MJ6055A6B | P3.6 | 17 | PWM0 | TRUE |  | 通用双向IO口
MJ6055A6B | P3.6 | 17 | ADC30 | TRUE |  | 通用双向IO口
MJ6055A6B | P3.6 | 17 | TK30 | TRUE |  | 通用双向IO口
MJ6055A6B | P3.6 | 17 | I2C_SDA | TRUE |  | 通用双向IO口
MJ6055A6B | P3.6 | 17 | I2C_SCL | TRUE |  | 通用双向IO口
MJ6055A6B | P3.6 | 17 | UART2_RX | TRUE |  | 通用双向IO口
MJ6055A6B | P3.6 | 17 | UART2_TX | TRUE |  | 通用双向IO口
MJ6055A6B | P3.6 | 17 | SPI_CS | TRUE |  | 通用双向IO口
MJ6055A6B | P3.6 | 17 | SEG33 | TRUE |  | 通用双向IO口
MJ6055A6B | P3.6 | 17 | COM6 | TRUE |  | 通用双向IO口
MJ6055A6B | P3.5 | 18 | INT4 | TRUE |  | 通用双向IO口
MJ6055A6B | P3.5 | 18 | PWM5 | TRUE |  | 通用双向IO口
MJ6055A6B | P3.5 | 18 | ADC29 | TRUE |  | 通用双向IO口
MJ6055A6B | P3.5 | 18 | TK29 | TRUE |  | 通用双向IO口
MJ6055A6B | P3.5 | 18 | I2C_SDA | TRUE |  | 通用双向IO口
MJ6055A6B | P3.5 | 18 | I2C_SCL | TRUE |  | 通用双向IO口
MJ6055A6B | P3.5 | 18 | UART2_RX | TRUE |  | 通用双向IO口
MJ6055A6B | P3.5 | 18 | UART2_TX | TRUE |  | 通用双向IO口
MJ6055A6B | P3.5 | 18 | SPI_MISO | TRUE |  | 通用双向IO口
MJ6055A6B | P3.5 | 18 | SEG34 | TRUE |  | 通用双向IO口
MJ6055A6B | P3.5 | 18 | COM5 | TRUE |  | 通用双向IO口
MJ6055A6B | P3.4 | 19 | INT4 | TRUE |  | 通用双向IO口
MJ6055A6B | P3.4 | 19 | PWM4 | TRUE |  | 通用双向IO口
MJ6055A6B | P3.4 | 19 | ADC28 | TRUE |  | 通用双向IO口
MJ6055A6B | P3.4 | 19 | TK28 | TRUE |  | 通用双向IO口
MJ6055A6B | P3.4 | 19 | I2C_SDA | TRUE |  | 通用双向IO口
MJ6055A6B | P3.4 | 19 | I2C_SCL | TRUE |  | 通用双向IO口
MJ6055A6B | P3.4 | 19 | UART2_RX | TRUE |  | 通用双向IO口
MJ6055A6B | P3.4 | 19 | UART2_TX | TRUE |  | 通用双向IO口
MJ6055A6B | P3.4 | 19 | SPI_MOSI | TRUE |  | 通用双向IO口
MJ6055A6B | P3.4 | 19 | SEG35 | TRUE |  | 通用双向IO口
MJ6055A6B | P3.4 | 19 | COM4 | TRUE |  | 通用双向IO口
MJ6055A6B | P3.3 | 20 | INT4 | TRUE |  | 通用双向IO口
MJ6055A6B | P3.3 | 20 | PWM3 | TRUE |  | 通用双向IO口
MJ6055A6B | P3.3 | 20 | ADC27 | TRUE |  | 通用双向IO口
MJ6055A6B | P3.3 | 20 | TK27 | TRUE |  | 通用双向IO口
MJ6055A6B | P3.3 | 20 | I2C_SDA | TRUE |  | 通用双向IO口
MJ6055A6B | P3.3 | 20 | I2C_SCL | TRUE |  | 通用双向IO口
MJ6055A6B | P3.3 | 20 | UART2_RX | TRUE |  | 通用双向IO口
MJ6055A6B | P3.3 | 20 | UART2_TX | TRUE |  | 通用双向IO口
MJ6055A6B | P3.3 | 20 | SPI_CLK | TRUE |  | 通用双向IO口
MJ6055A6B | P3.3 | 20 | COM3 | TRUE |  | 通用双向IO口
MJ6055A6B | P3.2 | 21 | INT4 | TRUE |  | 通用双向IO口
MJ6055A6B | P3.2 | 21 | PWM2 | TRUE |  | 通用双向IO口
MJ6055A6B | P3.2 | 21 | ADC26 | TRUE |  | 通用双向IO口
MJ6055A6B | P3.2 | 21 | TK26 | TRUE |  | 通用双向IO口
MJ6055A6B | P3.2 | 21 | I2C_SDA | TRUE |  | 通用双向IO口
MJ6055A6B | P3.2 | 21 | I2C_SCL | TRUE |  | 通用双向IO口
MJ6055A6B | P3.2 | 21 | UART2_RX | TRUE |  | 通用双向IO口
MJ6055A6B | P3.2 | 21 | UART2_TX | TRUE |  | 通用双向IO口
MJ6055A6B | P3.2 | 21 | T2CP | TRUE |  | 通用双向IO口
MJ6055A6B | P3.2 | 21 | COM2 | TRUE |  | 通用双向IO口
MJ6055A6B | P3.1 | 22 | INT4 | TRUE |  | 通用双向I/O口
MJ6055A6B | P3.1 | 22 | PWM1 | TRUE |  | 通用双向I/O口
MJ6055A6B | P3.1 | 22 | ADC25 | TRUE |  | 通用双向I/O口
MJ6055A6B | P3.1 | 22 | TK25 | TRUE |  | 通用双向I/O口
MJ6055A6B | P3.1 | 22 | I2C_SDA | TRUE |  | 通用双向I/O口
MJ6055A6B | P3.1 | 22 | I2C_SCL | TRUE |  | 通用双向I/O口
MJ6055A6B | P3.1 | 22 | UART2_RX | TRUE |  | 通用双向I/O口
MJ6055A6B | P3.1 | 22 | UART2_TX | TRUE |  | 通用双向I/O口
MJ6055A6B | P3.1 | 22 | T2CP | TRUE |  | 通用双向I/O口
MJ6055A6B | P3.1 | 22 | COM1 | TRUE |  | 通用双向I/O口
MJ6055A6B | P3.0 | 23 | INT4 | TRUE |  | 通用双向I/O口
MJ6055A6B | P3.0 | 23 | PWM0 | TRUE |  | 通用双向I/O口
MJ6055A6B | P3.0 | 23 | ADC24 | TRUE |  | 通用双向I/O口
MJ6055A6B | P3.0 | 23 | TK24 | TRUE |  | 通用双向I/O口
MJ6055A6B | P3.0 | 23 | I2C_SDA | TRUE |  | 通用双向I/O口
MJ6055A6B | P3.0 | 23 | I2C_SCL | TRUE |  | 通用双向I/O口
MJ6055A6B | P3.0 | 23 | UART2_RX | TRUE |  | 通用双向I/O口
MJ6055A6B | P3.0 | 23 | UART2_TX | TRUE |  | 通用双向I/O口
MJ6055A6B | P3.0 | 23 | SPI_CS | TRUE |  | 通用双向I/O口
MJ6055A6B | P3.0 | 23 | coMo | TRUE |  | 通用双向I/O口
MJ6055A6B | P2.7 | 24 | INT4 | TRUE |  | 通用双向I/O口
MJ6055A6B | P2.7 | 24 | PWM5 | TRUE |  | 通用双向I/O口
MJ6055A6B | P2.7 | 24 | ADC23 | TRUE |  | 通用双向I/O口
MJ6055A6B | P2.7 | 24 | TK23 | TRUE |  | 通用双向I/O口
MJ6055A6B | P2.7 | 24 | I2C_SDA | TRUE |  | 通用双向I/O口
MJ6055A6B | P2.7 | 24 | I2C_SCL | TRUE |  | 通用双向I/O口
MJ6055A6B | P2.7 | 24 | UART1_RX | TRUE |  | 通用双向I/O口
MJ6055A6B | P2.7 | 24 | UART1_TX | TRUE |  | 通用双向I/O口
MJ6055A6B | P2.7 | 24 | SPI_MOSI | TRUE |  | 通用双向I/O口
MJ6055A6B | P2.7 | 24 | SEGO | TRUE |  | 通用双向I/O口
MJ6055A6B | P2.6 | 25 | INT4 | TRUE |  | 通用双向I/O口
MJ6055A6B | P2.6 | 25 | PWM4 | TRUE |  | 通用双向I/O口
MJ6055A6B | P2.6 | 25 | ADC22 | TRUE |  | 通用双向I/O口
MJ6055A6B | P2.6 | 25 | TK22 | TRUE |  | 通用双向I/O口
MJ6055A6B | P2.6 | 25 | I2C_SDA | TRUE |  | 通用双向I/O口
MJ6055A6B | P2.6 | 25 | I2C_SCL | TRUE |  | 通用双向I/O口
MJ6055A6B | P2.6 | 25 | UART1_RX | TRUE |  | 通用双向I/O口
MJ6055A6B | P2.6 | 25 | UART1_TX | TRUE |  | 通用双向I/O口
MJ6055A6B | P2.6 | 25 | SPI_MISO | TRUE |  | 通用双向I/O口
MJ6055A6B | P2.6 | 25 | SEG1 | TRUE |  | 通用双向I/O口
MJ6055A6B | P2.5 | 26 | INT4 | TRUE |  | 通用双向I/O口
MJ6055A6B | P2.5 | 26 | PWM3 | TRUE |  | 通用双向I/O口
MJ6055A6B | P2.5 | 26 | ADC21 | TRUE |  | 通用双向I/O口
MJ6055A6B | P2.5 | 26 | TK21 | TRUE |  | 通用双向I/O口
MJ6055A6B | P2.5 | 26 | I2C_SDA | TRUE |  | 通用双向I/O口
MJ6055A6B | P2.5 | 26 | I2C_SCL | TRUE |  | 通用双向I/O口
MJ6055A6B | P2.5 | 26 | UART1_RX | TRUE |  | 通用双向I/O口
MJ6055A6B | P2.5 | 26 | UART1_TX | TRUE |  | 通用双向I/O口
MJ6055A6B | P2.5 | 26 | SPI_CLK | TRUE |  | 通用双向I/O口
MJ6055A6B | P2.5 | 26 | SEG2 | TRUE |  | 通用双向I/O口
MJ6055A6B | P2.3 | 27 | INT4 | TRUE |  | 通用双向I/O口
MJ6055A6B | P2.3 | 27 | PWM1 | TRUE |  | 通用双向I/O口
MJ6055A6B | P2.3 | 27 | ADC19 | TRUE |  | 通用双向I/O口
MJ6055A6B | P2.3 | 27 | TK19 | TRUE |  | 通用双向I/O口
MJ6055A6B | P2.3 | 27 | I2C_SDA | TRUE |  | 通用双向I/O口
MJ6055A6B | P2.3 | 27 | I2C_SCL | TRUE |  | 通用双向I/O口
MJ6055A6B | P2.3 | 27 | UART1_RX | TRUE |  | 通用双向I/O口
MJ6055A6B | P2.3 | 27 | UART1_TX | TRUE |  | 通用双向I/O口
MJ6055A6B | P2.3 | 27 | T2CP | TRUE |  | 通用双向I/O口
MJ6055A6B | P2.3 | 27 | SEG4 | TRUE |  | 通用双向I/O口
MJ6055A6B | P2.2 | 28 | INT4 | TRUE |  | 通用双向I/O口
MJ6055A6B | P2.2 | 28 | PWM0 | TRUE |  | 通用双向I/O口
MJ6055A6B | P2.2 | 28 | ADC18 | TRUE |  | 通用双向I/O口
MJ6055A6B | P2.2 | 28 | TK18 | TRUE |  | 通用双向I/O口
MJ6055A6B | P2.2 | 28 | I2C_SDA | TRUE |  | 通用双向I/O口
MJ6055A6B | P2.2 | 28 | I2C_SCL | TRUE |  | 通用双向I/O口
MJ6055A6B | P2.2 | 28 | UART1_RX | TRUE |  | 通用双向I/O口
MJ6055A6B | P2.2 | 28 | UART1_TX | TRUE |  | 通用双向I/O口
MJ6055A6B | P2.2 | 28 | T2CP | TRUE |  | 通用双向I/O口
MJ6055A6B | P2.2 | 28 | SEG5 | TRUE |  | 通用双向I/O口
MJ6055A6B | P1.5 | 1 | INT4 | TRUE |  | 通用双向I/O口
MJ6055A6B | P1.5 | 1 | PWM1 | TRUE |  | 通用双向I/O口
MJ6055A6B | P1.5 | 1 | ADC13 | TRUE |  | 通用双向I/O口
MJ6055A6B | P1.5 | 1 | TK13 | TRUE |  | 通用双向I/O口
MJ6055A6B | P1.5 | 1 | I2C_SDA | TRUE |  | 通用双向I/O口
MJ6055A6B | P1.5 | 1 | I2C_SCL | TRUE |  | 通用双向I/O口
MJ6055A6B | P1.5 | 1 | UART1_RX | TRUE |  | 通用双向I/O口
MJ6055A6B | P1.5 | 1 | UART1_TX | TRUE |  | 通用双向I/O口
MJ6055A6B | P1.5 | 1 | SPI_MOSI | TRUE |  | 通用双向I/O口
MJ6055A6B | P1.5 | 1 | SEG10 | TRUE |  | 通用双向I/O口
MJ6055A6B | P1.5 | 1 | SPI_MISO | TRUE |  | 通用双向I/O口
MJ6055A6B | P1.4 | 2 | INT4 | TRUE |  | 通用双向I/O口
MJ6055A6B | P1.4 | 2 | PWM0 | TRUE |  | 通用双向I/O口
MJ6055A6B | P1.4 | 2 | ADC12 | TRUE |  | 通用双向I/O口
MJ6055A6B | P1.4 | 2 | TK12 | TRUE |  | 通用双向I/O口
MJ6055A6B | P1.4 | 2 | I2C_SDA | TRUE |  | 通用双向I/O口
MJ6055A6B | P1.4 | 2 | I2C_SCL | TRUE |  | 通用双向I/O口
MJ6055A6B | P1.4 | 2 | UART1_RX | TRUE |  | 通用双向I/O口
MJ6055A6B | P1.4 | 2 | UART1_TX | TRUE |  | 通用双向I/O口
MJ6055A6B | P1.4 | 2 | SPI_MISO | TRUE |  | 通用双向I/O口
MJ6055A6B | P1.4 | 2 | SEG11 | TRUE |  | 通用双向I/O口
MJ6055A6B | P1.4 | 2 | SPI_MOSI | TRUE |  | 通用双向I/O口
MJ6055A6B | P1.2 | 3 | INT4 | TRUE |  | 通用双向I/O口
MJ6055A6B | P1.2 | 3 | PWM4 | TRUE |  | 通用双向I/O口
MJ6055A6B | P1.2 | 3 | ADC10 | TRUE |  | 通用双向I/O口
MJ6055A6B | P1.2 | 3 | TK10 | TRUE |  | 通用双向I/O口
MJ6055A6B | P1.2 | 3 | I2C_SDA | TRUE |  | 通用双向I/O口
MJ6055A6B | P1.2 | 3 | I2C_SCL | TRUE |  | 通用双向I/O口
MJ6055A6B | P1.2 | 3 | UART1_RX | TRUE |  | 通用双向I/O口
MJ6055A6B | P1.2 | 3 | UART1_TX | TRUE |  | 通用双向I/O口
MJ6055A6B | P1.2 | 3 | SPI_CS | TRUE |  | 通用双向I/O口
MJ6055A6B | P1.2 | 3 | SEG13 | TRUE |  | 通用双向I/O口
MJ6055A6B | P1.1 | 4 | INT4 | TRUE |  | 通用双向I/O口
MJ6055A6B | P1.1 | 4 | PWM3 | TRUE |  | 通用双向I/O口
MJ6055A6B | P1.1 | 4 | ADC9 | TRUE |  | 通用双向I/O口
MJ6055A6B | P1.1 | 4 | TK9 | TRUE |  | 通用双向I/O口
MJ6055A6B | P1.1 | 4 | I2C_SDA | TRUE |  | 通用双向I/O口
MJ6055A6B | P1.1 | 4 | I2C_SCL | TRUE |  | 通用双向I/O口
MJ6055A6B | P1.1 | 4 | UART1_RX | TRUE |  | 通用双向I/O口
MJ6055A6B | P1.1 | 4 | UART1_TX | TRUE |  | 通用双向I/O口
MJ6055A6B | P1.1 | 4 | T2CP | TRUE |  | 通用双向I/O口
MJ6055A6B | P1.1 | 4 | SEG14 | TRUE |  | 通用双向I/O口
MiAi-6099A6 | P0.5 | 7 | INT4_2 | TRUE |  | 通用双向I/O口
MiAi-6099A6 | P0.5 | 7 | PWM1_A | TRUE |  | 通用双向I/O口
MiAi-6099A6 | P0.5 | 7 | ADC5 | TRUE |  | 通用双向I/O口
MiAi-6099A6 | P0.5 | 7 | TK5 | TRUE |  | 通用双向I/O口
MiAi-6099A6 | P0.5 | 7 | I2C_SDA | TRUE |  | 通用双向I/O口
MiAi-6099A6 | P0.5 | 7 | 2C_SCL | TRUE |  | 通用双向I/O口
MiAi-6099A6 | P0.5 | 7 | UART2_RX | TRUE |  | 通用双向I/O口
MiAi-6099A6 | P0.5 | 7 | UART2_TX | TRUE |  | 通用双向I/O口
MiAi-6099A6 | P0.5 | 7 | T2CP | TRUE |  | 通用双向I/O口
MiAi-6099A6 | P0.4 | 8 | INT4_1 | TRUE |  | 通用双向I/O口
MiAi-6099A6 | P0.4 | 8 | PWM0_A | TRUE |  | 通用双向I/O口
MiAi-6099A6 | P0.4 | 8 | ADC4 | TRUE |  | 通用双向I/O口
MiAi-6099A6 | P0.4 | 8 | TK4 | TRUE |  | 通用双向I/O口
MiAi-6099A6 | P0.4 | 8 | I2C_SDA | TRUE |  | 通用双向I/O口
MiAi-6099A6 | P0.4 | 8 | I2C_SCL | TRUE |  | 通用双向I/O口
MiAi-6099A6 | P0.4 | 8 | UART2_RX | TRUE |  | 通用双向I/O口
MiAi-6099A6 | P0.4 | 8 | UART2_TX | TRUE |  | 通用双向I/O口
MiAi-6099A6 | P0.4 | 8 | T2CP | TRUE |  | 通用双向I/O口
MiAi-6099A6 | P0.3 | 9 | INT3 | TRUE |  | 通用双向I/O口
MiAi-6099A6 | P0.3 | 9 | T1 | TRUE |  | 通用双向I/O口
MiAi-6099A6 | P0.3 | 9 | PWM3_A | TRUE |  | 通用双向I/O口
MiAi-6099A6 | P0.3 | 9 | ADC3 | TRUE |  | 通用双向I/O口
MiAi-6099A6 | P0.3 | 9 | TK3 | TRUE |  | 通用双向I/O口
MiAi-6099A6 | P0.3 | 9 | I2C_SDA | TRUE |  | 通用双向I/O口
MiAi-6099A6 | P0.3 | 9 | I2C_SCL | TRUE |  | 通用双向I/O口
MiAi-6099A6 | P0.3 | 9 | UART2_RX | TRUE |  | 通用双向I/O口
MiAi-6099A6 | P0.3 | 9 | UART2_TX | TRUE |  | 通用双向I/O口
MiAi-6099A6 | P0.3 | 9 | T2CP | TRUE |  | 通用双向I/O口
MiAi-6099A6 | P0.2 | 10 | INT2 | TRUE |  | 通用双向I/O口
MiAi-6099A6 | P0.2 | 10 | T0 | TRUE |  | 通用双向I/O口
MiAi-6099A6 | P0.2 | 10 | PWM2_A | TRUE |  | 通用双向I/O口
MiAi-6099A6 | P0.2 | 10 | ADC2 | TRUE |  | 通用双向I/O口
MiAi-6099A6 | P0.2 | 10 | TK2 | TRUE |  | 通用双向I/O口
MiAi-6099A6 | P0.2 | 10 | I2C_SDA | TRUE |  | 通用双向I/O口
MiAi-6099A6 | P0.2 | 10 | I2C_SCL | TRUE |  | 通用双向I/O口
MiAi-6099A6 | P0.2 | 10 | UART2_RX | TRUE |  | 通用双向I/O口
MiAi-6099A6 | P0.2 | 10 | UART2_TX | TRUE |  | 通用双向I/O口
MiAi-6099A6 | P0.2 | 10 | T2CP | TRUE |  | 通用双向I/O口
MiAi-6099A6 | P0.1 | 11 | INT1 | TRUE |  | 通用双向I/O口
MiAi-6099A6 | P0.1 | 11 | PWM1_B | TRUE |  | 通用双向I/O口
MiAi-6099A6 | P0.1 | 11 | ADC1 | TRUE |  | 通用双向I/O口
MiAi-6099A6 | P0.1 | 11 | TK1 | TRUE |  | 通用双向I/O口
MiAi-6099A6 | P0.1 | 11 | I2C_SDA | TRUE |  | 通用双向I/O口
MiAi-6099A6 | P0.1 | 11 | I2C_SCL | TRUE |  | 通用双向I/O口
MiAi-6099A6 | P0.1 | 11 | UART2_RX | TRUE |  | 通用双向I/O口
MiAi-6099A6 | P0.1 | 11 | UART2_TX | TRUE |  | 通用双向I/O口
MiAi-6099A6 | P0.1 | 11 | T2CP | TRUE |  | 通用双向I/O口
MiAi-6099A6 | P0.0 | 12 | INTO | TRUE |  | 通用双向I/O口
MiAi-6099A6 | P0.0 | 12 | PWM0_B | TRUE |  | 通用双向I/O口
MiAi-6099A6 | P0.0 | 12 | ADC0 | TRUE |  | 通用双向I/O口
MiAi-6099A6 | P0.0 | 12 | TK0 | TRUE |  | 通用双向I/O口
MiAi-6099A6 | P0.0 | 12 | I2C_SDA | TRUE |  | 通用双向I/O口
MiAi-6099A6 | P0.0 | 12 | I2C_SCL | TRUE |  | 通用双向I/O口
MiAi-6099A6 | P0.0 | 12 | UART2_RX | TRUE |  | 通用双向I/O口
MiAi-6099A6 | P0.0 | 12 | UART2_TX | TRUE |  | 通用双向I/O口
MiAi-6099A6 | P0.0 | 12 | T2CP | TRUE |  | 通用双向I/O口
MiAi-6099A6 | P3.1 | 15 | INT4_22 | TRUE |  | 通用双向I/O口
MiAi-6099A6 | P3.1 | 15 | PWM1_C | TRUE |  | 通用双向I/O口
MiAi-6099A6 | P3.1 | 15 | ADC25 | TRUE |  | 通用双向I/O口
MiAi-6099A6 | P3.1 | 15 | TK25 | TRUE |  | 通用双向I/O口
MiAi-6099A6 | P3.1 | 15 | I2C_SDA | TRUE |  | 通用双向I/O口
MiAi-6099A6 | P3.1 | 15 | I2C_SCL | TRUE |  | 通用双向I/O口
MiAi-6099A6 | P3.1 | 15 | UART1_RXUART1_TX | TRUE |  | 通用双向I/O口
MiAi-6099A6 | P3.1 | 15 | T2CP | TRUE |  | 通用双向I/O口
MiAi-6099A6 | P3.0 | 16 | INT4_21 | TRUE |  | 通用双向I/O口
MiAi-6099A6 | P3.0 | 16 | PWM0_C | TRUE |  | 通用双向I/O口
MiAi-6099A6 | P3.0 | 16 | ADC24 | TRUE |  | 通用双向I/O口
MiAi-6099A6 | P3.0 | 16 | TK24 | TRUE |  | 通用双向I/O口
MiAi-6099A6 | P3.0 | 16 | I2C_SDA | TRUE |  | 通用双向I/O口
MiAi-6099A6 | P3.0 | 16 | I2C_SCL | TRUE |  | 通用双向I/O口
MiAi-6099A6 | P3.0 | 16 | UART1_RXUART1_TX | TRUE |  | 通用双向I/O口
MiAi-6099A6 | P3.0 | 16 | T2CP | TRUE |  | 通用双向I/O口
MiAi-6099A6 | P2.7 | 17 | INT4_20 | TRUE |  | 通用双向I/O口
MiAi-6099A6 | P2.7 | 17 | PWM3_B | TRUE |  | 通用双向I/O口
MiAi-6099A6 | P2.7 | 17 | ADC23 | TRUE |  | 通用双向I/O口
MiAi-6099A6 | P2.7 | 17 | TK23 | TRUE |  | 通用双向I/O口
MiAi-6099A6 | P2.7 | 17 | I2C_SDA | TRUE |  | 通用双向I/O口
MiAi-6099A6 | P2.7 | 17 | I2C_SCL | TRUE |  | 通用双向I/O口
MiAi-6099A6 | P2.7 | 17 | UART1_RXUART1_TX | TRUE |  | 通用双向I/O口
MiAi-6099A6 | P2.7 | 17 | T2CP | TRUE |  | 通用双向I/O口
MiAi-6099A6 | P2.6 | 18 | INT4_19 | TRUE |  | 通用双向IO口
MiAi-6099A6 | P2.6 | 18 | PWM2_B | TRUE |  | 通用双向IO口
MiAi-6099A6 | P2.6 | 18 | ADC22 | TRUE |  | 通用双向IO口
MiAi-6099A6 | P2.6 | 18 | TK22 | TRUE |  | 通用双向IO口
MiAi-6099A6 | P2.6 | 18 | I2C_SDA | TRUE |  | 通用双向IO口
MiAi-6099A6 | P2.6 | 18 | I2C_SCL | TRUE |  | 通用双向IO口
MiAi-6099A6 | P2.6 | 18 | UART1_RXUART1_TX | TRUE |  | 通用双向IO口
MiAi-6099A6 | P2.6 | 18 | T2CP | TRUE |  | 通用双向IO口
MiAi-6099A6 | P2.5 | 19 | INT4_18 | TRUE |  | 通用双向IO口
MiAi-6099A6 | P2.5 | 19 | PWM1_D | TRUE |  | 通用双向IO口
MiAi-6099A6 | P2.5 | 19 | ADC21 | TRUE |  | 通用双向IO口
MiAi-6099A6 | P2.5 | 19 | TK21 | TRUE |  | 通用双向IO口
MiAi-6099A6 | P2.5 | 19 | I2C_SDA | TRUE |  | 通用双向IO口
MiAi-6099A6 | P2.5 | 19 | I2C_SCL | TRUE |  | 通用双向IO口
MiAi-6099A6 | P2.5 | 19 | UART1_RXUART1_TX | TRUE |  | 通用双向IO口
MiAi-6099A6 | P2.5 | 19 | T2CP | TRUE |  | 通用双向IO口
MiAi-6099A6 | P2.4 | 20 | INT4_17 | TRUE |  | 通用双向IO口
MiAi-6099A6 | P2.4 | 20 | PWM0_D | TRUE |  | 通用双向IO口
MiAi-6099A6 | P2.4 | 20 | ADC20 | TRUE |  | 通用双向IO口
MiAi-6099A6 | P2.4 | 20 | TK20 | TRUE |  | 通用双向IO口
MiAi-6099A6 | P2.4 | 20 | I2C_SDA | TRUE |  | 通用双向IO口
MiAi-6099A6 | P2.4 | 20 | 2C_SCL | TRUE |  | 通用双向IO口
MiAi-6099A6 | P2.4 | 20 | UART1_RXUART1_TX | TRUE |  | 通用双向IO口
MiAi-6099A6 | P2.4 | 20 | T2CP | TRUE |  | 通用双向IO口
MiAi-6099A6 | P2.3 | 21 | INT4_16 | TRUE |  | 通用双向IO口
MiAi-6099A6 | P2.3 | 21 | PWM3_F | TRUE |  | 通用双向IO口
MiAi-6099A6 | P2.3 | 21 | ADC19 | TRUE |  | 通用双向IO口
MiAi-6099A6 | P2.3 | 21 | TK19 | TRUE |  | 通用双向IO口
MiAi-6099A6 | P2.3 | 21 | 2C_SDA | TRUE |  | 通用双向IO口
MiAi-6099A6 | P2.3 | 21 | I2C_SCL | TRUE |  | 通用双向IO口
MiAi-6099A6 | P2.3 | 21 | UART1_RXUART1_TX | TRUE |  | 通用双向IO口
MiAi-6099A6 | P2.3 | 21 | T2CP | TRUE |  | 通用双向IO口
MiAi-6099A6 | P2.3 | 21 | XTAL_IN | TRUE |  | 通用双向IO口
MiAi-6099A6 | P2.2 | 22 | INT4_15 | TRUE |  | 通用双向IO口
MiAi-6099A6 | P2.2 | 22 | PWM2_F | TRUE |  | 通用双向IO口
MiAi-6099A6 | P2.2 | 22 | ADC18 | TRUE |  | 通用双向IO口
MiAi-6099A6 | P2.2 | 22 | TK18 | TRUE |  | 通用双向IO口
MiAi-6099A6 | P2.2 | 22 | I2C_SDA | TRUE |  | 通用双向IO口
MiAi-6099A6 | P2.2 | 22 | I2C_SCL | TRUE |  | 通用双向IO口
MiAi-6099A6 | P2.2 | 22 | UART1_RXUART1_TX | TRUE |  | 通用双向IO口
MiAi-6099A6 | P2.2 | 22 | T2CP | TRUE |  | 通用双向IO口
MiAi-6099A6 | P2.2 | 22 | XTAL_OUT | TRUE |  | 通用双向IO口
MiAi-6099A6 | P2.1 | 23 | INT4_14 | TRUE |  | 通用双向IO口
MiAi-6099A6 | P2.1 | 23 | PWM1_G | TRUE |  | 通用双向IO口
MiAi-6099A6 | P2.1 | 23 | ADC17 | TRUE |  | 通用双向IO口
MiAi-6099A6 | P2.1 | 23 | TK17 | TRUE |  | 通用双向IO口
MiAi-6099A6 | P2.1 | 23 | I2C_SDA | TRUE |  | 通用双向IO口
MiAi-6099A6 | P2.1 | 23 | I2C_SCL | TRUE |  | 通用双向IO口
MiAi-6099A6 | P2.1 | 23 | UART1_RXUART1_TX | TRUE |  | 通用双向IO口
MiAi-6099A6 | P2.1 | 23 | T2CP | TRUE |  | 通用双向IO口
MiAi-6099A6 | P2.1 | 23 | SPI_SCK | TRUE |  | 通用双向IO口
MiAi-6099A6 | P2.0 | 24 | INT4_13 | TRUE |  | 通用双向IO口
MiAi-6099A6 | P2.0 | 24 | PWM0_G | TRUE |  | 通用双向IO口
MiAi-6099A6 | P2.0 | 24 | ADC16 | TRUE |  | 通用双向IO口
MiAi-6099A6 | P2.0 | 24 | TK16 | TRUE |  | 通用双向IO口
MiAi-6099A6 | P2.0 | 24 | I2C_SDA | TRUE |  | 通用双向IO口
MiAi-6099A6 | P2.0 | 24 | I2C_SCL | TRUE |  | 通用双向IO口
MiAi-6099A6 | P2.0 | 24 | UART1_RXUART1_TX | TRUE |  | 通用双向IO口
MiAi-6099A6 | P2.0 | 24 | T2CP | TRUE |  | 通用双向IO口
MiAi-6099A6 | P2.0 | 24 | SPI_SDI | TRUE |  | 通用双向IO口
MiAi-6099A6 | P1.7 | 25 | INT4_12 | TRUE |  | 通用双向IO口
MiAi-6099A6 | P1.7 | 25 | PWM3_E | TRUE |  | 通用双向IO口
MiAi-6099A6 | P1.7 | 25 | ADC15 | TRUE |  | 通用双向IO口
MiAi-6099A6 | P1.7 | 25 | TK15 | TRUE |  | 通用双向IO口
MiAi-6099A6 | P1.7 | 25 | I2C_SDA | TRUE |  | 通用双向IO口
MiAi-6099A6 | P1.7 | 25 | I2C_SCL | TRUE |  | 通用双向IO口
MiAi-6099A6 | P1.7 | 25 | UART1_RXUART1_TX | TRUE |  | 通用双向IO口
MiAi-6099A6 | P1.7 | 25 | T2CP | TRUE |  | 通用双向IO口
MiAi-6099A6 | P1.7 | 25 | SPI_SCS | TRUE |  | 通用双向IO口
MiAi-6099A6 | P1.6 | 26 | INT4_11 | TRUE |  | I2C传输口
MiAi-6099A6 | P1.6 | 26 | PWM2_E | TRUE |  | I2C传输口
MiAi-6099A6 | P1.6 | 26 | ADC14 | TRUE |  | I2C传输口
MiAi-6099A6 | P1.6 | 26 | TK14 | TRUE |  | I2C传输口
MiAi-6099A6 | P1.6 | 26 | I2C_SDA | TRUE |  | I2C传输口
MiAi-6099A6 | P1.6 | 26 | I2C_SCL | TRUE |  | I2C传输口
MiAi-6099A6 | P1.6 | 26 | UART1_RXUART1_TX | TRUE |  | I2C传输口
MiAi-6099A6 | P1.6 | 26 | T2CP | TRUE |  | I2C传输口
MiAi-6099A6 | P1.6 | 26 | SPI_SCK | TRUE |  | I2C传输口
MiAi-6099A6 | P1.5 | 27 | INT4_10 | TRUE |  | 通用双向IO口
MiAi-6099A6 | P1.5 | 27 | PWM1_F | TRUE |  | 通用双向IO口
MiAi-6099A6 | P1.5 | 27 | ADC13 | TRUE |  | 通用双向IO口
MiAi-6099A6 | P1.5 | 27 | TK13 | TRUE |  | 通用双向IO口
MiAi-6099A6 | P1.5 | 27 | I2C_SDA | TRUE |  | 通用双向IO口
MiAi-6099A6 | P1.5 | 27 | I2C_SCL | TRUE |  | 通用双向IO口
MiAi-6099A6 | P1.5 | 27 | UART1_RXUART1_TX | TRUE |  | 通用双向IO口
MiAi-6099A6 | P1.5 | 27 | T2CP | TRUE |  | 通用双向IO口
MiAi-6099A6 | P1.5 | 27 | SPI_SDO | TRUE |  | 通用双向IO口
MiAi-6099A6 | P1.4 | 28 | INT4_9 | TRUE |  | I2C传输口
MiAi-6099A6 | P1.4 | 28 | PWM0_F | TRUE |  | I2C传输口
MiAi-6099A6 | P1.4 | 28 | ADC12 | TRUE |  | I2C传输口
MiAi-6099A6 | P1.4 | 28 | TK12 | TRUE |  | I2C传输口
MiAi-6099A6 | P1.4 | 28 | I2C_SDA | TRUE |  | I2C传输口
MiAi-6099A6 | P1.4 | 28 | I2C_SCL | TRUE |  | I2C传输口
MiAi-6099A6 | P1.4 | 28 | UART2_RX | TRUE |  | I2C传输口
MiAi-6099A6 | P1.4 | 28 | UART2_TX | TRUE |  | I2C传输口
MiAi-6099A6 | P1.4 | 28 | T2CP | TRUE |  | I2C传输口
MiAi-6099A6 | P1.4 | 28 | SPI_SDI | TRUE |  | I2C传输口
MiAi-6099A6 | P1.3 | 1 | INT4_8 | TRUE |  | 通用双向IO口
MiAi-6099A6 | P1.3 | 1 | PWM3_D | TRUE |  | 通用双向IO口
MiAi-6099A6 | P1.3 | 1 | ADC11 | TRUE |  | 通用双向IO口
MiAi-6099A6 | P1.3 | 1 | TK11 | TRUE |  | 通用双向IO口
MiAi-6099A6 | P1.3 | 1 | I2C_SDA | TRUE |  | 通用双向IO口
MiAi-6099A6 | P1.3 | 1 | I2C_SCL | TRUE |  | 通用双向IO口
MiAi-6099A6 | P1.3 | 1 | UART2_RX | TRUE |  | 通用双向IO口
MiAi-6099A6 | P1.3 | 1 | UART2_TX | TRUE |  | 通用双向IO口
MiAi-6099A6 | P1.3 | 1 | T2CP | TRUE |  | 通用双向IO口
MiAi-6099A6 | P1.2 | 2 | INT4_7 | TRUE |  | 通用双向IO口
MiAi-6099A6 | P1.2 | 2 | PWM2_D | TRUE |  | 通用双向IO口
MiAi-6099A6 | P1.2 | 2 | ADC10 | TRUE |  | 通用双向IO口
MiAi-6099A6 | P1.2 | 2 | TK10 | TRUE |  | 通用双向IO口
MiAi-6099A6 | P1.2 | 2 | I2C_SDA | TRUE |  | 通用双向IO口
MiAi-6099A6 | P1.2 | 2 | I2C_SCL | TRUE |  | 通用双向IO口
MiAi-6099A6 | P1.2 | 2 | UART2_RX | TRUE |  | 通用双向IO口
MiAi-6099A6 | P1.2 | 2 | UART2_TX | TRUE |  | 通用双向IO口
MiAi-6099A6 | P1.2 | 2 | T2CP | TRUE |  | 通用双向IO口
MiAi-6099A6 | P1.1 | 3 | INT4_6 | TRUE |  | 通用双向IO口
MiAi-6099A6 | P1.1 | 3 | PWM1_E | TRUE |  | 通用双向IO口
MiAi-6099A6 | P1.1 | 3 | ADC9 | TRUE |  | 通用双向IO口
MiAi-6099A6 | P1.1 | 3 | TK9 | TRUE |  | 通用双向IO口
MiAi-6099A6 | P1.1 | 3 | I2C_SDA | TRUE |  | 通用双向IO口
MiAi-6099A6 | P1.1 | 3 | I2C_SCL | TRUE |  | 通用双向IO口
MiAi-6099A6 | P1.1 | 3 | UART2_RX | TRUE |  | 通用双向IO口
MiAi-6099A6 | P1.1 | 3 | UART2_TX | TRUE |  | 通用双向IO口
MiAi-6099A6 | P1.1 | 3 | T2CP | TRUE |  | 通用双向IO口
MiAi-6099A6 | P1.0 | 4 | INT4_5 | TRUE |  | 通用双向IO口
MiAi-6099A6 | P1.0 | 4 | PWM0_E | TRUE |  | 通用双向IO口
MiAi-6099A6 | P1.0 | 4 | ADC8 | TRUE |  | 通用双向IO口
MiAi-6099A6 | P1.0 | 4 | TK8 | TRUE |  | 通用双向IO口
MiAi-6099A6 | P1.0 | 4 | I2C_SDA | TRUE |  | 通用双向IO口
MiAi-6099A6 | P1.0 | 4 | I2C_SCL | TRUE |  | 通用双向IO口
MiAi-6099A6 | P1.0 | 4 | UART2_RX | TRUE |  | 通用双向IO口
MiAi-6099A6 | P1.0 | 4 | T2CP | TRUE |  | 通用双向IO口
MiAi-6099A6 | P0.7 | 5 | INT4_4 | TRUE |  | 通用双向IO口
MiAi-6099A6 | P0.7 | 5 | PWM3_C | TRUE |  | 通用双向IO口
MiAi-6099A6 | P0.7 | 5 | ADC7 | TRUE |  | 通用双向IO口
MiAi-6099A6 | P0.7 | 5 | TK7 | TRUE |  | 通用双向IO口
MiAi-6099A6 | P0.7 | 5 | I2C_SDA | TRUE |  | 通用双向IO口
MiAi-6099A6 | P0.7 | 5 | I2C_SCL | TRUE |  | 通用双向IO口
MiAi-6099A6 | P0.7 | 5 | UART2_RX | TRUE |  | 通用双向IO口
MiAi-6099A6 | P0.7 | 5 | UART2_TX | TRUE |  | 通用双向IO口
MiAi-6099A6 | P0.7 | 5 | T2CP | TRUE |  | 通用双向IO口
MiAi-6099A6 | P0.6 | 6 | INT4_3 | TRUE |  | 通用双向IO口
MiAi-6099A6 | P0.6 | 6 | PWM2_C | TRUE |  | 通用双向IO口
MiAi-6099A6 | P0.6 | 6 | ADC6 | TRUE |  | 通用双向IO口
MiAi-6099A6 | P0.6 | 6 | TK6 | TRUE |  | 通用双向IO口
MiAi-6099A6 | P0.6 | 6 | I2C_SDA | TRUE |  | 通用双向IO口
MiAi-6099A6 | P0.6 | 6 | I2C_SCL | TRUE |  | 通用双向IO口
MiAi-6099A6 | P0.6 | 6 | UART2_RX | TRUE |  | 通用双向IO口
MiAi-6099A6 | P0.6 | 6 | UART2_TX | TRUE |  | 通用双向IO口
MiAi-6099A6 | P0.6 | 6 | T2CP | TRUE |  | 通用双向IO口
MiAi-6099A5 | P0.5 | 1 | INT4_2 | TRUE |  | 通用双向I/O口
MiAi-6099A5 | P0.5 | 1 | PWM1_A | TRUE |  | 通用双向I/O口
MiAi-6099A5 | P0.5 | 1 | ADC5 | TRUE |  | 通用双向I/O口
MiAi-6099A5 | P0.5 | 1 | TK5 | TRUE |  | 通用双向I/O口
MiAi-6099A5 | P0.5 | 1 | I2C_SDA | TRUE |  | 通用双向I/O口
MiAi-6099A5 | P0.5 | 1 | 2C_SCL | TRUE |  | 通用双向I/O口
MiAi-6099A5 | P0.5 | 1 | UART2_RX | TRUE |  | 通用双向I/O口
MiAi-6099A5 | P0.5 | 1 | UART2_TX | TRUE |  | 通用双向I/O口
MiAi-6099A5 | P0.5 | 1 | T2CP | TRUE |  | 通用双向I/O口
MiAi-6099A5 | P0.4 | 2 | INT4_1 | TRUE |  | 通用双向I/O口
MiAi-6099A5 | P0.4 | 2 | PWM0_A | TRUE |  | 通用双向I/O口
MiAi-6099A5 | P0.4 | 2 | ADC4 | TRUE |  | 通用双向I/O口
MiAi-6099A5 | P0.4 | 2 | TK4 | TRUE |  | 通用双向I/O口
MiAi-6099A5 | P0.4 | 2 | I2C_SDA | TRUE |  | 通用双向I/O口
MiAi-6099A5 | P0.4 | 2 | I2C_SCL | TRUE |  | 通用双向I/O口
MiAi-6099A5 | P0.4 | 2 | UART2_RX | TRUE |  | 通用双向I/O口
MiAi-6099A5 | P0.4 | 2 | UART2_TX | TRUE |  | 通用双向I/O口
MiAi-6099A5 | P0.4 | 2 | T2CP | TRUE |  | 通用双向I/O口
MiAi-6099A5 | P0.3 | 3 | INT3 | TRUE |  | 通用双向I/O口
MiAi-6099A5 | P0.3 | 3 | T1 | TRUE |  | 通用双向I/O口
MiAi-6099A5 | P0.3 | 3 | PWM3_A | TRUE |  | 通用双向I/O口
MiAi-6099A5 | P0.3 | 3 | ADC3 | TRUE |  | 通用双向I/O口
MiAi-6099A5 | P0.3 | 3 | TK3 | TRUE |  | 通用双向I/O口
MiAi-6099A5 | P0.3 | 3 | I2C_SDA | TRUE |  | 通用双向I/O口
MiAi-6099A5 | P0.3 | 3 | I2C_SCL | TRUE |  | 通用双向I/O口
MiAi-6099A5 | P0.3 | 3 | UART2_RX | TRUE |  | 通用双向I/O口
MiAi-6099A5 | P0.3 | 3 | UART2_TX | TRUE |  | 通用双向I/O口
MiAi-6099A5 | P0.3 | 3 | T2CP | TRUE |  | 通用双向I/O口
MiAi-6099A5 | P0.2 | 4 | INT2 | TRUE |  | 通用双向I/O口
MiAi-6099A5 | P0.2 | 4 | T0 | TRUE |  | 通用双向I/O口
MiAi-6099A5 | P0.2 | 4 | PWM2_A | TRUE |  | 通用双向I/O口
MiAi-6099A5 | P0.2 | 4 | ADC2 | TRUE |  | 通用双向I/O口
MiAi-6099A5 | P0.2 | 4 | TK2 | TRUE |  | 通用双向I/O口
MiAi-6099A5 | P0.2 | 4 | I2C_SDA | TRUE |  | 通用双向I/O口
MiAi-6099A5 | P0.2 | 4 | I2C_SCL | TRUE |  | 通用双向I/O口
MiAi-6099A5 | P0.2 | 4 | UART2_RX | TRUE |  | 通用双向I/O口
MiAi-6099A5 | P0.2 | 4 | UART2_TX | TRUE |  | 通用双向I/O口
MiAi-6099A5 | P0.2 | 4 | T2CP | TRUE |  | 通用双向I/O口
MiAi-6099A5 | P0.1 | 5 | INT1 | TRUE |  | 通用双向I/O口
MiAi-6099A5 | P0.1 | 5 | PWM1_B | TRUE |  | 通用双向I/O口
MiAi-6099A5 | P0.1 | 5 | ADC1 | TRUE |  | 通用双向I/O口
MiAi-6099A5 | P0.1 | 5 | TK1 | TRUE |  | 通用双向I/O口
MiAi-6099A5 | P0.1 | 5 | I2C_SDA | TRUE |  | 通用双向I/O口
MiAi-6099A5 | P0.1 | 5 | I2C_SCL | TRUE |  | 通用双向I/O口
MiAi-6099A5 | P0.1 | 5 | UART2_RX | TRUE |  | 通用双向I/O口
MiAi-6099A5 | P0.1 | 5 | UART2_TX | TRUE |  | 通用双向I/O口
MiAi-6099A5 | P0.1 | 5 | T2CP | TRUE |  | 通用双向I/O口
MiAi-6099A5 | P0.0 | 6 | INTO | TRUE |  | 通用双向I/O口
MiAi-6099A5 | P0.0 | 6 | PWM0_B | TRUE |  | 通用双向I/O口
MiAi-6099A5 | P0.0 | 6 | ADC0 | TRUE |  | 通用双向I/O口
MiAi-6099A5 | P0.0 | 6 | TK0 | TRUE |  | 通用双向I/O口
MiAi-6099A5 | P0.0 | 6 | I2C_SDA | TRUE |  | 通用双向I/O口
MiAi-6099A5 | P0.0 | 6 | I2C_SCL | TRUE |  | 通用双向I/O口
MiAi-6099A5 | P0.0 | 6 | UART2_RX | TRUE |  | 通用双向I/O口
MiAi-6099A5 | P0.0 | 6 | UART2_TX | TRUE |  | 通用双向I/O口
MiAi-6099A5 | P0.0 | 6 | T2CP | TRUE |  | 通用双向I/O口
MiAi-6099A5 | P3.1 | 9 | INT4_22 | TRUE |  | I2C传输口
MiAi-6099A5 | P3.1 | 9 | PWM1_C | TRUE |  | I2C传输口
MiAi-6099A5 | P3.1 | 9 | ADC25 | TRUE |  | I2C传输口
MiAi-6099A5 | P3.1 | 9 | TK25 | TRUE |  | I2C传输口
MiAi-6099A5 | P3.1 | 9 | I2C_SDA | TRUE |  | I2C传输口
MiAi-6099A5 | P3.1 | 9 | I2C_SCL | TRUE |  | I2C传输口
MiAi-6099A5 | P3.1 | 9 | UART1_RXUART1_TX | TRUE |  | I2C传输口
MiAi-6099A5 | P3.1 | 9 | T2CP | TRUE |  | I2C传输口
MiAi-6099A5 | P3.0 | 10 | INT4_21 | TRUE |  | I2C传输口
MiAi-6099A5 | P3.0 | 10 | PWM0_C | TRUE |  | I2C传输口
MiAi-6099A5 | P3.0 | 10 | ADC24 | TRUE |  | I2C传输口
MiAi-6099A5 | P3.0 | 10 | TK24 | TRUE |  | I2C传输口
MiAi-6099A5 | P3.0 | 10 | I2C_SDA | TRUE |  | I2C传输口
MiAi-6099A5 | P3.0 | 10 | I2C_SCL | TRUE |  | I2C传输口
MiAi-6099A5 | P3.0 | 10 | UART1_RXUART1_TX | TRUE |  | I2C传输口
MiAi-6099A5 | P3.0 | 10 | T2CP | TRUE |  | I2C传输口
MiAi-6099A5 | P2.7 | 11 | INT4_20 | TRUE |  | 通用双向I/O口
MiAi-6099A5 | P2.7 | 11 | PWM3_B | TRUE |  | 通用双向I/O口
MiAi-6099A5 | P2.7 | 11 | ADC23 | TRUE |  | 通用双向I/O口
MiAi-6099A5 | P2.7 | 11 | TK23 | TRUE |  | 通用双向I/O口
MiAi-6099A5 | P2.7 | 11 | I2C_SDA | TRUE |  | 通用双向I/O口
MiAi-6099A5 | P2.7 | 11 | I2C_SCL | TRUE |  | 通用双向I/O口
MiAi-6099A5 | P2.7 | 11 | UART1_RXUART1_TX | TRUE |  | 通用双向I/O口
MiAi-6099A5 | P2.7 | 11 | T2CP | TRUE |  | 通用双向I/O口
MiAi-6099A5 | P2.6 | 12 | INT4_19 | TRUE |  | 通用双向IO口
MiAi-6099A5 | P2.6 | 12 | PWM2_B | TRUE |  | 通用双向IO口
MiAi-6099A5 | P2.6 | 12 | ADC22 | TRUE |  | 通用双向IO口
MiAi-6099A5 | P2.6 | 12 | TK22 | TRUE |  | 通用双向IO口
MiAi-6099A5 | P2.6 | 12 | I2C_SDA | TRUE |  | 通用双向IO口
MiAi-6099A5 | P2.6 | 12 | I2C_SCL | TRUE |  | 通用双向IO口
MiAi-6099A5 | P2.6 | 12 | UART1_RXUART1_TX | TRUE |  | 通用双向IO口
MiAi-6099A5 | P2.6 | 12 | T2CP | TRUE |  | 通用双向IO口
MiAi-6099A5 | P2.5 | 13 | INT4_18 | TRUE |  | 通用双向IO口
MiAi-6099A5 | P2.5 | 13 | PWM1_D | TRUE |  | 通用双向IO口
MiAi-6099A5 | P2.5 | 13 | ADC21 | TRUE |  | 通用双向IO口
MiAi-6099A5 | P2.5 | 13 | TK21 | TRUE |  | 通用双向IO口
MiAi-6099A5 | P2.5 | 13 | I2C_SDA | TRUE |  | 通用双向IO口
MiAi-6099A5 | P2.5 | 13 | I2C_SCL | TRUE |  | 通用双向IO口
MiAi-6099A5 | P2.5 | 13 | UART1_RXUART1_TX | TRUE |  | 通用双向IO口
MiAi-6099A5 | P2.5 | 13 | T2CP | TRUE |  | 通用双向IO口
MiAi-6099A5 | P2.4 | 14 | INT4_17 | TRUE |  | 通用双向IO口
MiAi-6099A5 | P2.4 | 14 | PWM0_D | TRUE |  | 通用双向IO口
MiAi-6099A5 | P2.4 | 14 | ADC20 | TRUE |  | 通用双向IO口
MiAi-6099A5 | P2.4 | 14 | TK20 | TRUE |  | 通用双向IO口
MiAi-6099A5 | P2.4 | 14 | I2C_SDA | TRUE |  | 通用双向IO口
MiAi-6099A5 | P2.4 | 14 | 2C_SCL | TRUE |  | 通用双向IO口
MiAi-6099A5 | P2.4 | 14 | UART1_RXUART1_TX | TRUE |  | 通用双向IO口
MiAi-6099A5 | P2.4 | 14 | T2CP | TRUE |  | 通用双向IO口
MiAi-6099A5 | P2.3 | 15 | INT4_16 | TRUE |  | 通用双向IO口
MiAi-6099A5 | P2.3 | 15 | PWM3_F | TRUE |  | 通用双向IO口
MiAi-6099A5 | P2.3 | 15 | ADC19 | TRUE |  | 通用双向IO口
MiAi-6099A5 | P2.3 | 15 | TK19 | TRUE |  | 通用双向IO口
MiAi-6099A5 | P2.3 | 15 | 2C_SDA | TRUE |  | 通用双向IO口
MiAi-6099A5 | P2.3 | 15 | I2C_SCL | TRUE |  | 通用双向IO口
MiAi-6099A5 | P2.3 | 15 | UART1_RXUART1_TX | TRUE |  | 通用双向IO口
MiAi-6099A5 | P2.3 | 15 | T2CP | TRUE |  | 通用双向IO口
MiAi-6099A5 | P2.3 | 15 | XTAL_IN | TRUE |  | 通用双向IO口
MiAi-6099A5 | P2.2 | 16 | INT4_15 | TRUE |  | 通用双向IO口
MiAi-6099A5 | P2.2 | 16 | PWM2_F | TRUE |  | 通用双向IO口
MiAi-6099A5 | P2.2 | 16 | ADC18 | TRUE |  | 通用双向IO口
MiAi-6099A5 | P2.2 | 16 | TK18 | TRUE |  | 通用双向IO口
MiAi-6099A5 | P2.2 | 16 | I2C_SDA | TRUE |  | 通用双向IO口
MiAi-6099A5 | P2.2 | 16 | I2C_SCL | TRUE |  | 通用双向IO口
MiAi-6099A5 | P2.2 | 16 | UART1_RXUART1_TX | TRUE |  | 通用双向IO口
MiAi-6099A5 | P2.2 | 16 | T2CP | TRUE |  | 通用双向IO口
MiAi-6099A5 | P2.2 | 16 | XTAL_OUT | TRUE |  | 通用双向IO口
MiAi-6099A5 | P2.1 | 17 | INT4_14 | TRUE |  | 通用双向IO口
MiAi-6099A5 | P2.1 | 17 | PWM1_G | TRUE |  | 通用双向IO口
MiAi-6099A5 | P2.1 | 17 | ADC17 | TRUE |  | 通用双向IO口
MiAi-6099A5 | P2.1 | 17 | TK17 | TRUE |  | 通用双向IO口
MiAi-6099A5 | P2.1 | 17 | I2C_SDA | TRUE |  | 通用双向IO口
MiAi-6099A5 | P2.1 | 17 | I2C_SCL | TRUE |  | 通用双向IO口
MiAi-6099A5 | P2.1 | 17 | UART1_RXUART1_TX | TRUE |  | 通用双向IO口
MiAi-6099A5 | P2.1 | 17 | T2CP | TRUE |  | 通用双向IO口
MiAi-6099A5 | P2.1 | 17 | SPI_SCK | TRUE |  | 通用双向IO口
MiAi-6099A5 | P2.0 | 18 | INT4_13 | TRUE |  | 通用双向IO口
MiAi-6099A5 | P2.0 | 18 | PWM0_G | TRUE |  | 通用双向IO口
MiAi-6099A5 | P2.0 | 18 | ADC16 | TRUE |  | 通用双向IO口
MiAi-6099A5 | P2.0 | 18 | TK16 | TRUE |  | 通用双向IO口
MiAi-6099A5 | P2.0 | 18 | I2C_SDA | TRUE |  | 通用双向IO口
MiAi-6099A5 | P2.0 | 18 | I2C_SCL | TRUE |  | 通用双向IO口
MiAi-6099A5 | P2.0 | 18 | UART1_RXUART1_TX | TRUE |  | 通用双向IO口
MiAi-6099A5 | P2.0 | 18 | T2CP | TRUE |  | 通用双向IO口
MiAi-6099A5 | P2.0 | 18 | SPI_SDI | TRUE |  | 通用双向IO口
MiAi-6099A5 | P1.7 | 19 | INT4_12 | TRUE |  | 通用双向IO口
MiAi-6099A5 | P1.7 | 19 | PWM3_E | TRUE |  | 通用双向IO口
MiAi-6099A5 | P1.7 | 19 | ADC15 | TRUE |  | 通用双向IO口
MiAi-6099A5 | P1.7 | 19 | TK15 | TRUE |  | 通用双向IO口
MiAi-6099A5 | P1.7 | 19 | I2C_SDA | TRUE |  | 通用双向IO口
MiAi-6099A5 | P1.7 | 19 | I2C_SCL | TRUE |  | 通用双向IO口
MiAi-6099A5 | P1.7 | 19 | UART1_RXUART1_TX | TRUE |  | 通用双向IO口
MiAi-6099A5 | P1.7 | 19 | T2CP | TRUE |  | 通用双向IO口
MiAi-6099A5 | P1.7 | 19 | SPI_SCS | TRUE |  | 通用双向IO口
MiAi-6099A5 | P1.6 | 20 | INT4_11 | TRUE |  | 通用双向IO口
MiAi-6099A5 | P1.6 | 20 | PWM2_E | TRUE |  | 通用双向IO口
MiAi-6099A5 | P1.6 | 20 | ADC14 | TRUE |  | 通用双向IO口
MiAi-6099A5 | P1.6 | 20 | TK14 | TRUE |  | 通用双向IO口
MiAi-6099A5 | P1.6 | 20 | I2C_SDA | TRUE |  | 通用双向IO口
MiAi-6099A5 | P1.6 | 20 | I2C_SCL | TRUE |  | 通用双向IO口
MiAi-6099A5 | P1.6 | 20 | UART1_RXUART1_TX | TRUE |  | 通用双向IO口
MiAi-6099A5 | P1.6 | 20 | T2CP | TRUE |  | 通用双向IO口
MiAi-6099A5 | P1.6 | 20 | SPI_SCK | TRUE |  | 通用双向IO口
MiAi-6099A5 | P1.5 | 21 | INT4_10 | TRUE |  | 通用双向IO口
MiAi-6099A5 | P1.5 | 21 | PWM1_F | TRUE |  | 通用双向IO口
MiAi-6099A5 | P1.5 | 21 | ADC13 | TRUE |  | 通用双向IO口
MiAi-6099A5 | P1.5 | 21 | TK13 | TRUE |  | 通用双向IO口
MiAi-6099A5 | P1.5 | 21 | I2C_SDA | TRUE |  | 通用双向IO口
MiAi-6099A5 | P1.5 | 21 | I2C_SCL | TRUE |  | 通用双向IO口
MiAi-6099A5 | P1.5 | 21 | UART1_RXUART1_TX | TRUE |  | 通用双向IO口
MiAi-6099A5 | P1.5 | 21 | T2CP | TRUE |  | 通用双向IO口
MiAi-6099A5 | P1.5 | 21 | SPI_SDO | TRUE |  | 通用双向IO口
MiAi-6099A5 | P1.4 | 22 | INT4_9 | TRUE |  | 通用双向IO口
MiAi-6099A5 | P1.4 | 22 | PWM0_F | TRUE |  | 通用双向IO口
MiAi-6099A5 | P1.4 | 22 | ADC12 | TRUE |  | 通用双向IO口
MiAi-6099A5 | P1.4 | 22 | TK12 | TRUE |  | 通用双向IO口
MiAi-6099A5 | P1.4 | 22 | I2C_SDA | TRUE |  | 通用双向IO口
MiAi-6099A5 | P1.4 | 22 | I2C_SCL | TRUE |  | 通用双向IO口
MiAi-6099A5 | P1.4 | 22 | UART2_RX | TRUE |  | 通用双向IO口
MiAi-6099A5 | P1.4 | 22 | UART2_TX | TRUE |  | 通用双向IO口
MiAi-6099A5 | P1.4 | 22 | T2CP | TRUE |  | 通用双向IO口
MiAi-6099A5 | P1.4 | 22 | SPI_SDI | TRUE |  | 通用双向IO口
MiAi-6099A5 | P1.3 | 23 | INT4_8 | TRUE |  | 通用双向IO口
MiAi-6099A5 | P1.3 | 23 | PWM3_D | TRUE |  | 通用双向IO口
MiAi-6099A5 | P1.3 | 23 | ADC11 | TRUE |  | 通用双向IO口
MiAi-6099A5 | P1.3 | 23 | TK11 | TRUE |  | 通用双向IO口
MiAi-6099A5 | P1.3 | 23 | I2C_SDA | TRUE |  | 通用双向IO口
MiAi-6099A5 | P1.3 | 23 | I2C_SCL | TRUE |  | 通用双向IO口
MiAi-6099A5 | P1.3 | 23 | UART2_RX | TRUE |  | 通用双向IO口
MiAi-6099A5 | P1.3 | 23 | UART2_TX | TRUE |  | 通用双向IO口
MiAi-6099A5 | P1.3 | 23 | T2CP | TRUE |  | 通用双向IO口
MiAi-6099A5 | P1.2 | 24 | INT4_7 | TRUE |  | 通用双向IO口
MiAi-6099A5 | P1.2 | 24 | PWM2_D | TRUE |  | 通用双向IO口
MiAi-6099A5 | P1.2 | 24 | ADC10 | TRUE |  | 通用双向IO口
MiAi-6099A5 | P1.2 | 24 | TK10 | TRUE |  | 通用双向IO口
MiAi-6099A5 | P1.2 | 24 | I2C_SDA | TRUE |  | 通用双向IO口
MiAi-6099A5 | P1.2 | 24 | I2C_SCL | TRUE |  | 通用双向IO口
MiAi-6099A5 | P1.2 | 24 | UART2_RX | TRUE |  | 通用双向IO口
MiAi-6099A5 | P1.2 | 24 | UART2_TX | TRUE |  | 通用双向IO口
MiAi-6099A5 | P1.2 | 24 | T2CP | TRUE |  | 通用双向IO口
MiAi-6099A5 | P1.1 | 25 | INT4_6 | TRUE |  | 通用双向IO口
MiAi-6099A5 | P1.1 | 25 | PWM1_E | TRUE |  | 通用双向IO口
MiAi-6099A5 | P1.1 | 25 | ADC9 | TRUE |  | 通用双向IO口
MiAi-6099A5 | P1.1 | 25 | TK9 | TRUE |  | 通用双向IO口
MiAi-6099A5 | P1.1 | 25 | I2C_SDA | TRUE |  | 通用双向IO口
MiAi-6099A5 | P1.1 | 25 | I2C_SCL | TRUE |  | 通用双向IO口
MiAi-6099A5 | P1.1 | 25 | UART2_RX | TRUE |  | 通用双向IO口
MiAi-6099A5 | P1.1 | 25 | UART2_TX | TRUE |  | 通用双向IO口
MiAi-6099A5 | P1.1 | 25 | T2CP | TRUE |  | 通用双向IO口
MiAi-6099A5 | P1.0 | 26 | INT4_5 | TRUE |  | 通用双向IO口
MiAi-6099A5 | P1.0 | 26 | PWM0_E | TRUE |  | 通用双向IO口
MiAi-6099A5 | P1.0 | 26 | ADC8 | TRUE |  | 通用双向IO口
MiAi-6099A5 | P1.0 | 26 | TK8 | TRUE |  | 通用双向IO口
MiAi-6099A5 | P1.0 | 26 | I2C_SDA | TRUE |  | 通用双向IO口
MiAi-6099A5 | P1.0 | 26 | I2C_SCL | TRUE |  | 通用双向IO口
MiAi-6099A5 | P1.0 | 26 | UART2_RX | TRUE |  | 通用双向IO口
MiAi-6099A5 | P1.0 | 26 | T2CP | TRUE |  | 通用双向IO口
MiAi-6099A5 | P0.7 | 27 | INT4_4 | TRUE |  | 通用双向IO口
MiAi-6099A5 | P0.7 | 27 | PWM3_C | TRUE |  | 通用双向IO口
MiAi-6099A5 | P0.7 | 27 | ADC7 | TRUE |  | 通用双向IO口
MiAi-6099A5 | P0.7 | 27 | TK7 | TRUE |  | 通用双向IO口
MiAi-6099A5 | P0.7 | 27 | I2C_SDA | TRUE |  | 通用双向IO口
MiAi-6099A5 | P0.7 | 27 | I2C_SCL | TRUE |  | 通用双向IO口
MiAi-6099A5 | P0.7 | 27 | UART2_RX | TRUE |  | 通用双向IO口
MiAi-6099A5 | P0.7 | 27 | UART2_TX | TRUE |  | 通用双向IO口
MiAi-6099A5 | P0.7 | 27 | T2CP | TRUE |  | 通用双向IO口
MiAi-6099A5 | P0.6 | 28 | INT4_3 | TRUE |  | 通用双向IO口
MiAi-6099A5 | P0.6 | 28 | PWM2_C | TRUE |  | 通用双向IO口
MiAi-6099A5 | P0.6 | 28 | ADC6 | TRUE |  | 通用双向IO口
MiAi-6099A5 | P0.6 | 28 | TK6 | TRUE |  | 通用双向IO口
MiAi-6099A5 | P0.6 | 28 | I2C_SDA | TRUE |  | 通用双向IO口
MiAi-6099A5 | P0.6 | 28 | I2C_SCL | TRUE |  | 通用双向IO口
MiAi-6099A5 | P0.6 | 28 | UART2_RX | TRUE |  | 通用双向IO口
MiAi-6099A5 | P0.6 | 28 | UART2_TX | TRUE |  | 通用双向IO口
MiAi-6099A5 | P0.6 | 28 | T2CP | TRUE |  | 通用双向IO口
MiAi-6099A4 | P0.5 | 7 | INT4_2 | TRUE |  | 通用双向I/O口
MiAi-6099A4 | P0.5 | 7 | PWM1_A | TRUE |  | 通用双向I/O口
MiAi-6099A4 | P0.5 | 7 | ADC5 | TRUE |  | 通用双向I/O口
MiAi-6099A4 | P0.5 | 7 | TK5 | TRUE |  | 通用双向I/O口
MiAi-6099A4 | P0.5 | 7 | I2C_SDA | TRUE |  | 通用双向I/O口
MiAi-6099A4 | P0.5 | 7 | 2C_SCL | TRUE |  | 通用双向I/O口
MiAi-6099A4 | P0.5 | 7 | UART2_RX | TRUE |  | 通用双向I/O口
MiAi-6099A4 | P0.5 | 7 | UART2_TX | TRUE |  | 通用双向I/O口
MiAi-6099A4 | P0.5 | 7 | T2CP | TRUE |  | 通用双向I/O口
MiAi-6099A4 | P0.4 | 8 | INT4_1 | TRUE |  | 通用双向I/O口
MiAi-6099A4 | P0.4 | 8 | PWM0_A | TRUE |  | 通用双向I/O口
MiAi-6099A4 | P0.4 | 8 | ADC4 | TRUE |  | 通用双向I/O口
MiAi-6099A4 | P0.4 | 8 | TK4 | TRUE |  | 通用双向I/O口
MiAi-6099A4 | P0.4 | 8 | I2C_SDA | TRUE |  | 通用双向I/O口
MiAi-6099A4 | P0.4 | 8 | I2C_SCL | TRUE |  | 通用双向I/O口
MiAi-6099A4 | P0.4 | 8 | UART2_RX | TRUE |  | 通用双向I/O口
MiAi-6099A4 | P0.4 | 8 | UART2_TX | TRUE |  | 通用双向I/O口
MiAi-6099A4 | P0.4 | 8 | T2CP | TRUE |  | 通用双向I/O口
MiAi-6099A4 | P0.3 | 9 | INT3 | TRUE |  | 通用双向I/O口
MiAi-6099A4 | P0.3 | 9 | T1 | TRUE |  | 通用双向I/O口
MiAi-6099A4 | P0.3 | 9 | PWM3_A | TRUE |  | 通用双向I/O口
MiAi-6099A4 | P0.3 | 9 | ADC3 | TRUE |  | 通用双向I/O口
MiAi-6099A4 | P0.3 | 9 | TK3 | TRUE |  | 通用双向I/O口
MiAi-6099A4 | P0.3 | 9 | I2C_SDA | TRUE |  | 通用双向I/O口
MiAi-6099A4 | P0.3 | 9 | I2C_SCL | TRUE |  | 通用双向I/O口
MiAi-6099A4 | P0.3 | 9 | UART2_RX | TRUE |  | 通用双向I/O口
MiAi-6099A4 | P0.3 | 9 | UART2_TX | TRUE |  | 通用双向I/O口
MiAi-6099A4 | P0.3 | 9 | T2CP | TRUE |  | 通用双向I/O口
MiAi-6099A4 | P0.2 | 10 | INT2 | TRUE |  | 通用双向I/O口
MiAi-6099A4 | P0.2 | 10 | T0 | TRUE |  | 通用双向I/O口
MiAi-6099A4 | P0.2 | 10 | PWM2_A | TRUE |  | 通用双向I/O口
MiAi-6099A4 | P0.2 | 10 | ADC2 | TRUE |  | 通用双向I/O口
MiAi-6099A4 | P0.2 | 10 | TK2 | TRUE |  | 通用双向I/O口
MiAi-6099A4 | P0.2 | 10 | I2C_SDA | TRUE |  | 通用双向I/O口
MiAi-6099A4 | P0.2 | 10 | I2C_SCL | TRUE |  | 通用双向I/O口
MiAi-6099A4 | P0.2 | 10 | UART2_RX | TRUE |  | 通用双向I/O口
MiAi-6099A4 | P0.2 | 10 | UART2_TX | TRUE |  | 通用双向I/O口
MiAi-6099A4 | P0.2 | 10 | T2CP | TRUE |  | 通用双向I/O口
MiAi-6099A4 | P0.1 | 11 | INT1 | TRUE |  | 通用双向I/O口
MiAi-6099A4 | P0.1 | 11 | PWM1_B | TRUE |  | 通用双向I/O口
MiAi-6099A4 | P0.1 | 11 | ADC1 | TRUE |  | 通用双向I/O口
MiAi-6099A4 | P0.1 | 11 | TK1 | TRUE |  | 通用双向I/O口
MiAi-6099A4 | P0.1 | 11 | I2C_SDA | TRUE |  | 通用双向I/O口
MiAi-6099A4 | P0.1 | 11 | I2C_SCL | TRUE |  | 通用双向I/O口
MiAi-6099A4 | P0.1 | 11 | UART2_RX | TRUE |  | 通用双向I/O口
MiAi-6099A4 | P0.1 | 11 | UART2_TX | TRUE |  | 通用双向I/O口
MiAi-6099A4 | P0.1 | 11 | T2CP | TRUE |  | 通用双向I/O口
MiAi-6099A4 | P0.0 | 12 | INTO | TRUE |  | 通用双向I/O口
MiAi-6099A4 | P0.0 | 12 | PWM0_B | TRUE |  | 通用双向I/O口
MiAi-6099A4 | P0.0 | 12 | ADC0 | TRUE |  | 通用双向I/O口
MiAi-6099A4 | P0.0 | 12 | TK0 | TRUE |  | 通用双向I/O口
MiAi-6099A4 | P0.0 | 12 | I2C_SDA | TRUE |  | 通用双向I/O口
MiAi-6099A4 | P0.0 | 12 | I2C_SCL | TRUE |  | 通用双向I/O口
MiAi-6099A4 | P0.0 | 12 | UART2_RX | TRUE |  | 通用双向I/O口
MiAi-6099A4 | P0.0 | 12 | UART2_TX | TRUE |  | 通用双向I/O口
MiAi-6099A4 | P0.0 | 12 | T2CP | TRUE |  | 通用双向I/O口
MiAi-6099A4 | P3.1 | 15 | INT4_22 | TRUE |  | 通用双向I/O口
MiAi-6099A4 | P3.1 | 15 | PWM1_C | TRUE |  | 通用双向I/O口
MiAi-6099A4 | P3.1 | 15 | ADC25 | TRUE |  | 通用双向I/O口
MiAi-6099A4 | P3.1 | 15 | TK25 | TRUE |  | 通用双向I/O口
MiAi-6099A4 | P3.1 | 15 | I2C_SDA | TRUE |  | 通用双向I/O口
MiAi-6099A4 | P3.1 | 15 | I2C_SCL | TRUE |  | 通用双向I/O口
MiAi-6099A4 | P3.1 | 15 | UART1_RXUART1_TX | TRUE |  | 通用双向I/O口
MiAi-6099A4 | P3.1 | 15 | T2CP | TRUE |  | 通用双向I/O口
MiAi-6099A4 | P3.0 | 16 | INT4_21 | TRUE |  | 通用双向I/O口
MiAi-6099A4 | P3.0 | 16 | PWM0_C | TRUE |  | 通用双向I/O口
MiAi-6099A4 | P3.0 | 16 | ADC24 | TRUE |  | 通用双向I/O口
MiAi-6099A4 | P3.0 | 16 | TK24 | TRUE |  | 通用双向I/O口
MiAi-6099A4 | P3.0 | 16 | I2C_SDA | TRUE |  | 通用双向I/O口
MiAi-6099A4 | P3.0 | 16 | I2C_SCL | TRUE |  | 通用双向I/O口
MiAi-6099A4 | P3.0 | 16 | UART1_RXUART1_TX | TRUE |  | 通用双向I/O口
MiAi-6099A4 | P3.0 | 16 | T2CP | TRUE |  | 通用双向I/O口
MiAi-6099A4 | P2.7 | 17 | INT4_20 | TRUE |  | 通用双向I/O口
MiAi-6099A4 | P2.7 | 17 | PWM3_B | TRUE |  | 通用双向I/O口
MiAi-6099A4 | P2.7 | 17 | ADC23 | TRUE |  | 通用双向I/O口
MiAi-6099A4 | P2.7 | 17 | TK23 | TRUE |  | 通用双向I/O口
MiAi-6099A4 | P2.7 | 17 | I2C_SDA | TRUE |  | 通用双向I/O口
MiAi-6099A4 | P2.7 | 17 | I2C_SCL | TRUE |  | 通用双向I/O口
MiAi-6099A4 | P2.7 | 17 | UART1_RXUART1_TX | TRUE |  | 通用双向I/O口
MiAi-6099A4 | P2.7 | 17 | T2CP | TRUE |  | 通用双向I/O口
MiAi-6099A4 | P2.6 | 18 | INT4_19 | TRUE |  | 通用双向IO口
MiAi-6099A4 | P2.6 | 18 | PWM2_B | TRUE |  | 通用双向IO口
MiAi-6099A4 | P2.6 | 18 | ADC22 | TRUE |  | 通用双向IO口
MiAi-6099A4 | P2.6 | 18 | TK22 | TRUE |  | 通用双向IO口
MiAi-6099A4 | P2.6 | 18 | I2C_SDA | TRUE |  | 通用双向IO口
MiAi-6099A4 | P2.6 | 18 | I2C_SCL | TRUE |  | 通用双向IO口
MiAi-6099A4 | P2.6 | 18 | UART1_RXUART1_TX | TRUE |  | 通用双向IO口
MiAi-6099A4 | P2.6 | 18 | T2CP | TRUE |  | 通用双向IO口
MiAi-6099A4 | P2.5 | 19 | INT4_18 | TRUE |  | 通用双向IO口
MiAi-6099A4 | P2.5 | 19 | PWM1_D | TRUE |  | 通用双向IO口
MiAi-6099A4 | P2.5 | 19 | ADC21 | TRUE |  | 通用双向IO口
MiAi-6099A4 | P2.5 | 19 | TK21 | TRUE |  | 通用双向IO口
MiAi-6099A4 | P2.5 | 19 | I2C_SDA | TRUE |  | 通用双向IO口
MiAi-6099A4 | P2.5 | 19 | I2C_SCL | TRUE |  | 通用双向IO口
MiAi-6099A4 | P2.5 | 19 | UART1_RXUART1_TX | TRUE |  | 通用双向IO口
MiAi-6099A4 | P2.5 | 19 | T2CP | TRUE |  | 通用双向IO口
MiAi-6099A4 | P2.4 | 20 | INT4_17 | TRUE |  | 通用双向IO口
MiAi-6099A4 | P2.4 | 20 | PWM0_D | TRUE |  | 通用双向IO口
MiAi-6099A4 | P2.4 | 20 | ADC20 | TRUE |  | 通用双向IO口
MiAi-6099A4 | P2.4 | 20 | TK20 | TRUE |  | 通用双向IO口
MiAi-6099A4 | P2.4 | 20 | I2C_SDA | TRUE |  | 通用双向IO口
MiAi-6099A4 | P2.4 | 20 | 2C_SCL | TRUE |  | 通用双向IO口
MiAi-6099A4 | P2.4 | 20 | UART1_RXUART1_TX | TRUE |  | 通用双向IO口
MiAi-6099A4 | P2.4 | 20 | T2CP | TRUE |  | 通用双向IO口
MiAi-6099A4 | P2.3 | 21 | INT4_16 | TRUE |  | 通用双向IO口
MiAi-6099A4 | P2.3 | 21 | PWM3_F | TRUE |  | 通用双向IO口
MiAi-6099A4 | P2.3 | 21 | ADC19 | TRUE |  | 通用双向IO口
MiAi-6099A4 | P2.3 | 21 | TK19 | TRUE |  | 通用双向IO口
MiAi-6099A4 | P2.3 | 21 | 2C_SDA | TRUE |  | 通用双向IO口
MiAi-6099A4 | P2.3 | 21 | I2C_SCL | TRUE |  | 通用双向IO口
MiAi-6099A4 | P2.3 | 21 | UART1_RXUART1_TX | TRUE |  | 通用双向IO口
MiAi-6099A4 | P2.3 | 21 | T2CP | TRUE |  | 通用双向IO口
MiAi-6099A4 | P2.3 | 21 | XTAL_IN | TRUE |  | 通用双向IO口
MiAi-6099A4 | P2.2 | 22 | INT4_15 | TRUE |  | 通用双向IO口
MiAi-6099A4 | P2.2 | 22 | PWM2_F | TRUE |  | 通用双向IO口
MiAi-6099A4 | P2.2 | 22 | ADC18 | TRUE |  | 通用双向IO口
MiAi-6099A4 | P2.2 | 22 | TK18 | TRUE |  | 通用双向IO口
MiAi-6099A4 | P2.2 | 22 | I2C_SDA | TRUE |  | 通用双向IO口
MiAi-6099A4 | P2.2 | 22 | I2C_SCL | TRUE |  | 通用双向IO口
MiAi-6099A4 | P2.2 | 22 | UART1_RXUART1_TX | TRUE |  | 通用双向IO口
MiAi-6099A4 | P2.2 | 22 | T2CP | TRUE |  | 通用双向IO口
MiAi-6099A4 | P2.2 | 22 | XTAL_OUT | TRUE |  | 通用双向IO口
MiAi-6099A4 | P2.1 | 23 | INT4_14 | TRUE |  | 通用双向IO口
MiAi-6099A4 | P2.1 | 23 | PWM1_G | TRUE |  | 通用双向IO口
MiAi-6099A4 | P2.1 | 23 | ADC17 | TRUE |  | 通用双向IO口
MiAi-6099A4 | P2.1 | 23 | TK17 | TRUE |  | 通用双向IO口
MiAi-6099A4 | P2.1 | 23 | I2C_SDA | TRUE |  | 通用双向IO口
MiAi-6099A4 | P2.1 | 23 | I2C_SCL | TRUE |  | 通用双向IO口
MiAi-6099A4 | P2.1 | 23 | UART1_RXUART1_TX | TRUE |  | 通用双向IO口
MiAi-6099A4 | P2.1 | 23 | T2CP | TRUE |  | 通用双向IO口
MiAi-6099A4 | P2.1 | 23 | SPI_SCK | TRUE |  | 通用双向IO口
MiAi-6099A4 | P2.0 | 24 | INT4_13 | TRUE |  | 通用双向IO口
MiAi-6099A4 | P2.0 | 24 | PWM0_G | TRUE |  | 通用双向IO口
MiAi-6099A4 | P2.0 | 24 | ADC16 | TRUE |  | 通用双向IO口
MiAi-6099A4 | P2.0 | 24 | TK16 | TRUE |  | 通用双向IO口
MiAi-6099A4 | P2.0 | 24 | I2C_SDA | TRUE |  | 通用双向IO口
MiAi-6099A4 | P2.0 | 24 | I2C_SCL | TRUE |  | 通用双向IO口
MiAi-6099A4 | P2.0 | 24 | UART1_RXUART1_TX | TRUE |  | 通用双向IO口
MiAi-6099A4 | P2.0 | 24 | T2CP | TRUE |  | 通用双向IO口
MiAi-6099A4 | P2.0 | 24 | SPI_SDI | TRUE |  | 通用双向IO口
MiAi-6099A4 | P1.7 | 25 | INT4_12 | TRUE |  | 通用双向IO口
MiAi-6099A4 | P1.7 | 25 | PWM3_E | TRUE |  | 通用双向IO口
MiAi-6099A4 | P1.7 | 25 | ADC15 | TRUE |  | 通用双向IO口
MiAi-6099A4 | P1.7 | 25 | TK15 | TRUE |  | 通用双向IO口
MiAi-6099A4 | P1.7 | 25 | I2C_SDA | TRUE |  | 通用双向IO口
MiAi-6099A4 | P1.7 | 25 | I2C_SCL | TRUE |  | 通用双向IO口
MiAi-6099A4 | P1.7 | 25 | UART1_RXUART1_TX | TRUE |  | 通用双向IO口
MiAi-6099A4 | P1.7 | 25 | T2CP | TRUE |  | 通用双向IO口
MiAi-6099A4 | P1.7 | 25 | SPI_SCS | TRUE |  | 通用双向IO口
MiAi-6099A4 | P1.6 | 26 | INT4_11 | TRUE |  | I2C传输口
MiAi-6099A4 | P1.6 | 26 | PWM2_E | TRUE |  | I2C传输口
MiAi-6099A4 | P1.6 | 26 | ADC14 | TRUE |  | I2C传输口
MiAi-6099A4 | P1.6 | 26 | TK14 | TRUE |  | I2C传输口
MiAi-6099A4 | P1.6 | 26 | I2C_SDA | TRUE |  | I2C传输口
MiAi-6099A4 | P1.6 | 26 | I2C_SCL | TRUE |  | I2C传输口
MiAi-6099A4 | P1.6 | 26 | UART1_RXUART1_TX | TRUE |  | I2C传输口
MiAi-6099A4 | P1.6 | 26 | T2CP | TRUE |  | I2C传输口
MiAi-6099A4 | P1.6 | 26 | SPI_SCK | TRUE |  | I2C传输口
MiAi-6099A4 | P1.5 | 27 | INT4_10 | TRUE |  | 通用双向IO口
MiAi-6099A4 | P1.5 | 27 | PWM1_F | TRUE |  | 通用双向IO口
MiAi-6099A4 | P1.5 | 27 | ADC13 | TRUE |  | 通用双向IO口
MiAi-6099A4 | P1.5 | 27 | TK13 | TRUE |  | 通用双向IO口
MiAi-6099A4 | P1.5 | 27 | I2C_SDA | TRUE |  | 通用双向IO口
MiAi-6099A4 | P1.5 | 27 | I2C_SCL | TRUE |  | 通用双向IO口
MiAi-6099A4 | P1.5 | 27 | UART1_RXUART1_TX | TRUE |  | 通用双向IO口
MiAi-6099A4 | P1.5 | 27 | T2CP | TRUE |  | 通用双向IO口
MiAi-6099A4 | P1.5 | 27 | SPI_SDO | TRUE |  | 通用双向IO口
MiAi-6099A4 | P1.4 | 28 | INT4_9 | TRUE |  | I2C传输口
MiAi-6099A4 | P1.4 | 28 | PWM0_F | TRUE |  | I2C传输口
MiAi-6099A4 | P1.4 | 28 | ADC12 | TRUE |  | I2C传输口
MiAi-6099A4 | P1.4 | 28 | TK12 | TRUE |  | I2C传输口
MiAi-6099A4 | P1.4 | 28 | I2C_SDA | TRUE |  | I2C传输口
MiAi-6099A4 | P1.4 | 28 | I2C_SCL | TRUE |  | I2C传输口
MiAi-6099A4 | P1.4 | 28 | UART2_RX | TRUE |  | I2C传输口
MiAi-6099A4 | P1.4 | 28 | UART2_TX | TRUE |  | I2C传输口
MiAi-6099A4 | P1.4 | 28 | T2CP | TRUE |  | I2C传输口
MiAi-6099A4 | P1.4 | 28 | SPI_SDI | TRUE |  | I2C传输口
MiAi-6099A4 | P1.3 | 1 | INT4_8 | TRUE |  | 通用双向IO口
MiAi-6099A4 | P1.3 | 1 | PWM3_D | TRUE |  | 通用双向IO口
MiAi-6099A4 | P1.3 | 1 | ADC11 | TRUE |  | 通用双向IO口
MiAi-6099A4 | P1.3 | 1 | TK11 | TRUE |  | 通用双向IO口
MiAi-6099A4 | P1.3 | 1 | I2C_SDA | TRUE |  | 通用双向IO口
MiAi-6099A4 | P1.3 | 1 | I2C_SCL | TRUE |  | 通用双向IO口
MiAi-6099A4 | P1.3 | 1 | UART2_RX | TRUE |  | 通用双向IO口
MiAi-6099A4 | P1.3 | 1 | UART2_TX | TRUE |  | 通用双向IO口
MiAi-6099A4 | P1.3 | 1 | T2CP | TRUE |  | 通用双向IO口
MiAi-6099A4 | P1.2 | 2 | INT4_7 | TRUE |  | 通用双向IO口
MiAi-6099A4 | P1.2 | 2 | PWM2_D | TRUE |  | 通用双向IO口
MiAi-6099A4 | P1.2 | 2 | ADC10 | TRUE |  | 通用双向IO口
MiAi-6099A4 | P1.2 | 2 | TK10 | TRUE |  | 通用双向IO口
MiAi-6099A4 | P1.2 | 2 | I2C_SDA | TRUE |  | 通用双向IO口
MiAi-6099A4 | P1.2 | 2 | I2C_SCL | TRUE |  | 通用双向IO口
MiAi-6099A4 | P1.2 | 2 | UART2_RX | TRUE |  | 通用双向IO口
MiAi-6099A4 | P1.2 | 2 | UART2_TX | TRUE |  | 通用双向IO口
MiAi-6099A4 | P1.2 | 2 | T2CP | TRUE |  | 通用双向IO口
MiAi-6099A4 | P1.1 | 3 | INT4_6 | TRUE |  | 通用双向IO口
MiAi-6099A4 | P1.1 | 3 | PWM1_E | TRUE |  | 通用双向IO口
MiAi-6099A4 | P1.1 | 3 | ADC9 | TRUE |  | 通用双向IO口
MiAi-6099A4 | P1.1 | 3 | TK9 | TRUE |  | 通用双向IO口
MiAi-6099A4 | P1.1 | 3 | I2C_SDA | TRUE |  | 通用双向IO口
MiAi-6099A4 | P1.1 | 3 | I2C_SCL | TRUE |  | 通用双向IO口
MiAi-6099A4 | P1.1 | 3 | UART2_RX | TRUE |  | 通用双向IO口
MiAi-6099A4 | P1.1 | 3 | UART2_TX | TRUE |  | 通用双向IO口
MiAi-6099A4 | P1.1 | 3 | T2CP | TRUE |  | 通用双向IO口
MiAi-6099A4 | P1.0 | 4 | INT4_5 | TRUE |  | 通用双向IO口
MiAi-6099A4 | P1.0 | 4 | PWM0_E | TRUE |  | 通用双向IO口
MiAi-6099A4 | P1.0 | 4 | ADC8 | TRUE |  | 通用双向IO口
MiAi-6099A4 | P1.0 | 4 | TK8 | TRUE |  | 通用双向IO口
MiAi-6099A4 | P1.0 | 4 | I2C_SDA | TRUE |  | 通用双向IO口
MiAi-6099A4 | P1.0 | 4 | I2C_SCL | TRUE |  | 通用双向IO口
MiAi-6099A4 | P1.0 | 4 | UART2_RX | TRUE |  | 通用双向IO口
MiAi-6099A4 | P1.0 | 4 | T2CP | TRUE |  | 通用双向IO口
MiAi-6099A4 | P0.7 | 5 | INT4_4 | TRUE |  | 通用双向IO口
MiAi-6099A4 | P0.7 | 5 | PWM3_C | TRUE |  | 通用双向IO口
MiAi-6099A4 | P0.7 | 5 | ADC7 | TRUE |  | 通用双向IO口
MiAi-6099A4 | P0.7 | 5 | TK7 | TRUE |  | 通用双向IO口
MiAi-6099A4 | P0.7 | 5 | I2C_SDA | TRUE |  | 通用双向IO口
MiAi-6099A4 | P0.7 | 5 | I2C_SCL | TRUE |  | 通用双向IO口
MiAi-6099A4 | P0.7 | 5 | UART2_RX | TRUE |  | 通用双向IO口
MiAi-6099A4 | P0.7 | 5 | UART2_TX | TRUE |  | 通用双向IO口
MiAi-6099A4 | P0.7 | 5 | T2CP | TRUE |  | 通用双向IO口
MiAi-6099A4 | P0.6 | 6 | INT4_3 | TRUE |  | 通用双向IO口
MiAi-6099A4 | P0.6 | 6 | PWM2_C | TRUE |  | 通用双向IO口
MiAi-6099A4 | P0.6 | 6 | ADC6 | TRUE |  | 通用双向IO口
MiAi-6099A4 | P0.6 | 6 | TK6 | TRUE |  | 通用双向IO口
MiAi-6099A4 | P0.6 | 6 | I2C_SDA | TRUE |  | 通用双向IO口
MiAi-6099A4 | P0.6 | 6 | I2C_SCL | TRUE |  | 通用双向IO口
MiAi-6099A4 | P0.6 | 6 | UART2_RX | TRUE |  | 通用双向IO口
MiAi-6099A4 | P0.6 | 6 | UART2_TX | TRUE |  | 通用双向IO口
MiAi-6099A4 | P0.6 | 6 | T2CP | TRUE |  | 通用双向IO口
MiAi-6099A3 | P0.5 | 3 | INT4_2 | TRUE |  | 通用双向I/O口
MiAi-6099A3 | P0.5 | 3 | PWM1_A | TRUE |  | 通用双向I/O口
MiAi-6099A3 | P0.5 | 3 | ADC5 | TRUE |  | 通用双向I/O口
MiAi-6099A3 | P0.5 | 3 | TK5 | TRUE |  | 通用双向I/O口
MiAi-6099A3 | P0.5 | 3 | I2C_SDA | TRUE |  | 通用双向I/O口
MiAi-6099A3 | P0.5 | 3 | 2C_SCL | TRUE |  | 通用双向I/O口
MiAi-6099A3 | P0.5 | 3 | UART2_RX | TRUE |  | 通用双向I/O口
MiAi-6099A3 | P0.5 | 3 | UART2_TX | TRUE |  | 通用双向I/O口
MiAi-6099A3 | P0.5 | 3 | T2CP | TRUE |  | 通用双向I/O口
MiAi-6099A3 | P0.4 | 4 | INT4_1 | TRUE |  | 通用双向I/O口
MiAi-6099A3 | P0.4 | 4 | PWM0_A | TRUE |  | 通用双向I/O口
MiAi-6099A3 | P0.4 | 4 | ADC4 | TRUE |  | 通用双向I/O口
MiAi-6099A3 | P0.4 | 4 | TK4 | TRUE |  | 通用双向I/O口
MiAi-6099A3 | P0.4 | 4 | I2C_SDA | TRUE |  | 通用双向I/O口
MiAi-6099A3 | P0.4 | 4 | I2C_SCL | TRUE |  | 通用双向I/O口
MiAi-6099A3 | P0.4 | 4 | UART2_RX | TRUE |  | 通用双向I/O口
MiAi-6099A3 | P0.4 | 4 | UART2_TX | TRUE |  | 通用双向I/O口
MiAi-6099A3 | P0.4 | 4 | T2CP | TRUE |  | 通用双向I/O口
MiAi-6099A3 | P0.3 | 5 | INT3 | TRUE |  | 通用双向I/O口
MiAi-6099A3 | P0.3 | 5 | T1 | TRUE |  | 通用双向I/O口
MiAi-6099A3 | P0.3 | 5 | PWM3_A | TRUE |  | 通用双向I/O口
MiAi-6099A3 | P0.3 | 5 | ADC3 | TRUE |  | 通用双向I/O口
MiAi-6099A3 | P0.3 | 5 | TK3 | TRUE |  | 通用双向I/O口
MiAi-6099A3 | P0.3 | 5 | I2C_SDA | TRUE |  | 通用双向I/O口
MiAi-6099A3 | P0.3 | 5 | I2C_SCL | TRUE |  | 通用双向I/O口
MiAi-6099A3 | P0.3 | 5 | UART2_RX | TRUE |  | 通用双向I/O口
MiAi-6099A3 | P0.3 | 5 | UART2_TX | TRUE |  | 通用双向I/O口
MiAi-6099A3 | P0.3 | 5 | T2CP | TRUE |  | 通用双向I/O口
MiAi-6099A3 | P0.2 | 6 | INT2 | TRUE |  | 通用双向I/O口
MiAi-6099A3 | P0.2 | 6 | T0 | TRUE |  | 通用双向I/O口
MiAi-6099A3 | P0.2 | 6 | PWM2_A | TRUE |  | 通用双向I/O口
MiAi-6099A3 | P0.2 | 6 | ADC2 | TRUE |  | 通用双向I/O口
MiAi-6099A3 | P0.2 | 6 | TK2 | TRUE |  | 通用双向I/O口
MiAi-6099A3 | P0.2 | 6 | I2C_SDA | TRUE |  | 通用双向I/O口
MiAi-6099A3 | P0.2 | 6 | I2C_SCL | TRUE |  | 通用双向I/O口
MiAi-6099A3 | P0.2 | 6 | UART2_RX | TRUE |  | 通用双向I/O口
MiAi-6099A3 | P0.2 | 6 | UART2_TX | TRUE |  | 通用双向I/O口
MiAi-6099A3 | P0.2 | 6 | T2CP | TRUE |  | 通用双向I/O口
MiAi-6099A3 | P0.1 | 7 | INT1 | TRUE |  | 通用双向I/O口
MiAi-6099A3 | P0.1 | 7 | PWM1_B | TRUE |  | 通用双向I/O口
MiAi-6099A3 | P0.1 | 7 | ADC1 | TRUE |  | 通用双向I/O口
MiAi-6099A3 | P0.1 | 7 | TK1 | TRUE |  | 通用双向I/O口
MiAi-6099A3 | P0.1 | 7 | I2C_SDA | TRUE |  | 通用双向I/O口
MiAi-6099A3 | P0.1 | 7 | I2C_SCL | TRUE |  | 通用双向I/O口
MiAi-6099A3 | P0.1 | 7 | UART2_RX | TRUE |  | 通用双向I/O口
MiAi-6099A3 | P0.1 | 7 | UART2_TX | TRUE |  | 通用双向I/O口
MiAi-6099A3 | P0.1 | 7 | T2CP | TRUE |  | 通用双向I/O口
MiAi-6099A3 | P0.0 | 8 | INTO | TRUE |  | 通用双向I/O口
MiAi-6099A3 | P0.0 | 8 | PWM0_B | TRUE |  | 通用双向I/O口
MiAi-6099A3 | P0.0 | 8 | ADC0 | TRUE |  | 通用双向I/O口
MiAi-6099A3 | P0.0 | 8 | TK0 | TRUE |  | 通用双向I/O口
MiAi-6099A3 | P0.0 | 8 | I2C_SDA | TRUE |  | 通用双向I/O口
MiAi-6099A3 | P0.0 | 8 | I2C_SCL | TRUE |  | 通用双向I/O口
MiAi-6099A3 | P0.0 | 8 | UART2_RX | TRUE |  | 通用双向I/O口
MiAi-6099A3 | P0.0 | 8 | UART2_TX | TRUE |  | 通用双向I/O口
MiAi-6099A3 | P0.0 | 8 | T2CP | TRUE |  | 通用双向I/O口
MiAi-6099A3 | P3.1 | 12 | INT4_22 | TRUE |  | 通用双向I/O口
MiAi-6099A3 | P3.1 | 12 | PWM1_C | TRUE |  | 通用双向I/O口
MiAi-6099A3 | P3.1 | 12 | ADC25 | TRUE |  | 通用双向I/O口
MiAi-6099A3 | P3.1 | 12 | TK25 | TRUE |  | 通用双向I/O口
MiAi-6099A3 | P3.1 | 12 | I2C_SDA | TRUE |  | 通用双向I/O口
MiAi-6099A3 | P3.1 | 12 | I2C_SCL | TRUE |  | 通用双向I/O口
MiAi-6099A3 | P3.1 | 12 | UART1_RXUART1_TX | TRUE |  | 通用双向I/O口
MiAi-6099A3 | P3.1 | 12 | T2CP | TRUE |  | 通用双向I/O口
MiAi-6099A3 | P3.0 | 11 | INT4_21 | TRUE |  | 通用双向I/O口
MiAi-6099A3 | P3.0 | 11 | PWM0_C | TRUE |  | 通用双向I/O口
MiAi-6099A3 | P3.0 | 11 | ADC24 | TRUE |  | 通用双向I/O口
MiAi-6099A3 | P3.0 | 11 | TK24 | TRUE |  | 通用双向I/O口
MiAi-6099A3 | P3.0 | 11 | I2C_SDA | TRUE |  | 通用双向I/O口
MiAi-6099A3 | P3.0 | 11 | I2C_SCL | TRUE |  | 通用双向I/O口
MiAi-6099A3 | P3.0 | 11 | UART1_RXUART1_TX | TRUE |  | 通用双向I/O口
MiAi-6099A3 | P3.0 | 11 | T2CP | TRUE |  | 通用双向I/O口
MiAi-6099A3 | P2.3 | 13 | INT4_16 | TRUE |  | 通用双向IO口
MiAi-6099A3 | P2.3 | 13 | PWM3_F | TRUE |  | 通用双向IO口
MiAi-6099A3 | P2.3 | 13 | ADC19 | TRUE |  | 通用双向IO口
MiAi-6099A3 | P2.3 | 13 | TK19 | TRUE |  | 通用双向IO口
MiAi-6099A3 | P2.3 | 13 | 2C_SDA | TRUE |  | 通用双向IO口
MiAi-6099A3 | P2.3 | 13 | I2C_SCL | TRUE |  | 通用双向IO口
MiAi-6099A3 | P2.3 | 13 | UART1_RXUART1_TX | TRUE |  | 通用双向IO口
MiAi-6099A3 | P2.3 | 13 | T2CP | TRUE |  | 通用双向IO口
MiAi-6099A3 | P2.3 | 13 | XTAL_IN | TRUE |  | 通用双向IO口
MiAi-6099A3 | P2.2 | 14 | INT4_15 | TRUE |  | 通用双向IO口
MiAi-6099A3 | P2.2 | 14 | PWM2_F | TRUE |  | 通用双向IO口
MiAi-6099A3 | P2.2 | 14 | ADC18 | TRUE |  | 通用双向IO口
MiAi-6099A3 | P2.2 | 14 | TK18 | TRUE |  | 通用双向IO口
MiAi-6099A3 | P2.2 | 14 | I2C_SDA | TRUE |  | 通用双向IO口
MiAi-6099A3 | P2.2 | 14 | I2C_SCL | TRUE |  | 通用双向IO口
MiAi-6099A3 | P2.2 | 14 | UART1_RXUART1_TX | TRUE |  | 通用双向IO口
MiAi-6099A3 | P2.2 | 14 | T2CP | TRUE |  | 通用双向IO口
MiAi-6099A3 | P2.2 | 14 | XTAL_OUT | TRUE |  | 通用双向IO口
MiAi-6099A3 | P2.1 | 15 | INT4_14 | TRUE |  | 通用双向IO口
MiAi-6099A3 | P2.1 | 15 | PWM1_G | TRUE |  | 通用双向IO口
MiAi-6099A3 | P2.1 | 15 | ADC17 | TRUE |  | 通用双向IO口
MiAi-6099A3 | P2.1 | 15 | TK17 | TRUE |  | 通用双向IO口
MiAi-6099A3 | P2.1 | 15 | I2C_SDA | TRUE |  | 通用双向IO口
MiAi-6099A3 | P2.1 | 15 | I2C_SCL | TRUE |  | 通用双向IO口
MiAi-6099A3 | P2.1 | 15 | UART1_RXUART1_TX | TRUE |  | 通用双向IO口
MiAi-6099A3 | P2.1 | 15 | T2CP | TRUE |  | 通用双向IO口
MiAi-6099A3 | P2.1 | 15 | SPI_SCK | TRUE |  | 通用双向IO口
MiAi-6099A3 | P2.0 | 16 | INT4_13 | TRUE |  | 通用双向IO口
MiAi-6099A3 | P2.0 | 16 | PWM0_G | TRUE |  | 通用双向IO口
MiAi-6099A3 | P2.0 | 16 | ADC16 | TRUE |  | 通用双向IO口
MiAi-6099A3 | P2.0 | 16 | TK16 | TRUE |  | 通用双向IO口
MiAi-6099A3 | P2.0 | 16 | I2C_SDA | TRUE |  | 通用双向IO口
MiAi-6099A3 | P2.0 | 16 | I2C_SCL | TRUE |  | 通用双向IO口
MiAi-6099A3 | P2.0 | 16 | UART1_RXUART1_TX | TRUE |  | 通用双向IO口
MiAi-6099A3 | P2.0 | 16 | T2CP | TRUE |  | 通用双向IO口
MiAi-6099A3 | P2.0 | 16 | SPI_SDI | TRUE |  | 通用双向IO口
MiAi-6099A3 | P1.7 | 17 | INT4_12 | TRUE |  | 通用双向IO口
MiAi-6099A3 | P1.7 | 17 | PWM3_E | TRUE |  | 通用双向IO口
MiAi-6099A3 | P1.7 | 17 | ADC15 | TRUE |  | 通用双向IO口
MiAi-6099A3 | P1.7 | 17 | TK15 | TRUE |  | 通用双向IO口
MiAi-6099A3 | P1.7 | 17 | I2C_SDA | TRUE |  | 通用双向IO口
MiAi-6099A3 | P1.7 | 17 | I2C_SCL | TRUE |  | 通用双向IO口
MiAi-6099A3 | P1.7 | 17 | UART1_RXUART1_TX | TRUE |  | 通用双向IO口
MiAi-6099A3 | P1.7 | 17 | T2CP | TRUE |  | 通用双向IO口
MiAi-6099A3 | P1.7 | 17 | SPI_SCS | TRUE |  | 通用双向IO口
MiAi-6099A3 | P1.6 | 18 | INT4_11 | TRUE |  | I2C传输口
MiAi-6099A3 | P1.6 | 18 | PWM2_E | TRUE |  | I2C传输口
MiAi-6099A3 | P1.6 | 18 | ADC14 | TRUE |  | I2C传输口
MiAi-6099A3 | P1.6 | 18 | TK14 | TRUE |  | I2C传输口
MiAi-6099A3 | P1.6 | 18 | I2C_SDA | TRUE |  | I2C传输口
MiAi-6099A3 | P1.6 | 18 | I2C_SCL | TRUE |  | I2C传输口
MiAi-6099A3 | P1.6 | 18 | UART1_RXUART1_TX | TRUE |  | I2C传输口
MiAi-6099A3 | P1.6 | 18 | T2CP | TRUE |  | I2C传输口
MiAi-6099A3 | P1.6 | 18 | SPI_SCK | TRUE |  | I2C传输口
MiAi-6099A3 | P1.5 | 19 | INT4_10 | TRUE |  | 通用双向IO口
MiAi-6099A3 | P1.5 | 19 | PWM1_F | TRUE |  | 通用双向IO口
MiAi-6099A3 | P1.5 | 19 | ADC13 | TRUE |  | 通用双向IO口
MiAi-6099A3 | P1.5 | 19 | TK13 | TRUE |  | 通用双向IO口
MiAi-6099A3 | P1.5 | 19 | I2C_SDA | TRUE |  | 通用双向IO口
MiAi-6099A3 | P1.5 | 19 | I2C_SCL | TRUE |  | 通用双向IO口
MiAi-6099A3 | P1.5 | 19 | UART1_RXUART1_TX | TRUE |  | 通用双向IO口
MiAi-6099A3 | P1.5 | 19 | T2CP | TRUE |  | 通用双向IO口
MiAi-6099A3 | P1.5 | 19 | SPI_SDO | TRUE |  | 通用双向IO口
MiAi-6099A3 | P1.4 | 20 | INT4_9 | TRUE |  | I2C传输口
MiAi-6099A3 | P1.4 | 20 | PWM0_F | TRUE |  | I2C传输口
MiAi-6099A3 | P1.4 | 20 | ADC12 | TRUE |  | I2C传输口
MiAi-6099A3 | P1.4 | 20 | TK12 | TRUE |  | I2C传输口
MiAi-6099A3 | P1.4 | 20 | I2C_SDA | TRUE |  | I2C传输口
MiAi-6099A3 | P1.4 | 20 | I2C_SCL | TRUE |  | I2C传输口
MiAi-6099A3 | P1.4 | 20 | UART2_RX | TRUE |  | I2C传输口
MiAi-6099A3 | P1.4 | 20 | UART2_TX | TRUE |  | I2C传输口
MiAi-6099A3 | P1.4 | 20 | T2CP | TRUE |  | I2C传输口
MiAi-6099A3 | P1.4 | 20 | SPI_SDI | TRUE |  | I2C传输口
MiAi-6099A3 | P0.6 | 1 | INT4_3 | TRUE |  | 通用双向IO口
MiAi-6099A3 | P0.6 | 1 | PWM2_C | TRUE |  | 通用双向IO口
MiAi-6099A3 | P0.6 | 1 | ADC6 | TRUE |  | 通用双向IO口
MiAi-6099A3 | P0.6 | 1 | TK6 | TRUE |  | 通用双向IO口
MiAi-6099A3 | P0.6 | 1 | I2C_SDA | TRUE |  | 通用双向IO口
MiAi-6099A3 | P0.6 | 1 | I2C_SCL | TRUE |  | 通用双向IO口
MiAi-6099A3 | P0.6 | 1 | UART2_RX | TRUE |  | 通用双向IO口
MiAi-6099A3 | P0.6 | 1 | UART2_TX | TRUE |  | 通用双向IO口
MiAi-6099A3 | P0.6 | 1 | T2CP | TRUE |  | 通用双向IO口
MiAi-6099A3 | P0.7 | 2 | INT4_4 | TRUE |  | 通用双向IO口
MiAi-6099A3 | P0.7 | 2 | PWM3_C | TRUE |  | 通用双向IO口
MiAi-6099A3 | P0.7 | 2 | ADC7 | TRUE |  | 通用双向IO口
MiAi-6099A3 | P0.7 | 2 | TK7 | TRUE |  | 通用双向IO口
MiAi-6099A3 | P0.7 | 2 | I2C_SDA | TRUE |  | 通用双向IO口
MiAi-6099A3 | P0.7 | 2 | I2C_SCL | TRUE |  | 通用双向IO口
MiAi-6099A3 | P0.7 | 2 | UART2_RX | TRUE |  | 通用双向IO口
MiAi-6099A3 | P0.7 | 2 | UART2_TX | TRUE |  | 通用双向IO口
MiAi-6099A3 | P0.7 | 2 | T2CP | TRUE |  | 通用双向IO口
MiAi-6099A2 | P0.5 | 3 | INT4_2 | TRUE |  | 通用双向I/O口
MiAi-6099A2 | P0.5 | 3 | PWM1_A | TRUE |  | 通用双向I/O口
MiAi-6099A2 | P0.5 | 3 | ADC5 | TRUE |  | 通用双向I/O口
MiAi-6099A2 | P0.5 | 3 | TK5 | TRUE |  | 通用双向I/O口
MiAi-6099A2 | P0.5 | 3 | I2C_SDA | TRUE |  | 通用双向I/O口
MiAi-6099A2 | P0.5 | 3 | 2C_SCL | TRUE |  | 通用双向I/O口
MiAi-6099A2 | P0.5 | 3 | UART2_RX | TRUE |  | 通用双向I/O口
MiAi-6099A2 | P0.5 | 3 | UART2_TX | TRUE |  | 通用双向I/O口
MiAi-6099A2 | P0.5 | 3 | T2CP | TRUE |  | 通用双向I/O口
MiAi-6099A2 | P0.4 | 4 | INT4_1 | TRUE |  | 通用双向I/O口
MiAi-6099A2 | P0.4 | 4 | PWM0_A | TRUE |  | 通用双向I/O口
MiAi-6099A2 | P0.4 | 4 | ADC4 | TRUE |  | 通用双向I/O口
MiAi-6099A2 | P0.4 | 4 | TK4 | TRUE |  | 通用双向I/O口
MiAi-6099A2 | P0.4 | 4 | I2C_SDA | TRUE |  | 通用双向I/O口
MiAi-6099A2 | P0.4 | 4 | I2C_SCL | TRUE |  | 通用双向I/O口
MiAi-6099A2 | P0.4 | 4 | UART2_RX | TRUE |  | 通用双向I/O口
MiAi-6099A2 | P0.4 | 4 | UART2_TX | TRUE |  | 通用双向I/O口
MiAi-6099A2 | P0.4 | 4 | T2CP | TRUE |  | 通用双向I/O口
MiAi-6099A2 | P0.3 | 5 | INT3 | TRUE |  | 通用双向I/O口
MiAi-6099A2 | P0.3 | 5 | T1 | TRUE |  | 通用双向I/O口
MiAi-6099A2 | P0.3 | 5 | PWM3_A | TRUE |  | 通用双向I/O口
MiAi-6099A2 | P0.3 | 5 | ADC3 | TRUE |  | 通用双向I/O口
MiAi-6099A2 | P0.3 | 5 | TK3 | TRUE |  | 通用双向I/O口
MiAi-6099A2 | P0.3 | 5 | I2C_SDA | TRUE |  | 通用双向I/O口
MiAi-6099A2 | P0.3 | 5 | I2C_SCL | TRUE |  | 通用双向I/O口
MiAi-6099A2 | P0.3 | 5 | UART2_RX | TRUE |  | 通用双向I/O口
MiAi-6099A2 | P0.3 | 5 | UART2_TX | TRUE |  | 通用双向I/O口
MiAi-6099A2 | P0.3 | 5 | T2CP | TRUE |  | 通用双向I/O口
MiAi-6099A2 | P0.2 | 6 | INT2 | TRUE |  | 通用双向I/O口
MiAi-6099A2 | P0.2 | 6 | T0 | TRUE |  | 通用双向I/O口
MiAi-6099A2 | P0.2 | 6 | PWM2_A | TRUE |  | 通用双向I/O口
MiAi-6099A2 | P0.2 | 6 | ADC2 | TRUE |  | 通用双向I/O口
MiAi-6099A2 | P0.2 | 6 | TK2 | TRUE |  | 通用双向I/O口
MiAi-6099A2 | P0.2 | 6 | I2C_SDA | TRUE |  | 通用双向I/O口
MiAi-6099A2 | P0.2 | 6 | I2C_SCL | TRUE |  | 通用双向I/O口
MiAi-6099A2 | P0.2 | 6 | UART2_RX | TRUE |  | 通用双向I/O口
MiAi-6099A2 | P0.2 | 6 | UART2_TX | TRUE |  | 通用双向I/O口
MiAi-6099A2 | P0.2 | 6 | T2CP | TRUE |  | 通用双向I/O口
MiAi-6099A2 | P0.1 | 7 | INT1 | TRUE |  | 通用双向I/O口
MiAi-6099A2 | P0.1 | 7 | PWM1_B | TRUE |  | 通用双向I/O口
MiAi-6099A2 | P0.1 | 7 | ADC1 | TRUE |  | 通用双向I/O口
MiAi-6099A2 | P0.1 | 7 | TK1 | TRUE |  | 通用双向I/O口
MiAi-6099A2 | P0.1 | 7 | I2C_SDA | TRUE |  | 通用双向I/O口
MiAi-6099A2 | P0.1 | 7 | I2C_SCL | TRUE |  | 通用双向I/O口
MiAi-6099A2 | P0.1 | 7 | UART2_RX | TRUE |  | 通用双向I/O口
MiAi-6099A2 | P0.1 | 7 | UART2_TX | TRUE |  | 通用双向I/O口
MiAi-6099A2 | P0.1 | 7 | T2CP | TRUE |  | 通用双向I/O口
MiAi-6099A2 | P0.0 | 8 | INTO | TRUE |  | 通用双向I/O口
MiAi-6099A2 | P0.0 | 8 | PWM0_B | TRUE |  | 通用双向I/O口
MiAi-6099A2 | P0.0 | 8 | ADC0 | TRUE |  | 通用双向I/O口
MiAi-6099A2 | P0.0 | 8 | TK0 | TRUE |  | 通用双向I/O口
MiAi-6099A2 | P0.0 | 8 | I2C_SDA | TRUE |  | 通用双向I/O口
MiAi-6099A2 | P0.0 | 8 | I2C_SCL | TRUE |  | 通用双向I/O口
MiAi-6099A2 | P0.0 | 8 | UART2_RX | TRUE |  | 通用双向I/O口
MiAi-6099A2 | P0.0 | 8 | UART2_TX | TRUE |  | 通用双向I/O口
MiAi-6099A2 | P0.0 | 8 | T2CP | TRUE |  | 通用双向I/O口
MiAi-6099A2 | P3.1 | 12 | INT4_22 | TRUE |  | I2C传输口
MiAi-6099A2 | P3.1 | 12 | PWM1_C | TRUE |  | I2C传输口
MiAi-6099A2 | P3.1 | 12 | ADC25 | TRUE |  | I2C传输口
MiAi-6099A2 | P3.1 | 12 | TK25 | TRUE |  | I2C传输口
MiAi-6099A2 | P3.1 | 12 | I2C_SDA | TRUE |  | I2C传输口
MiAi-6099A2 | P3.1 | 12 | I2C_SCL | TRUE |  | I2C传输口
MiAi-6099A2 | P3.1 | 12 | UART1_RXUART1_TX | TRUE |  | I2C传输口
MiAi-6099A2 | P3.1 | 12 | T2CP | TRUE |  | I2C传输口
MiAi-6099A2 | P3.0 | 11 | INT4_21 | TRUE |  | I2C传输口
MiAi-6099A2 | P3.0 | 11 | PWM0_C | TRUE |  | I2C传输口
MiAi-6099A2 | P3.0 | 11 | ADC24 | TRUE |  | I2C传输口
MiAi-6099A2 | P3.0 | 11 | TK24 | TRUE |  | I2C传输口
MiAi-6099A2 | P3.0 | 11 | I2C_SDA | TRUE |  | I2C传输口
MiAi-6099A2 | P3.0 | 11 | I2C_SCL | TRUE |  | I2C传输口
MiAi-6099A2 | P3.0 | 11 | UART1_RXUART1_TX | TRUE |  | I2C传输口
MiAi-6099A2 | P3.0 | 11 | T2CP | TRUE |  | I2C传输口
MiAi-6099A2 | P2.3 | 13 | INT4_16 | TRUE |  | 通用双向IO口
MiAi-6099A2 | P2.3 | 13 | PWM3_F | TRUE |  | 通用双向IO口
MiAi-6099A2 | P2.3 | 13 | ADC19 | TRUE |  | 通用双向IO口
MiAi-6099A2 | P2.3 | 13 | TK19 | TRUE |  | 通用双向IO口
MiAi-6099A2 | P2.3 | 13 | 2C_SDA | TRUE |  | 通用双向IO口
MiAi-6099A2 | P2.3 | 13 | I2C_SCL | TRUE |  | 通用双向IO口
MiAi-6099A2 | P2.3 | 13 | UART1_RXUART1_TX | TRUE |  | 通用双向IO口
MiAi-6099A2 | P2.3 | 13 | T2CP | TRUE |  | 通用双向IO口
MiAi-6099A2 | P2.3 | 13 | XTAL_IN | TRUE |  | 通用双向IO口
MiAi-6099A2 | P2.2 | 14 | INT4_15 | TRUE |  | 通用双向IO口
MiAi-6099A2 | P2.2 | 14 | PWM2_F | TRUE |  | 通用双向IO口
MiAi-6099A2 | P2.2 | 14 | ADC18 | TRUE |  | 通用双向IO口
MiAi-6099A2 | P2.2 | 14 | TK18 | TRUE |  | 通用双向IO口
MiAi-6099A2 | P2.2 | 14 | I2C_SDA | TRUE |  | 通用双向IO口
MiAi-6099A2 | P2.2 | 14 | I2C_SCL | TRUE |  | 通用双向IO口
MiAi-6099A2 | P2.2 | 14 | UART1_RXUART1_TX | TRUE |  | 通用双向IO口
MiAi-6099A2 | P2.2 | 14 | T2CP | TRUE |  | 通用双向IO口
MiAi-6099A2 | P2.2 | 14 | XTAL_OUT | TRUE |  | 通用双向IO口
MiAi-6099A2 | P2.1 | 15 | INT4_14 | TRUE |  | 通用双向IO口
MiAi-6099A2 | P2.1 | 15 | PWM1_G | TRUE |  | 通用双向IO口
MiAi-6099A2 | P2.1 | 15 | ADC17 | TRUE |  | 通用双向IO口
MiAi-6099A2 | P2.1 | 15 | TK17 | TRUE |  | 通用双向IO口
MiAi-6099A2 | P2.1 | 15 | I2C_SDA | TRUE |  | 通用双向IO口
MiAi-6099A2 | P2.1 | 15 | I2C_SCL | TRUE |  | 通用双向IO口
MiAi-6099A2 | P2.1 | 15 | UART1_RXUART1_TX | TRUE |  | 通用双向IO口
MiAi-6099A2 | P2.1 | 15 | T2CP | TRUE |  | 通用双向IO口
MiAi-6099A2 | P2.1 | 15 | SPI_SCK | TRUE |  | 通用双向IO口
MiAi-6099A2 | P2.0 | 16 | INT4_13 | TRUE |  | 通用双向IO口
MiAi-6099A2 | P2.0 | 16 | PWM0_G | TRUE |  | 通用双向IO口
MiAi-6099A2 | P2.0 | 16 | ADC16 | TRUE |  | 通用双向IO口
MiAi-6099A2 | P2.0 | 16 | TK16 | TRUE |  | 通用双向IO口
MiAi-6099A2 | P2.0 | 16 | I2C_SDA | TRUE |  | 通用双向IO口
MiAi-6099A2 | P2.0 | 16 | I2C_SCL | TRUE |  | 通用双向IO口
MiAi-6099A2 | P2.0 | 16 | UART1_RXUART1_TX | TRUE |  | 通用双向IO口
MiAi-6099A2 | P2.0 | 16 | T2CP | TRUE |  | 通用双向IO口
MiAi-6099A2 | P2.0 | 16 | SPI_SDI | TRUE |  | 通用双向IO口
MiAi-6099A2 | P1.7 | 17 | INT4_12 | TRUE |  | 通用双向IO口
MiAi-6099A2 | P1.7 | 17 | PWM3_E | TRUE |  | 通用双向IO口
MiAi-6099A2 | P1.7 | 17 | ADC15 | TRUE |  | 通用双向IO口
MiAi-6099A2 | P1.7 | 17 | TK15 | TRUE |  | 通用双向IO口
MiAi-6099A2 | P1.7 | 17 | I2C_SDA | TRUE |  | 通用双向IO口
MiAi-6099A2 | P1.7 | 17 | I2C_SCL | TRUE |  | 通用双向IO口
MiAi-6099A2 | P1.7 | 17 | UART1_RXUART1_TX | TRUE |  | 通用双向IO口
MiAi-6099A2 | P1.7 | 17 | T2CP | TRUE |  | 通用双向IO口
MiAi-6099A2 | P1.7 | 17 | SPI_SCS | TRUE |  | 通用双向IO口
MiAi-6099A2 | P1.6 | 18 | INT4_11 | TRUE |  | 通用双向IO口
MiAi-6099A2 | P1.6 | 18 | PWM2_E | TRUE |  | 通用双向IO口
MiAi-6099A2 | P1.6 | 18 | ADC14 | TRUE |  | 通用双向IO口
MiAi-6099A2 | P1.6 | 18 | TK14 | TRUE |  | 通用双向IO口
MiAi-6099A2 | P1.6 | 18 | I2C_SDA | TRUE |  | 通用双向IO口
MiAi-6099A2 | P1.6 | 18 | I2C_SCL | TRUE |  | 通用双向IO口
MiAi-6099A2 | P1.6 | 18 | UART1_RXUART1_TX | TRUE |  | 通用双向IO口
MiAi-6099A2 | P1.6 | 18 | T2CP | TRUE |  | 通用双向IO口
MiAi-6099A2 | P1.6 | 18 | SPI_SCK | TRUE |  | 通用双向IO口
MiAi-6099A2 | P1.5 | 19 | INT4_10 | TRUE |  | 通用双向IO口
MiAi-6099A2 | P1.5 | 19 | PWM1_F | TRUE |  | 通用双向IO口
MiAi-6099A2 | P1.5 | 19 | ADC13 | TRUE |  | 通用双向IO口
MiAi-6099A2 | P1.5 | 19 | TK13 | TRUE |  | 通用双向IO口
MiAi-6099A2 | P1.5 | 19 | I2C_SDA | TRUE |  | 通用双向IO口
MiAi-6099A2 | P1.5 | 19 | I2C_SCL | TRUE |  | 通用双向IO口
MiAi-6099A2 | P1.5 | 19 | UART1_RXUART1_TX | TRUE |  | 通用双向IO口
MiAi-6099A2 | P1.5 | 19 | T2CP | TRUE |  | 通用双向IO口
MiAi-6099A2 | P1.5 | 19 | SPI_SDO | TRUE |  | 通用双向IO口
MiAi-6099A2 | P1.4 | 20 | INT4_9 | TRUE |  | 通用双向IO口
MiAi-6099A2 | P1.4 | 20 | PWM0_F | TRUE |  | 通用双向IO口
MiAi-6099A2 | P1.4 | 20 | ADC12 | TRUE |  | 通用双向IO口
MiAi-6099A2 | P1.4 | 20 | TK12 | TRUE |  | 通用双向IO口
MiAi-6099A2 | P1.4 | 20 | I2C_SDA | TRUE |  | 通用双向IO口
MiAi-6099A2 | P1.4 | 20 | I2C_SCL | TRUE |  | 通用双向IO口
MiAi-6099A2 | P1.4 | 20 | UART2_RX | TRUE |  | 通用双向IO口
MiAi-6099A2 | P1.4 | 20 | UART2_TX | TRUE |  | 通用双向IO口
MiAi-6099A2 | P1.4 | 20 | T2CP | TRUE |  | 通用双向IO口
MiAi-6099A2 | P1.4 | 20 | SPI_SDI | TRUE |  | 通用双向IO口
MiAi-6099A2 | P0.6 | 1 | INT4_3 | TRUE |  | 通用双向IO口
MiAi-6099A2 | P0.6 | 1 | PWM2_C | TRUE |  | 通用双向IO口
MiAi-6099A2 | P0.6 | 1 | ADC6 | TRUE |  | 通用双向IO口
MiAi-6099A2 | P0.6 | 1 | TK6 | TRUE |  | 通用双向IO口
MiAi-6099A2 | P0.6 | 1 | I2C_SDA | TRUE |  | 通用双向IO口
MiAi-6099A2 | P0.6 | 1 | I2C_SCL | TRUE |  | 通用双向IO口
MiAi-6099A2 | P0.6 | 1 | UART2_RX | TRUE |  | 通用双向IO口
MiAi-6099A2 | P0.6 | 1 | UART2_TX | TRUE |  | 通用双向IO口
MiAi-6099A2 | P0.6 | 1 | T2CP | TRUE |  | 通用双向IO口
MiAi-6099A2 | P0.7 | 2 | INT4_4 | TRUE |  | 通用双向IO口
MiAi-6099A2 | P0.7 | 2 | PWM3_C | TRUE |  | 通用双向IO口
MiAi-6099A2 | P0.7 | 2 | ADC7 | TRUE |  | 通用双向IO口
MiAi-6099A2 | P0.7 | 2 | TK7 | TRUE |  | 通用双向IO口
MiAi-6099A2 | P0.7 | 2 | I2C_SDA | TRUE |  | 通用双向IO口
MiAi-6099A2 | P0.7 | 2 | I2C_SCL | TRUE |  | 通用双向IO口
MiAi-6099A2 | P0.7 | 2 | UART2_RX | TRUE |  | 通用双向IO口
MiAi-6099A2 | P0.7 | 2 | UART2_TX | TRUE |  | 通用双向IO口
MiAi-6099A2 | P0.7 | 2 | T2CP | TRUE |  | 通用双向IO口
MiAi-6099A1 | P0.5 | 1 | INT4_2 | TRUE |  | 通用双向I/O口
MiAi-6099A1 | P0.5 | 1 | PWM1_A | TRUE |  | 通用双向I/O口
MiAi-6099A1 | P0.5 | 1 | ADC5 | TRUE |  | 通用双向I/O口
MiAi-6099A1 | P0.5 | 1 | TK5 | TRUE |  | 通用双向I/O口
MiAi-6099A1 | P0.5 | 1 | I2C_SDA | TRUE |  | 通用双向I/O口
MiAi-6099A1 | P0.5 | 1 | 2C_SCL | TRUE |  | 通用双向I/O口
MiAi-6099A1 | P0.5 | 1 | UART2_RX | TRUE |  | 通用双向I/O口
MiAi-6099A1 | P0.5 | 1 | UART2_TX | TRUE |  | 通用双向I/O口
MiAi-6099A1 | P0.5 | 1 | T2CP | TRUE |  | 通用双向I/O口
MiAi-6099A1 | P0.4 | 2 | INT4_1 | TRUE |  | 通用双向I/O口
MiAi-6099A1 | P0.4 | 2 | PWM0_A | TRUE |  | 通用双向I/O口
MiAi-6099A1 | P0.4 | 2 | ADC4 | TRUE |  | 通用双向I/O口
MiAi-6099A1 | P0.4 | 2 | TK4 | TRUE |  | 通用双向I/O口
MiAi-6099A1 | P0.4 | 2 | I2C_SDA | TRUE |  | 通用双向I/O口
MiAi-6099A1 | P0.4 | 2 | I2C_SCL | TRUE |  | 通用双向I/O口
MiAi-6099A1 | P0.4 | 2 | UART2_RX | TRUE |  | 通用双向I/O口
MiAi-6099A1 | P0.4 | 2 | UART2_TX | TRUE |  | 通用双向I/O口
MiAi-6099A1 | P0.4 | 2 | T2CP | TRUE |  | 通用双向I/O口
MiAi-6099A1 | P0.3 | 3 | INT3 | TRUE |  | 通用双向I/O口
MiAi-6099A1 | P0.3 | 3 | T1 | TRUE |  | 通用双向I/O口
MiAi-6099A1 | P0.3 | 3 | PWM3_A | TRUE |  | 通用双向I/O口
MiAi-6099A1 | P0.3 | 3 | ADC3 | TRUE |  | 通用双向I/O口
MiAi-6099A1 | P0.3 | 3 | TK3 | TRUE |  | 通用双向I/O口
MiAi-6099A1 | P0.3 | 3 | I2C_SDA | TRUE |  | 通用双向I/O口
MiAi-6099A1 | P0.3 | 3 | I2C_SCL | TRUE |  | 通用双向I/O口
MiAi-6099A1 | P0.3 | 3 | UART2_RX | TRUE |  | 通用双向I/O口
MiAi-6099A1 | P0.3 | 3 | UART2_TX | TRUE |  | 通用双向I/O口
MiAi-6099A1 | P0.3 | 3 | T2CP | TRUE |  | 通用双向I/O口
MiAi-6099A1 | P0.2 | 4 | INT2 | TRUE |  | 通用双向I/O口
MiAi-6099A1 | P0.2 | 4 | T0 | TRUE |  | 通用双向I/O口
MiAi-6099A1 | P0.2 | 4 | PWM2_A | TRUE |  | 通用双向I/O口
MiAi-6099A1 | P0.2 | 4 | ADC2 | TRUE |  | 通用双向I/O口
MiAi-6099A1 | P0.2 | 4 | TK2 | TRUE |  | 通用双向I/O口
MiAi-6099A1 | P0.2 | 4 | I2C_SDA | TRUE |  | 通用双向I/O口
MiAi-6099A1 | P0.2 | 4 | I2C_SCL | TRUE |  | 通用双向I/O口
MiAi-6099A1 | P0.2 | 4 | UART2_RX | TRUE |  | 通用双向I/O口
MiAi-6099A1 | P0.2 | 4 | UART2_TX | TRUE |  | 通用双向I/O口
MiAi-6099A1 | P0.2 | 4 | T2CP | TRUE |  | 通用双向I/O口
MiAi-6099A1 | P0.1 | 5 | INT1 | TRUE |  | 通用双向I/O口
MiAi-6099A1 | P0.1 | 5 | PWM1_B | TRUE |  | 通用双向I/O口
MiAi-6099A1 | P0.1 | 5 | ADC1 | TRUE |  | 通用双向I/O口
MiAi-6099A1 | P0.1 | 5 | TK1 | TRUE |  | 通用双向I/O口
MiAi-6099A1 | P0.1 | 5 | I2C_SDA | TRUE |  | 通用双向I/O口
MiAi-6099A1 | P0.1 | 5 | I2C_SCL | TRUE |  | 通用双向I/O口
MiAi-6099A1 | P0.1 | 5 | UART2_RX | TRUE |  | 通用双向I/O口
MiAi-6099A1 | P0.1 | 5 | UART2_TX | TRUE |  | 通用双向I/O口
MiAi-6099A1 | P0.1 | 5 | T2CP | TRUE |  | 通用双向I/O口
MiAi-6099A1 | P0.0 | 6 | INTO | TRUE |  | 通用双向I/O口
MiAi-6099A1 | P0.0 | 6 | PWM0_B | TRUE |  | 通用双向I/O口
MiAi-6099A1 | P0.0 | 6 | ADC0 | TRUE |  | 通用双向I/O口
MiAi-6099A1 | P0.0 | 6 | TK0 | TRUE |  | 通用双向I/O口
MiAi-6099A1 | P0.0 | 6 | I2C_SDA | TRUE |  | 通用双向I/O口
MiAi-6099A1 | P0.0 | 6 | I2C_SCL | TRUE |  | 通用双向I/O口
MiAi-6099A1 | P0.0 | 6 | UART2_RX | TRUE |  | 通用双向I/O口
MiAi-6099A1 | P0.0 | 6 | UART2_TX | TRUE |  | 通用双向I/O口
MiAi-6099A1 | P0.0 | 6 | T2CP | TRUE |  | 通用双向I/O口
MiAi-6099A1 | P2.3 | 9 | INT4_16 | TRUE |  | 通用双向IO口
MiAi-6099A1 | P2.3 | 9 | PWM3_F | TRUE |  | 通用双向IO口
MiAi-6099A1 | P2.3 | 9 | ADC19 | TRUE |  | 通用双向IO口
MiAi-6099A1 | P2.3 | 9 | TK19 | TRUE |  | 通用双向IO口
MiAi-6099A1 | P2.3 | 9 | 2C_SDA | TRUE |  | 通用双向IO口
MiAi-6099A1 | P2.3 | 9 | I2C_SCL | TRUE |  | 通用双向IO口
MiAi-6099A1 | P2.3 | 9 | UART1_RXUART1_TX | TRUE |  | 通用双向IO口
MiAi-6099A1 | P2.3 | 9 | T2CP | TRUE |  | 通用双向IO口
MiAi-6099A1 | P2.3 | 9 | XTAL_IN | TRUE |  | 通用双向IO口
MiAi-6099A1 | P2.2 | 10 | INT4_15 | TRUE |  | 通用双向IO口
MiAi-6099A1 | P2.2 | 10 | PWM2_F | TRUE |  | 通用双向IO口
MiAi-6099A1 | P2.2 | 10 | ADC18 | TRUE |  | 通用双向IO口
MiAi-6099A1 | P2.2 | 10 | TK18 | TRUE |  | 通用双向IO口
MiAi-6099A1 | P2.2 | 10 | I2C_SDA | TRUE |  | 通用双向IO口
MiAi-6099A1 | P2.2 | 10 | I2C_SCL | TRUE |  | 通用双向IO口
MiAi-6099A1 | P2.2 | 10 | UART1_RXUART1_TX | TRUE |  | 通用双向IO口
MiAi-6099A1 | P2.2 | 10 | T2CP | TRUE |  | 通用双向IO口
MiAi-6099A1 | P2.2 | 10 | XTAL_OUT | TRUE |  | 通用双向IO口
MiAi-6099A1 | P2.1 | 11 | INT4_14 | TRUE |  | 通用双向IO口
MiAi-6099A1 | P2.1 | 11 | PWM1_G | TRUE |  | 通用双向IO口
MiAi-6099A1 | P2.1 | 11 | ADC17 | TRUE |  | 通用双向IO口
MiAi-6099A1 | P2.1 | 11 | TK17 | TRUE |  | 通用双向IO口
MiAi-6099A1 | P2.1 | 11 | I2C_SDA | TRUE |  | 通用双向IO口
MiAi-6099A1 | P2.1 | 11 | I2C_SCL | TRUE |  | 通用双向IO口
MiAi-6099A1 | P2.1 | 11 | UART1_RXUART1_TX | TRUE |  | 通用双向IO口
MiAi-6099A1 | P2.1 | 11 | T2CP | TRUE |  | 通用双向IO口
MiAi-6099A1 | P2.1 | 11 | SPI_SCK | TRUE |  | 通用双向IO口
MiAi-6099A1 | P2.0 | 12 | INT4_13 | TRUE |  | 通用双向IO口
MiAi-6099A1 | P2.0 | 12 | PWM0_G | TRUE |  | 通用双向IO口
MiAi-6099A1 | P2.0 | 12 | ADC16 | TRUE |  | 通用双向IO口
MiAi-6099A1 | P2.0 | 12 | TK16 | TRUE |  | 通用双向IO口
MiAi-6099A1 | P2.0 | 12 | I2C_SDA | TRUE |  | 通用双向IO口
MiAi-6099A1 | P2.0 | 12 | I2C_SCL | TRUE |  | 通用双向IO口
MiAi-6099A1 | P2.0 | 12 | UART1_RXUART1_TX | TRUE |  | 通用双向IO口
MiAi-6099A1 | P2.0 | 12 | T2CP | TRUE |  | 通用双向IO口
MiAi-6099A1 | P2.0 | 12 | SPI_SDI | TRUE |  | 通用双向IO口
MiAi-6099A1 | P1.7 | 13 | INT4_12 | TRUE |  | 通用双向IO口
MiAi-6099A1 | P1.7 | 13 | PWM3_E | TRUE |  | 通用双向IO口
MiAi-6099A1 | P1.7 | 13 | ADC15 | TRUE |  | 通用双向IO口
MiAi-6099A1 | P1.7 | 13 | TK15 | TRUE |  | 通用双向IO口
MiAi-6099A1 | P1.7 | 13 | I2C_SDA | TRUE |  | 通用双向IO口
MiAi-6099A1 | P1.7 | 13 | I2C_SCL | TRUE |  | 通用双向IO口
MiAi-6099A1 | P1.7 | 13 | UART1_RXUART1_TX | TRUE |  | 通用双向IO口
MiAi-6099A1 | P1.7 | 13 | T2CP | TRUE |  | 通用双向IO口
MiAi-6099A1 | P1.7 | 13 | SPI_SCS | TRUE |  | 通用双向IO口
MiAi-6099A1 | P1.6 | 14 | INT4_11 | TRUE |  | I2C传输口
MiAi-6099A1 | P1.6 | 14 | PWM2_E | TRUE |  | I2C传输口
MiAi-6099A1 | P1.6 | 14 | ADC14 | TRUE |  | I2C传输口
MiAi-6099A1 | P1.6 | 14 | TK14 | TRUE |  | I2C传输口
MiAi-6099A1 | P1.6 | 14 | I2C_SDA | TRUE |  | I2C传输口
MiAi-6099A1 | P1.6 | 14 | I2C_SCL | TRUE |  | I2C传输口
MiAi-6099A1 | P1.6 | 14 | UART1_RXUART1_TX | TRUE |  | I2C传输口
MiAi-6099A1 | P1.6 | 14 | T2CP | TRUE |  | I2C传输口
MiAi-6099A1 | P1.6 | 14 | SPI_SCK | TRUE |  | I2C传输口
MiAi-6099A1 | P1.5 | 15 | INT4_10 | TRUE |  | 通用双向IO口
MiAi-6099A1 | P1.5 | 15 | PWM1_F | TRUE |  | 通用双向IO口
MiAi-6099A1 | P1.5 | 15 | ADC13 | TRUE |  | 通用双向IO口
MiAi-6099A1 | P1.5 | 15 | TK13 | TRUE |  | 通用双向IO口
MiAi-6099A1 | P1.5 | 15 | I2C_SDA | TRUE |  | 通用双向IO口
MiAi-6099A1 | P1.5 | 15 | I2C_SCL | TRUE |  | 通用双向IO口
MiAi-6099A1 | P1.5 | 15 | UART1_RXUART1_TX | TRUE |  | 通用双向IO口
MiAi-6099A1 | P1.5 | 15 | T2CP | TRUE |  | 通用双向IO口
MiAi-6099A1 | P1.5 | 15 | SPI_SDO | TRUE |  | 通用双向IO口
MiAi-6099A1 | P1.4 | 16 | INT4_9 | TRUE |  | I2C传输口
MiAi-6099A1 | P1.4 | 16 | PWM0_F | TRUE |  | I2C传输口
MiAi-6099A1 | P1.4 | 16 | ADC12 | TRUE |  | I2C传输口
MiAi-6099A1 | P1.4 | 16 | TK12 | TRUE |  | I2C传输口
MiAi-6099A1 | P1.4 | 16 | I2C_SDA | TRUE |  | I2C传输口
MiAi-6099A1 | P1.4 | 16 | I2C_SCL | TRUE |  | I2C传输口
MiAi-6099A1 | P1.4 | 16 | UART2_RX | TRUE |  | I2C传输口
MiAi-6099A1 | P1.4 | 16 | UART2_TX | TRUE |  | I2C传输口
MiAi-6099A1 | P1.4 | 16 | T2CP | TRUE |  | I2C传输口
MiAi-6099A1 | P1.4 | 16 | SPI_SDI | TRUE |  | I2C传输口
MiAi-6070A3 | P0.0 | 1 | ADC0 | TRUE |  | 通用双向I/O口
MiAi-6070A3 | P0.0 | 1 | TK0 | TRUE |  | 通用双向I/O口
MiAi-6070A3 | P0.0 | 1 | INT2 | TRUE |  | 通用双向I/O口
MiAi-6070A3 | P0.1 | 2 | ADC1 | TRUE |  | 通用双向I/O口
MiAi-6070A3 | P0.1 | 2 | TK1 | TRUE |  | 通用双向I/O口
MiAi-6070A3 | P0.1 | 2 | INT3 | TRUE |  | 通用双向I/O口
MiAi-6070A3 | P0.2 | 3 | ADC2 | TRUE |  | 通用双向I/O口
MiAi-6070A3 | P0.2 | 3 | TK2 | TRUE |  | 通用双向I/O口
MiAi-6070A3 | P0.2 | 3 | INT4 | TRUE |  | 通用双向I/O口
MiAi-6070A3 | P0.3 | 4 | ADC3 | TRUE |  | 通用双向I/O口
MiAi-6070A3 | P0.3 | 4 | TK3 | TRUE |  | 通用双向I/O口
MiAi-6070A3 | P0.4 | 5 | ADC4 | TRUE |  | 通用双向IO口
MiAi-6070A3 | P0.4 | 5 | TK4 | TRUE |  | 通用双向IO口
MiAi-6070A3 | P0.5 | 6 | RESET | TRUE |  | 硬件复位引脚
MiAi-6070A3 | P0.5 | 6 | TK5 | TRUE |  | 硬件复位引脚
MiAi-6070A3 | P3.1 | 7 | I2C_SCL | TRUE |  | I2C 时钟传输口
MiAi-6070A3 | P3.1 | 7 | ADC5 | TRUE |  | I2C 时钟传输口
MiAi-6070A3 | P3.1 | 7 | TK6 | TRUE |  | I2C 时钟传输口
MiAi-6070A3 | P3.1 | 7 | UART_RX | TRUE |  | I2C 时钟传输口
MiAi-6070A3 | P3.0 | 8 | 12C_SDA | TRUE |  | I2C数据传输口
MiAi-6070A3 | P3.0 | 8 | ADC6 | TRUE |  | I2C数据传输口
MiAi-6070A3 | P3.0 | 8 | UART_TX | TRUE |  | I2C数据传输口
MiAi-6070A3 | P1.5 | 18 | ADC7 | TRUE |  | 通用双向IO口
MiAi-6070A3 | P1.5 | 18 | TK7 | TRUE |  | 通用双向IO口
MiAi-6070A3 | P1.6 | 19 | I2C_SDA | TRUE |  | 通用双向IO口
MiAi-6070A3 | P1.6 | 19 | ADC8 | TRUE |  | 通用双向IO口
MiAi-6070A3 | P1.6 | 19 | TK8 | TRUE |  | 通用双向IO口
MiAi-6070A3 | P1.7 | 20 | I2C_SCL | TRUE |  | 通用双向IO口
MiAi-6070A3 | P1.7 | 20 | ADC9 | TRUE |  | 通用双向IO口
MiAi-6070A3 | P1.7 | 20 | TK9 | TRUE |  | 通用双向IO口
MiAi-6070B3 | P0.0 | 1 | ADC0 | TRUE |  | 通用双向I/O口
MiAi-6070B3 | P0.0 | 1 | TK0 | TRUE |  | 通用双向I/O口
MiAi-6070B3 | P0.0 | 1 | INT2 | TRUE |  | 通用双向I/O口
MiAi-6070B3 | P0.1 | 2 | ADC1 | TRUE |  | 通用双向I/O口
MiAi-6070B3 | P0.1 | 2 | TK1 | TRUE |  | 通用双向I/O口
MiAi-6070B3 | P0.1 | 2 | INT3 | TRUE |  | 通用双向I/O口
MiAi-6070B3 | P0.3 | 3 | ADC3 | TRUE |  | 通用双向I/O口
MiAi-6070B3 | P0.3 | 3 | TK3 | TRUE |  | 通用双向I/O口
MiAi-6070B3 | P0.4 | 4 | ADC4 | TRUE |  | 通用双向IO口
MiAi-6070B3 | P0.4 | 4 | TK4 | TRUE |  | 通用双向IO口
MiAi-6070B3 | P3.1 | 5 | I2C_SCL | TRUE |  | I2C 时钟传输口
MiAi-6070B3 | P3.1 | 5 | ADC5 | TRUE |  | I2C 时钟传输口
MiAi-6070B3 | P3.1 | 5 | TK6 | TRUE |  | I2C 时钟传输口
MiAi-6070B3 | P3.1 | 5 | UART_RX | TRUE |  | I2C 时钟传输口
MiAi-6070B3 | P3.0 | 6 | 12C_SDA | TRUE |  | I2C数据传输口
MiAi-6070B3 | P3.0 | 6 | ADC6 | TRUE |  | I2C数据传输口
MiAi-6070B3 | P3.0 | 6 | UART_TX | TRUE |  | I2C数据传输口
MiAi-6070B3 | P1.5 | 16 | ADC7 | TRUE |  | 通用双向IO口
MiAi-6070B3 | P1.5 | 16 | TK7 | TRUE |  | 通用双向IO口
CA51F950U1X | P0.0 | 2 | PWM2_B | TRUE |  | 通用双向I/O口
CA51F950U1X | P0.0 | 2 | TK0 | TRUE |  | 通用双向I/O口
CA51F950U1X | P0.0 | 2 | LVD_INO | TRUE |  | 通用双向I/O口
CA51F950U1X | P0.0 | 2 | INT0 | TRUE |  | 通用双向I/O口
CA51F950U1X | P0.1 | 3 | PWM3_B | TRUE |  | 通用双向I/O口
CA51F950U1X | P0.1 | 3 | TK1 | TRUE |  | 通用双向I/O口
CA51F950U1X | P0.1 | 3 | IIC_SDA | TRUE |  | 通用双向I/O口
CA51F950U1X | P0.1 | 3 | UART1_TX | TRUE |  | 通用双向I/O口
CA51F950U1X | P0.1 | 3 | RGB_LED_B | TRUE |  | 通用双向I/O口
CA51F950U1X | P0.1 | 3 | INT1 | TRUE |  | 通用双向I/O口
CA51F950U1X | P0.1 | 3 | ISP_SDA | TRUE |  | 通用双向I/O口
CA51F950U1X | P0.2 | 4 | PWM0 | TRUE |  | 通用双向I/O口
CA51F950U1X | P0.2 | 4 | TK2 | TRUE |  | 通用双向I/O口
CA51F950U1X | P0.2 | 4 | IIC_SCL | TRUE |  | 通用双向I/O口
CA51F950U1X | P0.2 | 4 | UART1_RX | TRUE |  | 通用双向I/O口
CA51F950U1X | P0.2 | 4 | TO | TRUE |  | 通用双向I/O口
CA51F950U1X | P0.2 | 4 | INT2 | TRUE |  | 通用双向I/O口
CA51F950U1X | P0.2 | 4 | ISP_SCK | TRUE |  | 通用双向I/O口
CA51F950U1X | P0.5 | 5 | PWM3_A | TRUE |  | 通用双向I/O口
CA51F950U1X | P0.5 | 5 | TK5 | TRUE |  | 通用双向I/O口
CA51F950U1X | P0.5 | 5 | RGB_LED_A | TRUE |  | 通用双向I/O口
CA51F950U1X | P0.5 | 5 | INT4_2 | TRUE |  | 通用双向I/O口
CA51F950U1X | P0.4 | 6 | PWM2_A | TRUE |  | 通用双向I/O口
CA51F950U1X | P0.4 | 6 | TK4 | TRUE |  | 通用双向I/O口
CA51F950U1X | P0.4 | 6 | INT4_1 | TRUE |  | 通用双向I/O口
CA51F950U1X | P0.3 | 7 | PWM1 | TRUE |  | 通用双向I/O口
CA51F950U1X | P0.3 | 7 | TK3 | TRUE |  | 通用双向I/O口
CA51F950U1X | P0.3 | 7 | LVD_IN1 | TRUE |  | 通用双向I/O口
CA51F950U1X | P0.3 | 7 | INT3 | TRUE |  | 通用双向I/O口
CA51F950U1X | P0.3 | 7 | T1 | TRUE |  | 通用双向I/O口
CA51F950U1Y | P0.0 | 2 | PWM2_B | TRUE |  | 通用双向I/O口
CA51F950U1Y | P0.0 | 2 | TK0 | TRUE |  | 通用双向I/O口
CA51F950U1Y | P0.0 | 2 | LVD_INO | TRUE |  | 通用双向I/O口
CA51F950U1Y | P0.0 | 2 | INT0 | TRUE |  | 通用双向I/O口
CA51F950U1Y | P0.1 | 1 | PWM3_B | TRUE |  | 通用双向I/O口
CA51F950U1Y | P0.1 | 1 | TK1 | TRUE |  | 通用双向I/O口
CA51F950U1Y | P0.1 | 1 | IIC_SDA | TRUE |  | 通用双向I/O口
CA51F950U1Y | P0.1 | 1 | UART1_TX | TRUE |  | 通用双向I/O口
CA51F950U1Y | P0.1 | 1 | RGB_LED_B | TRUE |  | 通用双向I/O口
CA51F950U1Y | P0.1 | 1 | INT1 | TRUE |  | 通用双向I/O口
CA51F950U1Y | P0.1 | 1 | ISP_SDA | TRUE |  | 通用双向I/O口
CA51F950U1Y | P0.2 | 8 | PWM0 | TRUE |  | 通用双向I/O口
CA51F950U1Y | P0.2 | 8 | TK2 | TRUE |  | 通用双向I/O口
CA51F950U1Y | P0.2 | 8 | IIC_SCL | TRUE |  | 通用双向I/O口
CA51F950U1Y | P0.2 | 8 | UART1_RX | TRUE |  | 通用双向I/O口
CA51F950U1Y | P0.2 | 8 | TO | TRUE |  | 通用双向I/O口
CA51F950U1Y | P0.2 | 8 | INT2 | TRUE |  | 通用双向I/O口
CA51F950U1Y | P0.2 | 8 | ISP_SCK | TRUE |  | 通用双向I/O口
CA51F950U1Y | P0.5 | 6 | PWM3_A | TRUE |  | 通用双向I/O口
CA51F950U1Y | P0.5 | 6 | TK5 | TRUE |  | 通用双向I/O口
CA51F950U1Y | P0.5 | 6 | RGB_LED_A | TRUE |  | 通用双向I/O口
CA51F950U1Y | P0.5 | 6 | INT4_2 | TRUE |  | 通用双向I/O口
CA51F950U1Y | P0.4 | 7 | PWM2_A | TRUE |  | 通用双向I/O口
CA51F950U1Y | P0.4 | 7 | TK4 | TRUE |  | 通用双向I/O口
CA51F950U1Y | P0.4 | 7 | INT4_1 | TRUE |  | 通用双向I/O口
CA51F950U1Y | P0.3 | 5 | PWM1 | TRUE |  | 通用双向I/O口
CA51F950U1Y | P0.3 | 5 | TK3 | TRUE |  | 通用双向I/O口
CA51F950U1Y | P0.3 | 5 | LVD_IN1 | TRUE |  | 通用双向I/O口
CA51F950U1Y | P0.3 | 5 | INT3 | TRUE |  | 通用双向I/O口
CA51F950U1Y | P0.3 | 5 | T1 | TRUE |  | 通用双向I/O口

## peripherals
chip_id | peripheral_type | instance_count | max_resolution | max_frequency_mhz | features
CA51F351S3 | PWM | 6 | 16 | 72
CA51F351S3 | ADC | 5 | 12
CA51F351S3 | UART | 2
CA51F351S3 | I2C | 1
CA51F351S3 | Touch | 11
CA51F351S4 | PWM | 6 | 16
CA51F351S4 | ADC | 7 | 12
CA51F351S4 | UART | 2
CA51F351S4 | I2C | 1
CA51F351S4 | Touch | 15
CA51F351P4 | PWM | 6 | 16
CA51F351P4 | ADC | 7 | 12
CA51F351P4 | UART | 2
CA51F351P4 | I2C | 1
CA51F351P4 | Touch | 15
CA51F351S6 | PWM | 6 | 16
CA51F351S6 | ADC | 8 | 12
CA51F351S6 | UART | 2
CA51F351S6 | I2C | 1
CA51F351S6 | Touch | 20
CA51F351P6 | PWM | 6 | 16
CA51F351P6 | ADC | 8 | 12
CA51F351P6 | UART | 2
CA51F351P6 | I2C | 1
CA51F351P6 | Touch | 20
CA51F3N2 | PWM | 5 | 16
CA51F3N2 | ADC | 7 | 12
CA51F3N2 | UART | 2
CA51F3N2 | I2C | 1
CA51F3N2 | Touch | 15
CA51F352S4 | PWM | 6 | 16
CA51F352S4 | ADC | 7 | 12
CA51F352S4 | UART | 2
CA51F352S4 | I2C | 1
CA51F352S4 | Touch | 15
CA51F352P4 | PWM | 6 | 16 | 72
CA51F352P4 | ADC | 7 | 12
CA51F352P4 | UART | 2
CA51F352P4 | I2C | 1
CA51F352P4 | Touch | 15
CA51F353P4 | PWM | 6 | 16 | 72
CA51F353P4 | ADC | 7 | 12
CA51F353P4 | UART | 2
CA51F353P4 | I2C | 1
CA51F353P4 | Touch | 15
CA51F353S6 | PWM | 6 | 16 | 72
CA51F353S6 | ADC | 8 | 12
CA51F353S6 | UART | 2
CA51F353S6 | I2C | 1
CA51F353S6 | Touch | 20
CA51F353P6 | PWM | 6 | 16 | 72
CA51F353P6 | ADC | 8 | 12
CA51F353P6 | UART | 2
CA51F353P6 | I2C | 1
CA51F353P6 | Touch | 20
CA51F251L2 | PWM | 5 | 16
CA51F251L2 | ADC | 6 | 12
CA51F251L2 | UART | 3
CA51F251L2 | I2C | 1
CA51F251L2 | Touch | 15
CA51F252L2 | PWM | 5 | 16
CA51F252L2 | ADC | 6 | 12
CA51F252L2 | UART | 3
CA51F252L2 | I2C | 1
CA51F252L2 | Touch | 15
CA51F253L2 | PWM | 5 | 16
CA51F253L2 | ADC | 6 | 12
CA51F253L2 | UART | 3
CA51F253L2 | I2C | 1
CA51F253L2 | Touch | 15
CA51F251L3 | PWM | 8 | 16
CA51F251L3 | ADC | 8 | 12
CA51F251L3 | UART | 3
CA51F251L3 | I2C | 1
CA51F251L3 | Touch | 24
CA51F251L3 | SPI | 1
CA51F252L3 | PWM | 8 | 16
CA51F252L3 | ADC | 8 | 12
CA51F252L3 | UART | 3
CA51F252L3 | I2C | 1
CA51F252L3 | Touch | 24
CA51F253L3 | PWM | 8 | 16
CA51F253L3 | ADC | 8 | 12
CA51F253L3 | UART | 3
CA51F253L3 | I2C | 1
CA51F253L3 | Touch | 24
CA51F452L2 | PWM | 3 | 16
CA51F452L2 | ADC | 8 | 12
CA51F452L2 | UART | 1
CA51F452L2 | I2C | 1
CA51F452L2 | Touch | 16
CA51F412L2 | PWM | 3 | 16
CA51F412L2 | ADC | 8 | 12
CA51F412L2 | UART | 1
CA51F412L2 | I2C | 1
CA51F452S6 | PWM | 2 | 16
CA51F452S6 | ADC | 6 | 12
CA51F452S6 | UART | 1
CA51F452S6 | I2C | 1
CA51F452S6 | Touch | 8
CA51F412S6 | PWM | 2 | 16
CA51F412S6 | ADC | 6 | 12
CA51F412S6 | UART | 1
CA51F412S6 | I2C | 1
CA51F005S3 | PWM | 8 | 16
CA51F005S3 | ADC | 11 | 12
CA51F005S3 | UART | 2
CA51F005S3 | Touch | 13
CA51F005S3 | I2C | 1
CA51F005T3 | PWM | 8 | 16
CA51F005T3 | ADC | 12 | 12
CA51F005T3 | UART | 2
CA51F005T3 | Touch | 17
CA51F005T3 | I2C | 1
CA51F005T3 | SPI | 1
CA51F005S4 | PWM | 8 | 16
CA51F005S4 | ADC | 12 | 12
CA51F005S4 | UART | 2
CA51F005S4 | Touch | 17
CA51F005S4 | I2C | 1
CA51F005S4 | SPI | 1
CA51F005N2 | PWM | 8 | 16
CA51F005N2 | ADC | 12 | 12
CA51F005N2 | UART | 2
CA51F005N2 | Touch | 17
CA51F005N2 | I2C | 1
CA51F005N2 | SPI | 1
CA51F551S1 | PWM | 3 | 16
CA51F551S1 | UART | 1
CA51F551S1 | Touch | 5
CA51F551S1 | I2C | 1
CA51F551M2 | PWM | 5 | 16
CA51F551M2 | UART | 1
CA51F551M2 | Touch | 7
CA51F551M2 | I2C | 1
CA51F551N1 | PWM | 3 | 16
CA51F551N1 | UART | 1
CA51F551N1 | Touch | 5
CA51F551N1 | I2C | 1
CA51F551S3 | PWM | 6 | 16
CA51F551S3 | UART | 1
CA51F551S3 | Touch | 13
CA51F551S3 | I2C | 1
CA51F752T3 | PWM | 6 | 16
CA51F752T3 | ADC | 10 | 12
CA51F752T3 | Touch | 10
CA51F752T3 | I2C | 1
CA51F752S3 | PWM | 6 | 16
CA51F752S3 | ADC | 7 | 12
CA51F752S3 | Touch | 6
CA51F752S3 | I2C | 1
CA51F152S3A | PWM | 4 | 16
CA51F152S3A | ADC | 14 | 12
CA51F152S3A | UART | 2
CA51F152S3A | Touch | 14
CA51F152S3A | I2C | 1
CA51F152S3A | SPI | 1
CA51F152S3B | PWM | 4 | 16
CA51F152S3B | ADC | 14 | 12
CA51F152S3B | UART | 2
CA51F152S3B | Touch | 14
CA51F152S3B | I2C | 1
CA51F152S3B | SPI | 1
CA51F155L0 | PWM | 6 | 16
CA51F155L0 | ADC | 30 | 12
CA51F155L0 | UART | 3
CA51F155L0 | Touch | 30
CA51F155L0 | I2C | 1
CA51F155L0 | SPI | 1
CA51F155L1 | PWM | 6 | 16
CA51F155L1 | ADC | 42 | 12
CA51F155L1 | UART | 3
CA51F155L1 | Touch | 42
CA51F155L1 | I2C | 1
CA51F155L1 | SPI | 1
CA51F155L2 | PWM | 6 | 16
CA51F155L2 | ADC | 46 | 12
CA51F155L2 | UART | 3
CA51F155L2 | Touch | 46
CA51F155L2 | I2C | 1
CA51F155L2 | SPI | 1
CA51F155S6A | PWM | 6 | 16
CA51F155S6A | ADC | 26 | 12
CA51F155S6A | UART | 3
CA51F155S6A | Touch | 26
CA51F155S6A | I2C | 1
CA51F155S6A | SPI | 1
CA51F155S6B | PWM | 6 | 16
CA51F155S6B | ADC | 26 | 12
CA51F155S6B | UART | 3
CA51F155S6B | Touch | 26
CA51F155S6B | I2C | 1
CA51F155S6B | SPI | 1
CA51F905U3 | PWM | 6 | 16
CA51F905U3 | ADC | 10 | 12
CA51F905U3 | UART | 2
CA51F905U3 | Touch | 13
CA51F905U3 | I2C | 1
CA51F905U3 | SPI | 1
CA51F905P4 | PWM | 6 | 16
CA51F905P4 | ADC | 12 | 12
CA51F905P4 | UART | 2
CA51F905P4 | Touch | 17
CA51F905P4 | I2C | 1
CA51F905P4 | SPI | 1
CA51F905U4 | PWM | 6 | 16
CA51F905U4 | ADC | 12 | 12
CA51F905U4 | UART | 2
CA51F905U4 | Touch | 17
CA51F905U4 | I2C | 1
CA51F905U4 | SPI | 1
CA51F905Q4 | PWM | 6 | 16
CA51F905Q4 | ADC | 12 | 12
CA51F905Q4 | UART | 2
CA51F905Q4 | Touch | 17
CA51F905Q4 | I2C | 1
CA51F905Q4 | SPI | 1
CA51F991U5X | PWM | 4 | 16
CA51F991U5X | ADC | 26 | 12
CA51F991U5X | UART | 2
CA51F991U5X | Touch | 26
CA51F991U5X | I2C | 1
CA51F991U5X | SPI | 1
CA51F991U5Y | PWM | 4 | 16
CA51F991U5Y | ADC | 26 | 12
CA51F991U5Y | UART | 2
CA51F991U5Y | Touch | 26
CA51F991U5Y | I2C | 1
CA51F991U5Y | SPI | 1
CA51F991B6X | PWM | 4 | 16
CA51F991B6X | ADC | 26 | 12
CA51F991B6X | UART | 2
CA51F991B6X | Touch | 26
CA51F991B6X | I2C | 1
CA51F991B6X | SPI | 1
CA51F991U4X | PWM | 4 | 16
CA51F991U4X | ADC | 18 | 12
CA51F991U4X | UART | 2
CA51F991U4X | Touch | 18
CA51F991U4X | I2C | 1
CA51F991U4X | SPI | 1
CA51F991P4X | PWM | 4 | 16
CA51F991P4X | ADC | 18 | 12
CA51F991P4X | UART | 2
CA51F991P4X | Touch | 18
CA51F991P4X | I2C | 1
CA51F991P4X | SPI | 1
CA51F991U3X | PWM | 4 | 16
CA51F991U3X | ADC | 14 | 12
CA51F991U3X | UART | 2
CA51F991U3X | Touch | 14
CA51F991U3X | I2C | 1
CA51F991U3X | SPI | 1
CA51F992U3X | ADC | 14 | 12
CA51F992U3X | UART | 2
CA51F992U3X | Touch | 14
CA51F992U3X | I2C | 1
CA51F992U3X | SPI | 1
CA51F992U3Y | ADC | 14 | 12
CA51F992U3Y | UART | 2
CA51F992U3Y | Touch | 14
CA51F992U3Y | I2C | 1
CA51F992U3Y | SPI | 1
CA51M151S6A | PWM | 4 | 16
CA51M151S6A | ADC | 26 | 12
CA51M151S6A | UART | 2
CA51M151S6A | Touch | 26
CA51M151S6A | I2C | 1
CA51M151S6A | SPI | 1
CA51M151S6B | PWM | 4 | 16
CA51M151S6B | ADC | 26 | 12
CA51M151S6B | UART | 2
CA51M151S6B | Touch | 26
CA51M151S6B | I2C | 1
CA51M151S6B | SPI | 1
CA51M151P6A | PWM | 4 | 16
CA51M151P6A | ADC | 26 | 12
CA51M151P6A | UART | 2
CA51M151P6A | Touch | 26
CA51M151P6A | I2C | 1
CA51M151P6A | SPI | 1
CA51M151S4A | PWM | 4 | 16
CA51M151S4A | ADC | 18 | 12
CA51M151S4A | UART | 2
CA51M151S4A | Touch | 18
CA51M151S4A | I2C | 1
CA51M151S4A | SPI | 1
CA51M151T3A | PWM | 4 | 16
CA51M151T3A | ADC | 18 | 12
CA51M151T3A | UART | 2
CA51M151T3A | Touch | 18
CA51M151T3A | I2C | 1
CA51M151T3A | SPI | 1
CA51M151S3A | PWM | 4 | 16
CA51M151S3A | ADC | 14 | 12
CA51M151S3A | UART | 2
CA51M151S3A | Touch | 14
CA51M151S3A | I2C | 1
CA51M151S3A | SPI | 1
CA51M151N3 | PWM | 4 | 16
CA51M151N3 | ADC | 26 | 12
CA51M151N3 | UART | 2
CA51M151N3 | Touch | 26
CA51M151N3 | I2C | 1
CA51M151N3 | SPI | 1
CA51M550S1A | PWM | 4 | 16
CA51M550S1A | UART | 1
CA51M550S1A | Touch | 6
CA51M550S1A | I2C | 1
CA51M550S1B | PWM | 4 | 16
CA51M550S1B | UART | 1
CA51M550S1B | Touch | 6
CA51M550S1B | I2C | 1
MiAi-60A0S3 | PWM | 8 | 16
MiAi-60A0S3 | ADC | 11 | 12
MiAi-60A0S3 | UART | 2
MiAi-60A0S3 | Touch | 13
MiAi-60A0S3 | I2C | 1
MiAi-60A0S3 | SPI | 1
MiAi-60A0T3 | PWM | 8 | 16
MiAi-60A0T3 | ADC | 12 | 12
MiAi-60A0T3 | UART | 2
MiAi-60A0T3 | Touch | 17
MiAi-60A0T3 | I2C | 1
MiAi-60A0T3 | SPI | 1
MiAi-60A0S4 | PWM | 8 | 16
MiAi-60A0S4 | ADC | 12 | 12
MiAi-60A0S4 | UART | 2
MiAi-60A0S4 | Touch | 17
MiAi-60A0S4 | I2C | 1
MiAi-60A0S4 | SPI | 1
MiAi-60A0N2 | PWM | 8 | 16
MiAi-60A0N2 | ADC | 12 | 12
MiAi-60A0N2 | UART | 2
MiAi-60A0N2 | Touch | 17
MiAi-60A0N2 | I2C | 1
MiAi-60A0N2 | SPI | 1
MJ60B1L2 | PWM | 5 | 16
MJ60B1L2 | ADC | 6 | 12
MJ60B1L2 | UART | 3
MJ60B1L2 | Touch | 15
MJ60B1L2 | I2C | 1
MJ60B1L2 | SPI | 1
MJ60B2L2 | PWM | 5 | 16
MJ60B2L2 | ADC | 6 | 12
MJ60B2L2 | UART | 3
MJ60B2L2 | Touch | 15
MJ60B2L2 | I2C | 1
MJ60B2L2 | SPI | 1
MJ60B3L2 | PWM | 5 | 16
MJ60B3L2 | ADC | 6 | 12
MJ60B3L2 | UART | 3
MJ60B3L2 | Touch | 15
MJ60B3L2 | I2C | 1
MJ60B3L2 | SPI | 1
MJ60B1L3 | PWM | 8 | 16
MJ60B1L3 | ADC | 8 | 12
MJ60B1L3 | UART | 3
MJ60B1L3 | Touch | 24
MJ60B1L3 | I2C | 1
MJ60B1L3 | SPI | 1
MJ60B2L3 | PWM | 8 | 16
MJ60B2L3 | ADC | 8 | 12
MJ60B2L3 | UART | 3
MJ60B2L3 | Touch | 24
MJ60B2L3 | I2C | 1
MJ60B2L3 | SPI | 1
MJ60B3L3 | PWM | 8 | 16
MJ60B3L3 | ADC | 8 | 12
MJ60B3L3 | UART | 3
MJ60B3L3 | Touch | 24
MJ60B3L3 | I2C | 1
MJ60B3L3 | SPI | 1
MJ6031S1 | PWM | 2 | 16
MJ6031S1 | UART | 1
MJ6031S1 | I2C | 1
MJ6031S3 | PWM | 6 | 16
MJ6031S3 | UART | 2
MJ6031S3 | I2C | 1
MJ6031S4 | PWM | 6 | 16
MJ6031S4 | UART | 2
MJ6031S4 | I2C | 1
MJ6031P4 | PWM | 6 | 16
MJ6031P4 | UART | 2
MJ6031P4 | I2C | 1
MJ6031S6 | PWM | 6 | 16
MJ6031S6 | UART | 2
MJ6031S6 | I2C | 1
MJ6031A6 | PWM | 6 | 16
MJ6031A6 | UART | 2
MJ6031A6 | I2C | 1
MJ6032N2 | PWM | 5 | 16
MJ6032N2 | UART | 2
MJ6032N2 | I2C | 1
MJ6032S4 | PWM | 6 | 16
MJ6032S4 | UART | 2
MJ6032S4 | I2C | 1
MJ6032P4 | PWM | 6 | 16
MJ6032P4 | UART | 2
MJ6032P4 | I2C | 1
MJ6030S6 | PWM | 6 | 16
MJ6030S6 | UART | 2
MJ6030S6 | I2C | 1
MJ6030A6 | PWM | 6 | 16
MJ6030A6 | UART | 2
MJ6030A6 | I2C | 1
MJ6090A3 | PWM | 6 | 27
MJ6090A3 | ADC | 10 | 12
MJ6090A3 | UART | 2
MJ6090A3 | I2C | 1
MJ6090A3 | SPI | 1
MJ6090A4 | PWM | 6 | 27
MJ6090A4 | ADC | 12 | 12
MJ6090A4 | UART | 2
MJ6090A4 | I2C | 1
MJ6090A4 | SPI | 1
MJ6090A5 | PWM | 6 | 27
MJ6090A5 | ADC | 12 | 12
MJ6090A5 | UART | 2
MJ6090A5 | I2C | 1
MJ6090A5 | SPI | 1
MJ6090A6 | PWM | 6 | 27
MJ6090A6 | ADC | 12 | 12
MJ6090A6 | UART | 2
MJ6090A6 | I2C | 1
MJ6090A6 | SPI | 1
MiAi-6015A31 | PWM | 4 | 16
MiAi-6015A31 | ADC | 14 | 12
MiAi-6015A31 | UART | 2
MiAi-6015A31 | Touch | 14
MiAi-6015A31 | I2C | 1
MiAi-6015A31 | SPI | 1
MiAi-6040A8 | PWM | 3 | 16
MiAi-6040A8 | ADC | 8
MiAi-6040A8 | UART | 1
MiAi-6040A8 | Touch | 16
MiAi-6040A8 | I2C | 1
CA32F0156L1 | ADC | 2 | 12
CA32F0156L1 | Touch | 24
CA32F0156L1 | I2C | 1
CA32F0156L1 | SPI | 1
CA32F0156L2 | ADC | 2 | 12
CA32F0156L2 | Touch | 24
CA32F0156L2 | I2C | 1
CA32F0156L2 | SPI | 1
CA32F0156N6 | ADC | 2 | 12
CA32F0156N6 | Touch | 24
CA32F0156N6 | I2C | 1
CA32F0156N6 | SPI | 1
MiAi-6050A1 | PWM | 3 | 16
MiAi-6050A1 | UART | 1
MiAi-6050A1 | Touch | 5
MiAi-6050A1 | I2C | 1
MiAi-6050A1 | ADC | 1 | 5
MiAi-6050A3 | PWM | 6 | 16
MiAi-6050A3 | UART | 1
MiAi-6050A3 | Touch | 13
MiAi-6050A3 | I2C | 1
MiAi-6050A1 | ADC | 2 | 5
MJ6055A0 | PWM | 6 | 16
MJ6055A0 | ADC | 30 | 12
MJ6055A0 | UART | 3
MJ6055A0 | Touch | 30
MJ6055A0 | I2C | 1
MJ6055A0 | SPI | 1
MJ6055A1 | PWM | 6 | 16
MJ6055A1 | ADC | 42 | 12
MJ6055A1 | UART | 3
MJ6055A1 | Touch | 42
MJ6055A1 | I2C | 1
MJ6055A1 | SPI | 1
MJ6055A2 | PWM | 6 | 16
MJ6055A2 | ADC | 46 | 12
MJ6055A2 | UART | 3
MJ6055A2 | Touch | 46
MJ6055A2 | I2C | 1
MJ6055A2 | SPI | 1
MJ6055A6A | PWM | 6 | 16
MJ6055A6A | ADC | 26 | 12
MJ6055A6A | UART | 3
MJ6055A6A | Touch | 26
MJ6055A6A | I2C | 1
MJ6055A6A | SPI | 1
MJ6055A6B | PWM | 6 | 16
MJ6055A6B | ADC | 26 | 12
MJ6055A6B | UART | 3
MJ6055A6B | Touch | 26
MJ6055A6B | I2C | 1
MJ6055A6B | SPI | 1
MiAi-6099A6 | PWM | 4 | 16
MiAi-6099A6 | ADC | 26
MiAi-6099A6 | UART | 2
MiAi-6099A6 | Touch | 26
MiAi-6099A6 | I2C | 1
MiAi-6099A6 | SPI | 1
MiAi-6099A5 | PWM | 4 | 16
MiAi-6099A5 | ADC | 26
MiAi-6099A5 | UART | 2
MiAi-6099A5 | Touch | 26
MiAi-6099A5 | I2C | 1
MiAi-6099A5 | SPI | 1
MiAi-6099A4 | PWM | 4 | 16
MiAi-6099A4 | ADC | 26
MiAi-6099A4 | UART | 2
MiAi-6099A4 | Touch | 26
MiAi-6099A4 | I2C | 1
MiAi-6099A4 | SPI | 1
MiAi-6099A3 | PWM | 4 | 16
MiAi-6099A3 | ADC | 18
MiAi-6099A3 | UART | 2
MiAi-6099A3 | Touch | 18
MiAi-6099A3 | I2C | 1
MiAi-6099A3 | SPI | 1
MiAi-6099A2 | PWM | 4 | 16
MiAi-6099A2 | ADC | 18
MiAi-6099A2 | UART | 2
MiAi-6099A2 | Touch | 18
MiAi-6099A2 | I2C | 1
MiAi-6099A2 | SPI | 1
MiAi-6099A1 | PWM | 4 | 16
MiAi-6099A1 | ADC | 14
MiAi-6099A1 | UART | 2
MiAi-6099A1 | Touch | 14
MiAi-6099A1 | I2C | 1
MiAi-6099A1 | SPI | 1
MiAi-6070A3 | PWM | 6 | 16
MiAi-6070A3 | ADC | 10 | 12
MiAi-6070A3 | Touch | 10
MiAi-6070A3 | I2C | 1
MiAi-6070A3 | UART | 1
MiAi-6070B3 | PWM | 6 | 16
MiAi-6070B3 | ADC | 7 | 12
MiAi-6070B3 | Touch | 6
MiAi-6070B3 | I2C | 1
MiAi-6070B3 | UART | 1
CA51F950U1X | PWM | 4 | 16
CA51F950U1X | UART | 1
CA51F950U1X | Touch | 6
CA51F950U1X | I2C | 1
CA51F950U1Y | PWM | 4 | 16
CA51F950U1Y | UART | 1
CA51F950U1Y | Touch | 6
CA51F950U1Y | I2C | 1

## electrical
chip_id | param_name | min_value | max_value | unit | conditions
CA51F351S3 | VDD | -0.3 | 6 | V
CA51F351S3 | T_operating | -40 | 85 | °C
CA51F351S4 | VDD | -0.3 | 6 | V
CA51F351S4 | T_operating | -40 | 85 | °C
CA51F351P4 | VDD | -0.3 | 6 | V
CA51F351P4 | T_operating | -40 | 85 | °C
CA51F351S6 | VDD | -0.3 | 6 | V
CA51F351S6 | T_operating | -40 | 85 | °C
CA51F351P6 | VDD | -0.3 | 6 | V
CA51F351P6 | T_operating | -40 | 85 | °C
CA51F3N2 | VDD | -0.3 | 6 | V
CA51F3N2 | T_operating | -40 | 85 | °C
CA51F352S4 | VDD | -0.3 | 6 | V
CA51F352S4 | T_operating | -40 | 85 | °C
CA51F352P4 | VDD | -0.3 | 6 | V
CA51F352P4 | T_operating | -40 | 85 | °C
CA51F353P4 | VDD | -0.3 | 6 | V
CA51F353P4 | T_operating | -40 | 85 | °C
CA51F353S6 | VDD | -0.3 | 6 | V
CA51F353S6 | T_operating | -40 | 85 | °C
CA51F353P6 | VDD | -0.3 | 6 | V
CA51F353P6 | T_operating | -40 | 85 | °C
CA51F251L2 | VDD | -0.3 | 6 | V
CA51F251L2 | T_operating | -40 | 85 | °C
CA51F252L2 | VDD | -0.3 | 6 | V
CA51F252L2 | T_operating | -40 | 85 | °C
CA51F253L2 | VDD | -0.3 | 6 | V
CA51F253L2 | T_operating | -40 | 85 | °C
CA51F251L3 | VDD | -0.3 | 6 | V
CA51F251L3 | T_operating | -40 | 85 | °C
CA51F252L3 | VDD | -0.3 | 6 | V
CA51F252L3 | T_operating | -40 | 85 | °C
CA51F253L3 | VDD | -0.3 | 6 | V
CA51F253L3 | T_operating | -40 | 85 | °C
CA51F452L2 | VDD | -0.3 | 6 | V
CA51F452L2 | T_operating | -40 | 85 | ℃
CA51F412L2 | VDD | -0.3 | 6 | V
CA51F412L2 | T_operating | -40 | 85 | ℃
CA51F452S6 | VDD | -0.3 | 6 | V
CA51F452S6 | T_operating | -40 | 85 | ℃
CA51F412S6 | VDD | -0.3 | 6 | V
CA51F412S6 | T_operating | -40 | 85 | ℃
CA51F005S3 | VDD | -0.3 | 6 | V
CA51F005S3 | T_operating | -40 | 85 | ℃
CA51F005T3 | VDD | -0.3 | 6 | V
CA51F005T3 | T_operating | -40 | 85 | ℃
CA51F005S4 | VDD | -0.3 | 6 | V
CA51F005S4 | T_operating | -40 | 85 | ℃
CA51F005N2 | VDD | -0.3 | 6 | V
CA51F005N2 | T_operating | -40 | 85 | ℃
CA51F551S1 | VDD | -0.3 | 6 | V
CA51F551S1 | T_operating | -40 | 85 | ℃
CA51F551M2 | VDD | -0.3 | 6 | V
CA51F551M2 | T_operating | -40 | 85 | ℃
CA51F551N1 | VDD | -0.3 | 6 | V
CA51F551N1 | T_operating | -40 | 85 | ℃
CA51F551S3 | VDD | -0.3 | 6 | V
CA51F551S3 | T_operating | -40 | 85 | ℃
CA51F752T3 | VDD | -0.3 | 6 | V
CA51F752T3 | T_operating | -40 | 85 | ℃
CA51F752S3 | VDD | -0.3 | 6 | V
CA51F752S3 | T_operating | -40 | 85 | ℃
CA51F152S3A | VDD | -0.3 | 6 | V
CA51F152S3A | T_operating | -40 | 85 | ℃
CA51F152S3B | VDD | -0.3 | 6 | V
CA51F152S3B | T_operating | -40 | 85 | ℃
CA51F155L0 | VDD | -0.3 | 6 | V
CA51F155L0 | T_operating | -40 | 85 | ℃
CA51F155L1 | VDD | -0.3 | 6 | V
CA51F155L1 | T_operating | -40 | 85 | ℃
CA51F155L2 | VDD | -0.3 | 6 | V
CA51F155L2 | T_operating | -40 | 85 | ℃
CA51F155S6A | VDD | -0.3 | 6 | V
CA51F155S6A | T_operating | -40 | 85 | ℃
CA51F155S6B | VDD | -0.3 | 6 | V
CA51F155S6B | T_operating | -40 | 85 | ℃
CA51F905U3 | VDD | -0.3 | 6 | V
CA51F905U3 | T_operating | -40 | 85 | ℃
CA51F905P4 | VDD | -0.3 | 6 | V
CA51F905P4 | T_operating | -40 | 85 | ℃
CA51F905U4 | VDD | -0.3 | 6 | V
CA51F905U4 | T_operating | -40 | 85 | ℃
CA51F905Q4 | VDD | -0.3 | 6 | V
CA51F905Q4 | T_operating | -40 | 85 | ℃
CA51F991U5X | VDD | -0.3 | 6 | V
CA51F991U5X | T_operating | -40 | 85 | ℃
CA51F991U5Y | VDD | -0.3 | 6 | V
CA51F991U5Y | T_operating | -40 | 85 | ℃
CA51F991B6X | VDD | -0.3 | 6 | V
CA51F991B6X | T_operating | -40 | 85 | ℃
CA51F991U4X | VDD | -0.3 | 6 | V
CA51F991U4X | T_operating | -40 | 85 | ℃
CA51F991P4X | VDD | -0.3 | 6 | V
CA51F991P4X | T_operating | -40 | 85 | ℃
CA51F991U3X | VDD | -0.3 | 6 | V
CA51F991U3X | T_operating | -40 | 85 | ℃
CA51F992U3X | VDD | -0.3 | 6 | V
CA51F992U3X | T_operating | -40 | 85 | ℃
CA51F992U3Y | VDD | -0.3 | 6 | V
CA51F992U3Y | T_operating | -40 | 85 | ℃
CA51M151S6A | VDD | -0.3 | 6 | V
CA51M151S6A | T_operating | -40 | 85 | ℃
CA51M151S6B | VDD | -0.3 | 6 | V
CA51M151S6B | T_operating | -40 | 85 | ℃
CA51M151P6A | VDD | -0.3 | 6 | V
CA51M151P6A | T_operating | -40 | 85 | ℃
CA51M151S4A | VDD | -0.3 | 6 | V
CA51M151S4A | T_operating | -40 | 85 | ℃
CA51M151T3A | VDD | -0.3 | 6 | V
CA51M151T3A | T_operating | -40 | 85 | ℃
CA51M151S3A | VDD | -0.3 | 6 | V
CA51M151S3A | T_operating | -40 | 85 | ℃
CA51M151N3 | VDD | -0.3 | 6 | V
CA51M151N3 | T_operating | -40 | 85 | ℃
CA51M550S1A | VDD | -0.3 | 6 | V
CA51M550S1A | T_operating | -40 | 85 | ℃
CA51M550S1B | VDD | -0.3 | 6 | V
CA51M550S1B | T_operating | -40 | 85 | ℃
MiAi-60A0S3 | VDD | -0.3 | 6 | V
MiAi-60A0S3 | T_operating | -40 | 85 | ℃
MiAi-60A0T3 | VDD | -0.3 | 6 | V
MiAi-60A0T3 | T_operating | -40 | 85 | ℃
MiAi-60A0S4 | VDD | -0.3 | 6 | V
MiAi-60A0S4 | T_operating | -40 | 85 | ℃
MiAi-60A0N2 | VDD | -0.3 | 6 | V
MiAi-60A0N2 | T_operating | -40 | 85 | ℃
MJ60B1L2 | VDD | -0.3 | 6 | V
MJ60B1L2 | T_operating | -40 | 85 | ℃
MJ60B2L2 | VDD | -0.3 | 6 | V
MJ60B2L2 | T_operating | -40 | 85 | ℃
MJ60B3L2 | VDD | -0.3 | 6 | V
MJ60B3L2 | T_operating | -40 | 85 | ℃
MJ60B1L3 | VDD | -0.3 | 6 | V
MJ60B1L3 | T_operating | -40 | 85 | ℃
MJ60B2L3 | VDD | -0.3 | 6 | V
MJ60B2L3 | T_operating | -40 | 85 | ℃
MJ60B3L3 | VDD | -0.3 | 6 | V
MJ60B3L3 | T_operating | -40 | 85 | ℃
MJ6031S1 | VDD | -0.3 | 6 | v
MJ6031S1 | T_operating | -40 | 85 | ℃
MJ6031S3 | VDD | -0.3 | 6 | v
MJ6031S3 | T_operating | -40 | 85 | ℃
MJ6031S4 | VDD | -0.3 | 6 | v
MJ6031S4 | T_operating | -40 | 85 | ℃
MJ6031P4 | VDD | -0.3 | 6 | v
MJ6031P4 | T_operating | -40 | 85 | ℃
MJ6031S6 | VDD | -0.3 | 6 | v
MJ6031S6 | T_operating | -40 | 85 | ℃
MJ6031A6 | VDD | -0.3 | 6 | v
MJ6031A6 | T_operating | -40 | 85 | ℃
MJ6032N2 | VDD | -0.3 | 6 | v
MJ6032N2 | T_operating | -40 | 85 | ℃
MJ6032S4 | VDD | -0.3 | 6 | v
MJ6032S4 | T_operating | -40 | 85 | ℃
MJ6032P4 | VDD | -0.3 | 6 | v
MJ6032P4 | T_operating | -40 | 85 | ℃
MJ6030S6 | VDD | -0.3 | 6 | v
MJ6030S6 | T_operating | -40 | 85 | ℃
MJ6030A6 | VDD | -0.3 | 6 | v
MJ6030A6 | T_operating | -40 | 85 | ℃
MJ6090A3 | VDD | -0.3 | 6 | V
MJ6090A3 | T_operating | -40 | 85 | ℃
MJ6090A4 | VDD | -0.3 | 6 | V
MJ6090A4 | T_operating | -40 | 85 | ℃
MJ6090A5 | VDD | -0.3 | 6 | V
MJ6090A5 | T_operating | -40 | 85 | ℃
MJ6090A6 | VDD | -0.3 | 6 | V
MJ6090A6 | T_operating | -40 | 85 | ℃
MiAi-6015A31 | VDD | -0.3 | 6 | V
MiAi-6015A31 | T_operating | -40 | 85 | ℃
MiAi-6040A8 | VDD | -0.3 | 6 | V
MiAi-6040A8 | T_operating | -40 | 85 | ℃
CA32F0156L1 | VDD | -0.3 | 6 | V
CA32F0156L1 | T_operating | -40 | 85 | ℃
CA32F0156L2 | VDD | -0.3 | 6 | V
CA32F0156L2 | T_operating | -40 | 85 | ℃
CA32F0156N6 | VDD | -0.3 | 6 | V
CA32F0156N6 | T_operating | -40 | 85 | ℃
MiAi-6050A1 | VDD | -0.3 | 6 | V
MiAi-6050A1 | T_operating | -40 | 85 | ℃
MiAi-6050A3 | VDD | -0.3 | 6 | V
MiAi-6050A3 | T_operating | -40 | 85 | ℃
MJ6055A0 | VDD | -0.3 | 6 | V
MJ6055A0 | T_operating | -40 | 85 | ℃
MJ6055A1 | VDD | -0.3 | 6 | V
MJ6055A1 | T_operating | -40 | 85 | ℃
MJ6055A2 | VDD | -0.3 | 6 | V
MJ6055A2 | T_operating | -40 | 85 | ℃
MJ6055A6A | VDD | -0.3 | 6 | V
MJ6055A6A | T_operating | -40 | 85 | ℃
MJ6055A6B | VDD | -0.3 | 6 | V
MJ6055A6B | T_operating | -40 | 85 | ℃
MiAi-6099A6 | VDD | -0.3 | 6 | V
MiAi-6099A6 | T_operating | -40 | 85 | °C
MiAi-6099A5 | VDD | -0.3 | 6 | V
MiAi-6099A5 | T_operating | -40 | 85 | °C
MiAi-6099A4 | VDD | -0.3 | 6 | V
MiAi-6099A4 | T_operating | -40 | 85 | °C
MiAi-6099A3 | VDD | -0.3 | 6 | V
MiAi-6099A3 | T_operating | -40 | 85 | °C
MiAi-6099A2 | VDD | -0.3 | 6 | V
MiAi-6099A2 | T_operating | -40 | 85 | °C
MiAi-6099A1 | VDD | -0.3 | 6 | V
MiAi-6099A1 | T_operating | -40 | 85 | °C
MiAi-6070A3 | VDD | -0.3 | 6 | V
MiAi-6070A3 | T_operating | -40 | 85 | ℃
MiAi-6070B3 | VDD | -0.3 | 6 | V
MiAi-6070B3 | T_operating | -40 | 85 | ℃
CA51F950U1X | VDD | -0.3 | 6 | V
CA51F950U1X | T_operating | -40 | 85 | ℃
CA51F950U1Y | VDD | -0.3 | 6 | V
CA51F950U1Y | T_operating | -40 | 85 | ℃

## memory
chip_id | memory_type | size_kb | organization | features
CA51F351S3 | Flash | 8
CA51F351S3 | SRAM_Internal | 0.25
CA51F351S3 | SRAM_External | 2
CA51F351S4 | Flash | 8
CA51F351S4 | SRAM_Internal | 0.25
CA51F351S4 | SRAM_External | 2
CA51F351P4 | Flash | 8
CA51F351P4 | SRAM_Internal | 0.25
CA51F351P4 | SRAM_External | 2
CA51F351S6 | Flash | 8
CA51F351S6 | SRAM_Internal | 0.25
CA51F351S6 | SRAM_External | 2
CA51F351P6 | Flash | 8
CA51F351P6 | SRAM_Internal | 0.25
CA51F351P6 | SRAM_External | 2
CA51F3N2 | Flash | 16
CA51F3N2 | SRAM_Internal | 0.25
CA51F3N2 | SRAM_External | 2
CA51F352S4 | Flash | 16
CA51F352S4 | SRAM_Internal | 0.25
CA51F352S4 | SRAM_External | 2
CA51F352P4 | Flash | 16
CA51F352P4 | SRAM_Internal | 0.25
CA51F352P4 | SRAM_External | 2
CA51F353P4 | Flash | 32
CA51F353P4 | SRAM_Internal | 0.25
CA51F353P4 | SRAM_External | 2
CA51F353S6 | Flash | 32
CA51F353S6 | SRAM_Internal | 0.25
CA51F353S6 | SRAM_External | 2
CA51F353P6 | Flash | 32
CA51F353P6 | SRAM_Internal | 0.25
CA51F353P6 | SRAM_External | 2
CA51F251L2 | Flash | 8
CA51F251L2 | SRAM_Internal | 0.25
CA51F251L2 | SRAM_External | 2
CA51F252L2 | Flash | 16
CA51F252L2 | SRAM_Internal | 0.25
CA51F252L2 | SRAM_External | 2
CA51F253L2 | Flash | 32
CA51F253L2 | SRAM_Internal | 0.25
CA51F253L2 | SRAM_External | 2
CA51F251L3 | Flash | 8
CA51F251L3 | SRAM_Internal | 0.25
CA51F251L3 | SRAM_External | 2
CA51F252L3 | Flash | 16
CA51F252L3 | SRAM_Internal | 0.25
CA51F252L3 | SRAM_External | 2
CA51F253L3 | Flash | 32
CA51F253L3 | SRAM_Internal | 0.25
CA51F253L3 | SRAM_External | 2
CA51F452L2 | Flash | 18
CA51F452L2 | SRAM_External | 1
CA51F452L2 | SRAM_Internal | 0.25
CA51F412L2 | Flash | 18
CA51F412L2 | SRAM_External | 1
CA51F412L2 | SRAM_Internal | 0.25
CA51F452S6 | Flash | 18
CA51F452S6 | SRAM_External | 1
CA51F452S6 | SRAM_Internal | 0.25
CA51F412S6 | Flash | 18
CA51F412S6 | SRAM_External | 1
CA51F412S6 | SRAM_Internal | 0.25
CA51F005S3 | Flash | 64
CA51F005S3 | SRAM_External | 4
CA51F005S3 | SRAM_Internal | 0.25
CA51F005T3 | Flash | 64
CA51F005T3 | SRAM_External | 4
CA51F005T3 | SRAM_Internal | 0.25
CA51F005S4 | Flash | 64
CA51F005S4 | SRAM_External | 4
CA51F005S4 | SRAM_Internal | 0.25
CA51F005N2 | Flash | 64
CA51F005N2 | SRAM_External | 4
CA51F005N2 | SRAM_Internal | 0.25
CA51F551S1 | Flash | 8
CA51F551S1 | SRAM_External | 0.5
CA51F551S1 | SRAM_Internal | 0.25
CA51F551M2 | Flash | 8
CA51F551M2 | SRAM_External | 0.5
CA51F551M2 | SRAM_Internal | 0.25
CA51F551N1 | Flash | 8
CA51F551N1 | SRAM_External | 0.5
CA51F551N1 | SRAM_Internal | 0.25
CA51F551S3 | Flash | 8
CA51F551S3 | SRAM_External | 0.5
CA51F551S3 | SRAM_Internal | 0.25
CA51F752T3 | Flash | 16
CA51F752T3 | SRAM_External | 0.75
CA51F752T3 | SRAM_Internal | 0.25
CA51F752S3 | Flash | 16
CA51F752S3 | SRAM_External | 0.75
CA51F752S3 | SRAM_Internal | 0.25
CA51F152S3A | Flash | 16
CA51F152S3A | SRAM_External | 0.75
CA51F152S3A | SRAM_Internal | 0.25
CA51F152S3B | Flash | 16
CA51F152S3B | SRAM_External | 0.75
CA51F152S3B | SRAM_Internal | 0.25
CA51F155L0 | Flash | 64
CA51F155L0 | SRAM_External | 2
CA51F155L0 | SRAM_Internal | 0.25
CA51F155L1 | Flash | 64
CA51F155L1 | SRAM_External | 2
CA51F155L1 | SRAM_Internal | 0.25
CA51F155L2 | Flash | 64
CA51F155L2 | SRAM_External | 2
CA51F155L2 | SRAM_Internal | 0.25
CA51F155S6A | Flash | 64
CA51F155S6A | SRAM_External | 2
CA51F155S6A | SRAM_Internal | 0.25
CA51F155S6B | Flash | 64
CA51F155S6B | SRAM_External | 2
CA51F155S6B | SRAM_Internal | 0.25
CA51F905U3 | Flash | 64
CA51F905U3 | SRAM_External | 4
CA51F905U3 | SRAM_Internal | 0.25
CA51F905P4 | Flash | 64
CA51F905P4 | SRAM_External | 4
CA51F905P4 | SRAM_Internal | 0.25
CA51F905U4 | Flash | 64
CA51F905U4 | SRAM_External | 4
CA51F905U4 | SRAM_Internal | 0.25
CA51F905Q4 | Flash | 64
CA51F905Q4 | SRAM_External | 4
CA51F905Q4 | SRAM_Internal | 0.25
CA51F991U5X | MTP | 8
CA51F991U5X | SRAM_Internal | 0.25
CA51F991U5X | SRAM_External | 0.5
CA51F991U5X | EEPROM | 0.5
CA51F991U5Y | MTP | 8
CA51F991U5Y | SRAM_Internal | 0.25
CA51F991U5Y | SRAM_External | 0.5
CA51F991U5Y | EEPROM | 0.5
CA51F991B6X | MTP | 8
CA51F991B6X | SRAM_Internal | 0.25
CA51F991B6X | SRAM_External | 0.5
CA51F991B6X | EEPROM | 0.5
CA51F991U4X | MTP | 8
CA51F991U4X | SRAM_Internal | 0.25
CA51F991U4X | SRAM_External | 0.5
CA51F991U4X | EEPROM | 0.5
CA51F991P4X | MTP | 8
CA51F991P4X | SRAM_Internal | 0.25
CA51F991P4X | SRAM_External | 0.5
CA51F991P4X | EEPROM | 0.5
CA51F991U3X | MTP | 8
CA51F991U3X | SRAM_Internal | 0.25
CA51F991U3X | SRAM_External | 0.5
CA51F991U3X | EEPROM | 0.5
CA51F992U3X | Flash | 16
CA51F992U3X | SRAM_Internal | 0.25
CA51F992U3X | SRAM_External | 0.5
CA51F992U3Y | Flash | 16
CA51F992U3Y | SRAM_Internal | 0.25
CA51F992U3Y | SRAM_External | 0.5
CA51M151S6A | MTP | 8
CA51M151S6A | SRAM_Internal | 0.25
CA51M151S6A | SRAM_External | 0.5
CA51M151S6A | EEPROM | 0.5
CA51M151S6B | MTP | 8
CA51M151S6B | SRAM_Internal | 0.25
CA51M151S6B | SRAM_External | 0.5
CA51M151S6B | EEPROM | 0.5
CA51M151P6A | MTP | 8
CA51M151P6A | SRAM_Internal | 0.25
CA51M151P6A | SRAM_External | 0.5
CA51M151P6A | EEPROM | 0.5
CA51M151S4A | MTP | 8
CA51M151S4A | SRAM_Internal | 0.25
CA51M151S4A | SRAM_External | 0.5
CA51M151S4A | EEPROM | 0.5
CA51M151T3A | MTP | 8
CA51M151T3A | SRAM_Internal | 0.25
CA51M151T3A | SRAM_External | 0.5
CA51M151T3A | EEPROM | 0.5
CA51M151S3A | MTP | 8
CA51M151S3A | SRAM_Internal | 0.25
CA51M151S3A | SRAM_External | 0.5
CA51M151S3A | EEPROM | 0.5
CA51M151N3 | MTP | 8
CA51M151N3 | SRAM_Internal | 0.25
CA51M151N3 | SRAM_External | 0.5
CA51M151N3 | EEPROM | 0.5
CA51M550S1A | MTP | 4
CA51M550S1A | SRAM_Internal | 0.25
CA51M550S1A | SRAM_External | 0.125
CA51M550S1A | EEPROM | 0.5
CA51M550S1B | MTP | 4
CA51M550S1B | SRAM_Internal | 0.25
CA51M550S1B | SRAM_External | 0.125
CA51M550S1B | EEPROM | 0.5
MiAi-60A0S3 | Flash | 64
MiAi-60A0S3 | SRAM_Internal | 0.25
MiAi-60A0S3 | SRAM_External | 4
MiAi-60A0T3 | Flash | 64
MiAi-60A0T3 | SRAM_Internal | 0.25
MiAi-60A0T3 | SRAM_External | 4
MiAi-60A0S4 | Flash | 64
MiAi-60A0S4 | SRAM_Internal | 0.25
MiAi-60A0S4 | SRAM_External | 4
MiAi-60A0N2 | Flash | 64
MiAi-60A0N2 | SRAM_Internal | 0.25
MiAi-60A0N2 | SRAM_External | 4
MJ60B1L2 | Flash | 8
MJ60B1L2 | SRAM_Internal | 0.25
MJ60B1L2 | SRAM_External | 0.5
MJ60B2L2 | Flash | 16
MJ60B2L2 | SRAM_Internal | 0.25
MJ60B2L2 | SRAM_External | 0.5
MJ60B3L2 | Flash | 32
MJ60B3L2 | SRAM_Internal | 0.25
MJ60B3L2 | SRAM_External | 0.5
MJ60B1L3 | Flash | 8
MJ60B1L3 | SRAM_Internal | 0.25
MJ60B1L3 | SRAM_External | 0.5
MJ60B2L3 | Flash | 16
MJ60B2L3 | SRAM_Internal | 0.25
MJ60B2L3 | SRAM_External | 0.5
MJ60B3L3 | Flash | 32
MJ60B3L3 | SRAM_Internal | 0.25
MJ60B3L3 | SRAM_External | 0.5
MJ6031S1 | Flash | 8
MJ6031S1 | SRAM_Internal | 0.25
MJ6031S1 | SRAM_External | 0.5
MJ6031S3 | Flash | 8
MJ6031S3 | SRAM_Internal | 0.25
MJ6031S3 | SRAM_External | 0.5
MJ6031S4 | Flash | 8
MJ6031S4 | SRAM_Internal | 0.25
MJ6031S4 | SRAM_External | 0.5
MJ6031P4 | Flash | 8
MJ6031P4 | SRAM_Internal | 0.25
MJ6031P4 | SRAM_External | 0.5
MJ6031S6 | Flash | 8
MJ6031S6 | SRAM_Internal | 0.25
MJ6031S6 | SRAM_External | 0.5
MJ6031A6 | Flash | 8
MJ6031A6 | SRAM_Internal | 0.25
MJ6031A6 | SRAM_External | 0.5
MJ6032N2 | Flash | 16
MJ6032N2 | SRAM_Internal | 0.25
MJ6032N2 | SRAM_External | 0.5
MJ6032S4 | Flash | 16
MJ6032S4 | SRAM_Internal | 0.25
MJ6032S4 | SRAM_External | 2
MJ6032P4 | Flash | 16
MJ6032P4 | SRAM_Internal | 0.25
MJ6032P4 | SRAM_External | 2
MJ6030S6 | Flash | 32
MJ6030S6 | SRAM_Internal | 0.25
MJ6030S6 | SRAM_External | 2
MJ6030A6 | Flash | 32
MJ6030A6 | SRAM_Internal | 0.25
MJ6030A6 | SRAM_External | 2
MJ6090A3 | Flash | 64
MJ6090A3 | SRAM_Internal | 0.25
MJ6090A3 | SRAM_External | 2
MJ6090A4 | Flash | 64
MJ6090A4 | SRAM_Internal | 0.25
MJ6090A4 | SRAM_External | 2
MJ6090A5 | Flash | 64
MJ6090A5 | SRAM_Internal | 0.25
MJ6090A5 | SRAM_External | 2
MJ6090A6 | Flash | 64
MJ6090A6 | SRAM_Internal | 0.25
MJ6090A6 | SRAM_External | 2
MiAi-6015A31 | Flash | 16
MiAi-6015A31 | SRAM_Internal | 0.25
MiAi-6015A31 | SRAM_External | 0.5
MiAi-6040A8 | Flash | 18
MiAi-6040A8 | SRAM_Internal | 0.25
MiAi-6040A8 | SRAM_External | 1
CA32F0156L1 | Flash | 0.125
CA32F0156L1 | SRAM_External | 16
CA32F0156L2 | Flash | 0.125
CA32F0156L2 | SRAM_External | 16
CA32F0156N6 | Flash | 0.125
CA32F0156N6 | SRAM_External | 16
MiAi-6050A1 | Flash | 8
MiAi-6050A1 | SRAM_Internal | 0.25
MiAi-6050A1 | SRAM_External | 0.5
MiAi-6050A3 | Flash | 8
MiAi-6050A3 | SRAM_Internal | 0.25
MiAi-6050A3 | SRAM_External | 0.5
MJ6055A0 | Flash | 64
MJ6055A0 | SRAM_Internal | 0.25
MJ6055A0 | SRAM_External | 2
MJ6055A1 | Flash | 64
MJ6055A1 | SRAM_Internal | 0.25
MJ6055A1 | SRAM_External | 2
MJ6055A2 | Flash | 64
MJ6055A2 | SRAM_Internal | 0.25
MJ6055A2 | SRAM_External | 2
MJ6055A6A | Flash | 64
MJ6055A6A | SRAM_Internal | 0.25
MJ6055A6A | SRAM_External | 2
MJ6055A6B | Flash | 64
MJ6055A6B | SRAM_Internal | 0.25
MJ6055A6B | SRAM_External | 2
MiAi-6099A6 | MTP | 8
MiAi-6099A6 | SRAM_Internal | 0.25
MiAi-6099A6 | SRAM_External | 0.5
MiAi-6099A6 | EEPROM | 0.5
MiAi-6099A5 | MTP | 8
MiAi-6099A5 | SRAM_Internal | 0.25
MiAi-6099A5 | SRAM_External | 0.5
MiAi-6099A5 | EEPROM | 0.5
MiAi-6099A4 | MTP | 8
MiAi-6099A4 | SRAM_Internal | 0.25
MiAi-6099A4 | SRAM_External | 0.5
MiAi-6099A4 | EEPROM | 0.5
MiAi-6099A3 | MTP | 8
MiAi-6099A3 | SRAM_Internal | 0.25
MiAi-6099A3 | SRAM_External | 0.5
MiAi-6099A3 | EEPROM | 0.5
MiAi-6099A2 | MTP | 8
MiAi-6099A2 | SRAM_Internal | 0.25
MiAi-6099A2 | SRAM_External | 0.5
MiAi-6099A2 | EEPROM | 0.5
MiAi-6099A1 | MTP | 8
MiAi-6099A1 | SRAM_Internal | 0.25
MiAi-6099A1 | SRAM_External | 0.5
MiAi-6099A1 | EEPROM | 0.5
MiAi-6070A3 | Flash | 16
MiAi-6070A3 | SRAM_Internal | 0.25
MiAi-6070A3 | SRAM_External | 0.75
MiAi-6070B3 | Flash | 16
MiAi-6070B3 | SRAM_Internal | 0.25
MiAi-6070B3 | SRAM_External | 0.75
CA51F950U1X | MTP | 4
CA51F950U1X | SRAM_Internal | 0.25
CA51F950U1X | SRAM_External | 0.125
CA51F950U1X | EEPROM | 0.5
CA51F950U1Y | MTP | 4
CA51F950U1Y | SRAM_Internal | 0.25
CA51F950U1Y | SRAM_External | 0.125
CA51F950U1Y | EEPROM | 0.5